## Sheet1
ITEM | TYPE | TYPE_CODE | DESCRIPTION | FIRST_SIZE_NUMBER | SECOND_SIZE_NUMBER | SCH | FACE | RATING | QTY | UNITS | WEIGHT_PER_UNIT | TOTAL_WEIGHT | NOTE
1 | PP | BE | PIPE, SEAMLESS, CS, ASTM A106 Gr.B, ASME B36.10, BE, SCH 80 | 3,00 | - | 80 | BE | - | 3 | m | 15,27 | 45,81 | -
2 | PP | BE | PIPE, SEAMLESS, CS, ASTM A106 Gr.B, ASME B36.10, BE, SCH 80 | 4,00 | - | 80 | BE | - | 3 | m | 22,32 | 66,96 | -
3 | PP | BE | PIPE, SEAMLESS, CS, API 5L Gr.B, ASME B36.10, PSL2, BE, SCH 20 | 8,00 | - | 20 | BE | - | 12 | m | 33,32 | 399,84 | -
4 | PP | BE | PIPE, SEAMLESS, CS, API 5L Gr.B, ASME B36.10, PSL2, BE, SCH 20 | 10,00 | - | 20 | BE | - | 9 | m | 41,76 | 375,84 | -
5 | PP | BE | PIPE, SEAMLESS, CS, ASTM A106 Gr.B, ASME B36.10, BE, SCH 30 | 10,00 | - | 30 | BE | - | 6 | m | 51,01 | 306,06 | -
6 | PP | BE | PIPE, SEAMLESS, CS, ASTM A106 Gr.B, ASME B36.10, BE, SCH 30 | 12,00 | - | 30 | BE | - | 12 | m | 65,19 | 782,28 | -
7 | PP | PE | PIPE, SEAMLESS, CS, ASTM A106 Gr.B, ASME B36.10, PE, SCH 80 | 0,75 | - | 80 | PE | - | 6 | m | 2,2 | 13,2 | -
8 | PP | PE | PIPE, SEAMLESS, CS, ASTM A106 Gr.B, ASME B36.10, PE, SCH 80 | 1,00 | - | 80 | PE | - | 20 | m | 3,24 | 64,8 | -
9 | FT | 45L | ELBOW 45 DEG, CS, ASTM A105, ASME B16.11, SW, CLASS 3000 | 1,00 | - | - | SW | 3000 | 2 | e.a | 0,34 | 0,68 | -
10 | FT | CPL | COUPLING, CS, ASTM A105, ASME B16.11, SW, CLASS 3000 | 0,75 | - | - | SW | 3000 | 4 | e.a | 0,14 | 0,56 | -
11 | FT | CPL | COUPLING, CS, ASTM A105, ASME B16.11, SW, CLASS 3000 | 1,00 | - | - | SW | 3000 | 10 | e.a | 0,22 | 2,2 | -
12 | FT | CRE | CONCENTRIC REDUCER, SEAMLESS, CS, ASTM A234 Gr.WPB, ASME B16.9, IMPACT TEST AT 32°F ACCORDING TO PARA 423.2.3 OF ASME B31.4 FOR ACCEPTANCE CRITERIA, BW, SCH 20 x 20 | 10,00 | 8 | 20x20 | BW | - | 2 | e.a | 7,5 | 15,00 | -
13 | FT | CRE | CONCENTRIC REDUCER, SEAMLESS, CS, ASTM A234 Gr.WPB, ASME B16.9, BW, SCH 30 x 30 | 12,00 | 10 | 30x30 | BW | - | 2 | e.a | 13,2 | 26,4 | -
14 | FT | NIP | NIPPLE, SEAMLESS, CS, ASTM A106 Gr.B, ASME B36.10, PE, SCH 80 L= 100 mm | 0,75 | 100mm | 80 | PE | - | 6 | e.a | 0,22 | 1,32 | -
15 | FT | NIP | NIPPLE, SEAMLESS, CS, ASTM A106 Gr.B, ASME B36.10, PE, SCH 80 L= 100 mm | 1,00 | 100mm | 80 | PE | - | 20 | e.a | 0,324 | 6,48 | -
16 | FT | SOL | SOCKOLET, CS, ASTM A105, MSS SP-97, SW, CLASS 3000 | 2,00 | 1 | - | SW | 3000 | 1 | e.a | 0,27 | 0,27 | -
17 | FT | SOL | SOCKOLET, CS, ASTM A105, MSS SP-97, SW, CLASS 3000 | 8,00 | 0,75 | - | SW | 3000 | 2 | e.a | 0,15 | 0,3 | -
18 | FT | SOL | SOCKOLET, CS, ASTM A105, MSS SP-97, SW, CLASS 3000 | 8,00 | 1 | - | SW | 3000 | 4 | e.a | 0,27 | 1,08 | -
19 | FT | SOL | SOCKOLET, CS, ASTM A105, MSS SP-97, SW, CLASS 3000 | 10,00 | 0,5 | - | SW | 3000 | 3 | e.a | 0,14 | 0,42 | -
20 | FT | SOL | SOCKOLET, CS, ASTM A105, MSS SP-97, SW, CLASS 3000 | 10,00 | 0,75 | - | SW | 3000 | 1 | e.a | 0,15 | 0,15 | -
21 | FT | SOL | SOCKOLET, CS, ASTM A105, MSS SP-97, SW, CLASS 3000 | 10,00 | 1 | - | SW | 3000 | 1 | e.a | 0,27 | 0,27 | -
22 | FT | SOL | SOCKOLET, CS, ASTM A105, MSS SP-97, SW, CLASS 3000 | 12,00 | 0,5 | - | SW | 3000 | 2 | e.a | 0,14 | 0,28 | -
23 | FT | TEE | STRAIGHT TEE, CS, ASTM A105, ASME B16.11, SW, CLASS 3000 | 1,00 | - | - | SW | 3000 | 2 | e.a | 0,53 | 1,06 | -
24 | FT | TEE | STRAIGHT TEE, SEAMLESS, CS, ASTM A234 Gr.WPB, ASME B16.9, BW, SCH 40 | 2,00 | - | 40 | BW | - | 1 | e.a | 1,9 | 1,9 | -
25 | FT | WOL | WELDOLET, CS, ASTM A105, MSS SP-97, BW, SCH 80 | 10,00 | 3 | 20x80 | BW | - | 1 | e.a | 1,81 | 1,81 | -
26 | FT | WOL | WELDOLET, CS, ASTM A105, MSS SP-97, BW, SCH 80 | 10,00 | 4 | 20x80 | BW | - | 1 | e.a | 2,86 | 2,86 | -
27 | FL | SW | SOCKETWELD FLANGE, CS, ASTM A105, ASME B16.5, CLASS 300, RF | 0,75 | - | - | RF | 300 | 4 | e.a | 1,4 | 5,6 | -
28 | FL | SW | SOCKETWELD FLANGE, CS, ASTM A105, ASME B16.5, CLASS 150, RF | 1,00 | - | - | RF | 150 | 4 | e.a | 0,9 | 3,6 | -
29 | FL | WNK | WELD NECK FLANGE, CS, ASTM A105, ASME B16.5, CLASS 300, RF, SCH 80 | 3,00 | - | 80 | RF | 300 | 1 | e.a | 7,46 | 7,46 | -
30 | FL | WNK | WELD NECK FLANGE, CS, ASTM A105, ASME B16.5, CLASS 300, RF, SCH 80 | 4,00 | - | 80 | RF | 300 | 1 | e.a | 12,17 | 12,17 | -
31 | FL | WNK | WELD NECK FLANGE, CS, ASTM A105, ASME B16.5, CLASS 300, RF, SCH 20 | 8,00 | - | 20 | RF | 300 | 2 | e.a | 29,59 | 59,18 | -
32 | FL | WNK | WELD NECK FLANGE, CS, ASTM A105, ASME B16.5, CLASS 300, RF, SCH 20 | 10,00 | - | 20 | RF | 300 | 4 | e.a | 42,35 | 169,4 | -
33 | FL | WNK | WELD NECK FLANGE, CS, ASTM A105, ASME B16.5, CLASS 150, RF, SCH 30 | 10,00 | - | 30 | RF | 150 | 2 | e.a | 23,57 | 47,14 | -
34 | FL | WNK | WELD NECK FLANGE, CS, ASTM A105, ASME B16.5, CLASS 300, RF, SCH 20 | 12,00 | - | 20 | RF | 300 | 2 | e.a | 60,59 | 121,18 | -
35 | GS | GAS | SPIRAL WOUND GASKET, SS, AISI 304/GRAPHITE, ASME B16.20, THK 1/8", CLASS 300, RF | 0,75 | - | - | RF | 300 | 2 | e.a | 0,049 | 0,098 | -
36 | GS | GAS | SPIRAL WOUND GASKET, SS, AISI 304/GRAPHITE, ASME B16.20, THK 1/8", CLASS 150, RF | 1,00 | - | - | RF | 150 | 2 | e.a | 0,047 | 0,094 | -
37 | GS | GAS | SPIRAL WOUND GASKET, SS, AISI 304/GRAPHITE, ASME B16.20, THK 1/8", CLASS 300, RF | 3,00 | - | - | RF | 300 | 1 | e.a | 0,192 | 0,192 | -
38 | GS | GAS | SPIRAL WOUND GASKET, SS, AISI 304/GRAPHITE, ASME B16.20, THK 1/8", CLASS 300, RF | 4,00 | - | - | RF | 300 | 1 | e.a | 0,263 | 0,263 | -
39 | GS | GAS | SPIRAL WOUND GASKET, SS, AISI 304/GRAPHITE, ASME B16.20, THK 1/8", CLASS 300, RF | 8,00 | - | - | RF | 300 | 2 | e.a | 0,64 | 1,28 | -
40 | GS | GAS | SPIRAL WOUND GASKET, SS, AISI 304/GRAPHITE, ASME B16.20, THK 1/8", CLASS 150, RF | 10,00 | - | - | RF | 150 | 2 | e.a | 0,598 | 1,196 | -
41 | GS | GAS | SPIRAL WOUND GASKET, SS, AISI 304/GRAPHITE, ASME B16.20, THK 1/8", CLASS 300, RF | 10,00 | - | - | RF | 300 | 4 | e.a | 0,789 | 3,156 | -
42 | GS | GAS | SPIRAL WOUND GASKET, SS, AISI 304/GRAPHITE, ASME B16.20, THK 1/8", CLASS 300, RF | 12,00 | - | - | RF | 300 | 2 | e.a | 1,034 | 2,068 | -
43 | BL | BOLT | STUD BOLTS W/2 HVY HEX NUTS, CS, A193 Gr.B7/A194 Gr.2H, ASME B1.1/B18.2.2 | 0,5 | 75mm | - | - | - | 16 | e.a | 0,129 | 2,064 | -
44 | BL | BOLT | STUD BOLTS W/2 HVY HEX NUTS, CS, A193 Gr.B7/A194 Gr.2H, ASME B1.1/B18.2.2 | 0,625 | 85mm | - | - | - | 8 | e.a | 0,216 | 1,728 | -
45 | BL | BOLT | STUD BOLTS W/2 HVY HEX NUTS, CS, A193 Gr.B7/A194 Gr.2H, ASME B1.1/B18.2.2 | 0,75 | 120mm | - | - | - | 8 | e.a | 0,41 | 3,28 | -
46 | BL | BOLT | STUD BOLTS W/2 HVY HEX NUTS, CS, A193 Gr.B7/A194 Gr.2H, ASME B1.1/B18.2.2 | 0,75 | 125mm | - | - | - | 8 | e.a | 0,42 | 3,36 | -
47 | BL | BOLT | STUD BOLTS W/2 HVY HEX NUTS, CS, A193 Gr.B7/A194 Gr.2H, ASME B1.1/B18.2.2 | 0,875 | 125mm | - | - | - | 32 | e.a | 0,592 | 18,944 | -
48 | BL | BOLT | STUD BOLTS W/2 HVY HEX NUTS, CS, A193 Gr.B7/A194 Gr.2H, ASME B1.1/B18.2.2 | 0,875 | 150mm | - | - | - | 24 | e.a | 0,656 | 15,744 | -
49 | BL | BOLT | STUD BOLTS W/2 HVY HEX NUTS, CS, A193 Gr.B7/A194 Gr.2H, ASME B1.1/B18.2.2 | 1,00 | 170mm | - | - | - | 64 | e.a | 0,957 | 61,248 | -
50 | BL | BOLT | STUD BOLTS W/2 HVY HEX NUTS, CS, A193 Gr.B7/A194 Gr.2H, ASME B1.1/B18.2.2 | 1,125 | 185mm | - | - | - | 32 | e.a | 1,331 | 42,592 | -
51 | VL | BAL | BALL VALVE W/INTEGRAL WELDED 2 NIPPLES, FB, FLOATING BALL, API 608, API 598, A105, CL 800, SW W/2 PE NIPPLES, MNF STD, SS316 BALL, SS316 STEM, 2 OR 3 PCS SPLIT BODY SIDE ENTRY, API 607, LO | 0,75 | - | - | PE | 800 | 2 | e.a | 2,4 | 4,8 | -
52 | VL | BAL | BALL VALVE W/INTEGRAL WELDED 2 NIPPLES, FB, FLOATING BALL, API 608, API 598, A105, CL 800, SW W/2 PE NIPPLES, MNF STD, SS316 BALL, SS316 STEM, 2 OR 3 PCS SPLIT BODY SIDE ENTRY, API 607, LO | 1,00 | - | - | PE | 800 | 5 | e.a | 3,5 | 17,5 | -