## Sheet1
ITEM | LINE_NUM | SPEC | TYPE | TYPE_CODE | DESCRIPTION | FIRST_SIZE_NUMBER | SECOND_SIZE_NUMBER | SCH | FACE | RATING | QTY | UNITS | WEIGHT_PER_UNIT | TOTAL_WEIGHT
1 | CS1SC2-3/4"-SCI-7-7-008 | CS1SC2 | FT | 90L | ELBOW 90 DEG, CS, ASTM A105, ASME B16.11, SW, CLASS 3000 | 0,75 | - | - | SW | 3000 | 2 | e.a | 0,24 | 0,48
2 | CS1SC2-3/4"-SCI-7-7-008 | CS1SC2 | FT | CPL | COUPLING, CS, ASTM A105, ASME B16.11, SWxTHD, CLASS 3000 | 1,25 | - | - | SWxTHD | 3000 | 1 | e.a | 0,36 | 0,36
3 | CS1SC2-3/4"-SCI-7-7-008 | CS1SC2 | FT | CPL | COUPLING, CS, ASTM A105, ASME B16.11, SWxTHD, CLASS 3000 | 0,75 | - | - | SWxTHD | 3000 | 1 | e.a | 0,14 | 0,14
4 | CS1SC2-3/4"-SCI-7-7-008 | CS1SC2 | FT | NIP | NIPPLE, SEAMLESS, CS, ASTM A53 Gr.B, ASME B36.10, PE, SCH 160 L= 100 mm | 0,75 | 100mm | 160 | PE | - | 2 | e.a | 0,29 | 0,58
5 | CS1SC2-3/4"-SCI-7-7-008 | CS1SC2 | FT | NIP | NIPPLE, SEAMLESS, CS, ASTM A53 Gr.B, ASME B36.10, PE, SCH 160 L= 100 mm | 0,75 | 100mm | 160 | PExTE | - | 1 | e.a | 0,29 | 0,29
6 | CS1SC2-3/4"-SCI-7-7-008 | CS1SC2 | FT | NIP | NIPPLE, SEAMLESS, CS, ASTM A53 Gr.B, ASME B36.10, TE, SCH 160 L= 100 mm | 1,25 | 100mm | 160 | TE | - | 1 | e.a | 0,56 | 0,56
7 | CS1SC2-3/4"-SCI-7-7-008 | CS1SC2 | FT | SWC | CONCENTRIC SWAGE, CS, ASTM A234 Gr.WPB, MSS SP-95, PExPE, SCH 80x80 | 1,25 | 0,75 | 80x80 | PExPE | - | 1 | e.a | 0,45 | 0,45
8 | CS1SC2-4"-SCI-7-7-005 | CS1SC2 | PP | BE | PIPE, SEAMLESS, CS, ASTM A53 Gr.B, ASME B36.10, BE, SCH 30 | 4,00 | - | 30 | BE | - | 8 | m | 12,91 | 103,28
9 | CS1SC2-4"-SCI-7-7-005 | CS1SC2 | FT | 90L | ELBOW 90 DEG LR, SEAMLESS, CS, ASTM A234 Gr.WPB, ASME B16.9, BW, SCH 30 | 4,00 | - | 30 | BW | - | 2 | e.a | 3,9 | 7,8
10 | CS1SC2-4"-SCI-7-7-005 | CS1SC2 | FL | WNK | WELD NECK FLANGE, CS, ASTM A105, ASME B16.5, CLASS 150, FF, SCH 30 | 4,00 | - | 30 | FF | 150 | 1 | e.a | 7,11 | 7,11
11 | CS1SC2-4"-SCI-7-7-005 | CS1SC2 | GS | GAS | NONMETALLIC FLAT GASKET, ARAMID FIBER REINFORCED NBR, ASME B16.21, THK 1/8", CLASS 150, FF | 4,00 | - | - | FF | 150 | 1 | e.a | 0,05 | 0,05
12 | CS1SC2-4"-SCI-7-7-005 | CS1SC2 | BL | BOLT | STUD BOLTS W/2 HVY HEX NUTS, CS, A193 Gr.B7/A194 Gr.2H, ASME B1.1/B18.2.2 | 0,75 | 115mm | - | - | - | 8 | e.a | 0,401 | 3,208
13 | CS1SC2-4"-SCI-7-7-007 | CS1SC2 | PP | BE | PIPE, SEAMLESS, CS, ASTM A53 Gr.B, ASME B36.10, BE, SCH 30 | 4,00 | - | 30 | BE | - | 4 | m | 12,91 | 51,64
14 | CS1SC2-4"-SCI-7-7-007 | CS1SC2 | FT | 90L | ELBOW 90 DEG LR, SEAMLESS, CS, ASTM A234 Gr.WPB, ASME B16.9, BW, SCH 30 | 4,00 | - | 30 | BW | - | 2 | e.a | 3,9 | 7,8
15 | CS1SC2-4"-SCI-7-7-007 | CS1SC2 | FT | RTE | REDUCING TEE, SEAMLESS, CS, ASTM A234 Gr.WPB, ASME B16.9, BW, SCH 40 x 30 | 6,00 | 4 | 40 x 30 | BW | - | 1 | e.a | 16,00 | 16,00
16 | CS1SC2-4"-SCI-7-7-007 | CS1SC2 | FL | WNK | WELD NECK FLANGE, CS, ASTM A105, ASME B16.5, CLASS 150, FF, SCH 30 | 4,00 | - | 30 | FF | 150 | 1 | e.a | 7,11 | 7,11
17 | CS1SC2-4"-SCI-7-7-007 | CS1SC2 | GS | GAS | NONMETALLIC FLAT GASKET, ARAMID FIBER REINFORCED NBR, ASME B16.21, THK 1/8", CLASS 150, FF | 4,00 | - | - | FF | 150 | 1 | e.a | 0,05 | 0,05
18 | CS1SC2-4"-SCI-7-7-007 | CS2SA1 | BL | BOLT | STUD BOLTS W/2 HVY HEX NUTS, CS, A193 Gr.B7/A194 Gr.2H, ASME B1.1/B18.2.2 | 0,625 | 100mm | - | - | - | 8 | e.a | 0,235 | 1,88
19 | CS1SC2-6"-SCI-7-7-002 | CS1SC2 | PP | BE | PIPE, SEAMLESS, CS, ASTM A53 Gr.B, ASME B36.10, BE, SCH 40 | 6,00 | - | 40 | BE | - | 4 | m | 28,26 | 113,04
20 | CS1SC2-6"-SCI-7-7-002 | CS1SC2 | FT | 90L | ELBOW 90 DEG LR, SEAMLESS, CS, ASTM A234 Gr.WPB, ASME B16.9, BW, SCH 40 | 6,00 | - | 40 | BW | - | 1 | e.a | 10,2 | 10,2
21 | CS1SC2-6"-SCI-7-7-002 | CS1SC2 | FT | NIP | NIPPLE, SEAMLESS, CS, ASTM A53 Gr.B, ASME B36.10, TE, SCH XXS L= 100 mm | 0,5 | 100mm | XXS | TE | - | 1 | e.a | 0,26 | 0,26
22 | CS1SC2-6"-SCI-7-7-002 | CS1SC2 | FT | TEE | STRAIGHT TEE, SEAMLESS, CS, ASTM A234 Gr.WPB, ASME B16.9, BW, SCH 40 | 6,00 | - | 40 | BW | - | 1 | e.a | 16,48 | 16,48
23 | CS1SC2-6"-SCI-7-7-002 | CS1SC2 | FT | TOL | THREADOLET, CS, ASTM A105, MSS SP-97, TE, CLASS 6000 | 6,00 | 0,5 | - | TE | 6000 | 1 | e.a | 0,14 | 0,14
24 | CS1SC2-6"-SCI-7-7-002 | CS1SC2 | FL | WNK | WELD NECK FLANGE, CS, ASTM A105, ASME B16.5, CLASS 150, FF, SCH 40 | 6,00 | - | 40 | FF | 150 | 6 | e.a | 10,91 | 65,46
25 | CS1SC2-6"-SCI-7-7-002 | CS1SC2 | GS | GAS | NONMETALLIC FLAT GASKET, ARAMID FIBER REINFORCED NBR, ASME B16.21, THK 1/8", CLASS 150, FF | 6,00 | - | - | FF | 150 | 5 | e.a | 0,06 | 0,3
26 | CS1SC2-6"-SCI-7-7-002 | CS1SC2 | BL | BOLT | STUD BOLTS W/2 HVY HEX NUTS, CS, A193 Gr.B7/A194 Gr.2H, ASME B1.1/B18.2.2 | 0,75 | 115mm | - | - | - | 40 | e.a | 0,401 | 16,04
27 | CS1SC2-6"-SCI-7-7-003 | CS1SC2 | PP | BE | PIPE, SEAMLESS, CS, ASTM A53 Gr.B, ASME B36.10, BE, SCH 30 | 2,5 | - | 30 | BE | - | 1 | m | 8,04 | 8,04
28 | CS1SC2-6"-SCI-7-7-003 | CS1SC2 | PP | BE | PIPE, SEAMLESS, CS, ASTM A53 Gr.B, ASME B36.10, BE, SCH 40 | 6,00 | - | 40 | BE | - | 3 | m | 28,26 | 84,78
29 | CS1SC2-6"-SCI-7-7-003 | CS1SC2 | FT | 90L | ELBOW 90 DEG LR, SEAMLESS, CS, ASTM A234 Gr.WPB, ASME B16.9, BW, SCH 40 | 6,00 | - | 40 | BW | - | 1 | e.a | 10,2 | 10,2
30 | CS1SC2-6"-SCI-7-7-003 | CS1SC2 | FT | TEE | STRAIGHT TEE, SEAMLESS, CS, ASTM A234 Gr.WPB, ASME B16.9, BW, SCH 40 | 6,00 | - | 40 | BW | - | 1 | e.a | 16,48 | 16,48
31 | CS1SC2-6"-SCI-7-7-003 | CS1SC2 | FT | WOL | WELDOLET, CS, ASTM A105, MSS SP-97, BW, SCH 30 | 6,00 | 2,5 | 40 x 30 | BW | - | 4 | e.a | 1,81 | 7,24
32 | CS1SC2-6"-SCI-7-7-003 | CS1SC2 | FL | BLD | BLIND FLANGE, CS, ASTM A105, ASME B16.5, CLASS 150, FF | 6,00 | - | - | FF | 150 | 2 | e.a | 11,8 | 23,6
33 | CS1SC2-6"-SCI-7-7-003 | CS1SC2 | FL | WNK | WELD NECK FLANGE, CS, ASTM A105, ASME B16.5, CLASS 150, FF, SCH 40 | 6,00 | - | 40 | FF | 150 | 4 | e.a | 10,91 | 43,64
34 | CS1SC2-6"-SCI-7-7-003 | CS1SC2 | GS | GAS | NONMETALLIC FLAT GASKET, ARAMID FIBER REINFORCED NBR, ASME B16.21, THK 1/8", CLASS 150, FF | 6,00 | - | - | FF | 150 | 4 | e.a | 0,06 | 0,24
35 | CS1SC2-6"-SCI-7-7-003 | CS1SC2 | BL | BOLT | STUD BOLTS W/2 HVY HEX NUTS, CS, A193 Gr.B7/A194 Gr.2H, ASME B1.1/B18.2.2 | 0,75 | 115mm | - | - | - | 32 | e.a | 0,401 | 12,832
36 | CS1SC2-6"-SCI-7-7-004 | CS1SC2 | PP | BE | PIPE, SEAMLESS, CS, ASTM A53 Gr.B, ASME B36.10, BE, SCH 40 | 6,00 | - | 40 | BE | - | 119 | m | 28,26 | 3362,94
37 | CS1SC2-6"-SCI-7-7-004 | CS1SC2 | FT | 45L | ELBOW 45 DEG LR, SEAMLESS, CS, ASTM A234 Gr.WPB, ASME B16.9, BW, SCH 40 | 6,00 | - | 40 | BW | - | 3 | e.a | 5,1 | 15,3
38 | CS1SC2-6"-SCI-7-7-004 | CS1SC2 | FT | 90L | ELBOW 90 DEG LR, SEAMLESS, CS, ASTM A234 Gr.WPB, ASME B16.9, BW, SCH 40 | 6,00 | - | 40 | BW | - | 16 | e.a | 10,2 | 163,2
39 | CS1SC2-6"-SCI-7-7-004 | CS1SC2 | FT | RTE | REDUCING TEE, SEAMLESS, CS, ASTM A234 Gr.WPB, ASME B16.9, BW, SCH 40 x 30 | 6,00 | 4 | 40 x 30 | BW | - | 1 | e.a | 16,00 | 16,00
40 | CS1SC2-6"-SCI-7-7-004 | CS1SC2 | FT | TEE | STRAIGHT TEE, SEAMLESS, CS, ASTM A234 Gr.WPB, ASME B16.9, BW, SCH 40 | 6,00 | - | 40 | BW | - | 2 | e.a | 16,48 | 32,96
41 | CS1SC2-6"-SCI-7-7-004 | CS1SC2 | FL | WNK | WELD NECK FLANGE, CS, ASTM A105, ASME B16.5, CLASS 150, FF, SCH 40 | 6,00 | - | 40 | FF | 150 | 8 | e.a | 10,91 | 87,28
42 | CS1SC2-6"-SCI-7-7-004 | CS1SC2 | GS | GAS | NONMETALLIC FLAT GASKET, ARAMID FIBER REINFORCED NBR, ASME B16.21, THK 1/8", CLASS 150, FF | 6,00 | - | - | FF | 150 | 8 | e.a | 0,06 | 0,48
43 | CS1SC2-6"-SCI-7-7-004 | CS1SC2 | BL | BOLT | STUD BOLTS W/2 HVY HEX NUTS, CS, A193 Gr.B7/A194 Gr.2H, ASME B1.1/B18.2.2 | 0,75 | 115mm | - | - | - | 64 | e.a | 0,401 | 25,664
44 | CS1SC2-6"-SCI-7-7-006 | CS1SC2 | PP | BE | PIPE, SEAMLESS, CS, ASTM A53 Gr.B, ASME B36.10, BE, SCH 40 | 6,00 | - | 40 | BE | - | 1 | m | 28,26 | 28,26
45 | CS1SC2-6"-SCI-7-7-006 | CS1SC2 | FT | CRE | CONCENTRIC REDUCER, SEAMLESS, CS, ASTM A234 Gr.WPB, ASME B16.9, BW, SCH 40 x 30 | 6,00 | 4 | 40 x 30 | BW | - | 1 | e.a | 3,9 | 3,9
46 | CS1SC2-6"-SCI-7-7-006 | CS1SC2 | FT | TEE | STRAIGHT TEE, SEAMLESS, CS, ASTM A234 Gr.WPB, ASME B16.9, BW, SCH 40 | 6,00 | - | 40 | BW | - | 1 | e.a | 16,48 | 16,48
47 | CS1SC2-6"-SCI-7-7-006 | CS1SC2 | FL | WNK | WELD NECK FLANGE, CS, ASTM A105, ASME B16.5, CLASS 150, FF, SCH 40 | 6,00 | - | 40 | FF | 150 | 6 | e.a | 10,91 | 65,46
48 | CS1SC2-6"-SCI-7-7-006 | CS1SC2 | GS | GAS | NONMETALLIC FLAT GASKET, ARAMID FIBER REINFORCED NBR, ASME B16.21, THK 1/8", CLASS 150, FF | 6,00 | - | - | FF | 150 | 6 | e.a | 0,06 | 0,36
49 | CS1SC2-6"-SCI-7-7-006 | CS1SC2 | BL | BOLT | STUD BOLTS W/2 HVY HEX NUTS, CS, A193 Gr.B7/A194 Gr.2H, ASME B1.1/B18.2.2 | 0,75 | 115mm | - | - | - | 48 | e.a | 0,401 | 19,248
50 | CS1SC2-8"-SCI-7-7-001 | CS1SC2 | PP | BE | PIPE, SEAMLESS, CS, ASTM A53 Gr.B, ASME B36.10, BE, SCH 20 | 8,00 | - | 20 | BE | - | 13 | m | 33,32 | 433,16
51 | CS1SC2-8"-SCI-7-7-001 | CS1SC2 | FT | 90L | ELBOW 90 DEG LR, SEAMLESS, CS, ASTM A234 Gr.WPB, ASME B16.9, BW, SCH 20 | 8,00 | - | 20 | BW | - | 1 | e.a | 16,57 | 16,57
52 | CS1SC2-8"-SCI-7-7-001 | CS1SC2 | FT | ERE | ECCENTRIC REDUCER, SEAMLESS, CS, ASTM A234 Gr.WPB, ASME B16.9, BW, SCH 20 x 40 | 8,00 | 6 | 20 x 40 | BW | - | 1 | e.a | 6,5 | 6,5
53 | CS1SC2-8"-SCI-7-7-001 | CS1SC2 | FT | RTE | REDUCING TEE, SEAMLESS, CS, ASTM A234 Gr.WPB, ASME B16.9, BW, SCH 20 x 30 | 8,00 | 4 | 20 x 30 | BW | - | 1 | e.a | 28,00 | 28,00
54 | CS1SC2-8"-SCI-7-7-001 | CS1SC2 | FT | TEE | STRAIGHT TEE, SEAMLESS, CS, ASTM A234 Gr.WPB, ASME B16.9, BW, SCH 20 | 8,00 | - | 20 | BW | - | 1 | e.a | 29,00 | 29,00
55 | CS1SC2-8"-SCI-7-7-001 | CS1SC2 | FL | WNK | WELD NECK FLANGE, CS, ASTM A105, ASME B16.5, CLASS 150, FF, SCH 20 | 8,00 | - | 20 | FF | 150 | 4 | e.a | 17,3 | 69,2
56 | CS1SC2-8"-SCI-7-7-001 | CS1SC2 | FL | WNK | WELD NECK FLANGE, CS, ASTM A105, ASME B16.5, CLASS 150, FF, SCH 30 | 4,00 | - | 30 | FF | 150 | 1 | e.a | 7,11 | 7,11
57 | CS1SC2-8"-SCI-7-7-001 | CS1SC2 | FL | WNK | WELD NECK FLANGE, CS, ASTM A105, ASME B16.5, CLASS 150, FF, SCH 40 | 6,00 | - | 40 | FF | 150 | 1 | e.a | 10,91 | 10,91
58 | CS1SC2-8"-SCI-7-7-001 | CS1SC2 | GS | GAS | NONMETALLIC FLAT GASKET, ARAMID FIBER REINFORCED NBR, ASME B16.21, THK 1/8", CLASS 150, FF | 4,00 | - | - | FF | 150 | 1 | e.a | 0,05 | 0,05
59 | CS1SC2-8"-SCI-7-7-001 | CS1SC2 | GS | GAS | NONMETALLIC FLAT GASKET, ARAMID FIBER REINFORCED NBR, ASME B16.21, THK 1/8", CLASS 150, FF | 6,00 | - | - | FF | 150 | 1 | e.a | 0,06 | 0,06
60 | CS1SC2-8"-SCI-7-7-001 | CS1SC2 | GS | GAS | NONMETALLIC FLAT GASKET, ARAMID FIBER REINFORCED NBR, ASME B16.21, THK 1/8", CLASS 150, FF | 8,00 | - | - | FF | 150 | 4 | e.a | 0,09 | 0,36
61 | CS1SC2-8"-SCI-7-7-001 | CS1SC2 | BL | BOLT | STUD BOLTS W/2 HVY HEX NUTS, CS, A193 Gr.B7/A194 Gr.2H, ASME B1.1/B18.2.2 | 0,75 | 115mm | - | - | - | 8 | e.a | 0,401 | 3,208
62 | CS1SC2-8"-SCI-7-7-001 | CS1SC2 | BL | BOLT | STUD BOLTS W/2 HVY HEX NUTS, CS, A193 Gr.B7/A194 Gr.2H, ASME B1.1/B18.2.2 | 0,75 | 120mm | - | - | - | 24 | e.a | 0,41 | 9,84
63 | CS1SC2-8"-SCI-7-7-001 | CS1SC2 | BL | BOLT | STUD BOLTS W/2 HVY HEX NUTS, CS, A193 Gr.B7/A194 Gr.2H, ASME B1.1/B18.2.2 | 0,625 | 100mm | - | - | - | 8 | e.a | 0,235 | 1,88
64 | TIE-IN 013 | CS1SC2 | FL | WNK | WELD NECK FLANGE, CS, ASTM A105, ASME B16.5, CLASS 150, FF, SCH 30 | 4,00 | - | 30 | FF | 150 | 1 | e.a | 7,11 | 7,11
65 | TIE-IN 013 | CS1SC2 | GS | GAS | NONMETALLIC FLAT GASKET, ARAMID FIBER REINFORCED NBR, ASME B16.21, THK 1/8", CLASS 150, FF | 4,00 | - | - | FF | 150 | 1 | e.a | 0,05 | 0,05
66 | TIE-IN 013 | CS1SC2 | BL | BOLT | STUD BOLTS W/2 HVY HEX NUTS, CS, A193 Gr.B7/A194 Gr.2H, ASME B1.1/B18.2.2 | 0,625 | 100mm | - | - | - | 8 | e.a | 0,235 | 1,88