## Sheet1
ITEM | TYPE | TYPE_CODE | DESCRIPTION | FIRST_SIZE_NUMBER | SECOND_SIZE_NUMBER | SCH | FACE | RATING | QTY | UNITS | WEIGHT_PER_UNIT | TOTAL_WEIGHT
1 | PP | BE | PIPE, SEAMLESS, CS, ASTM A53 Gr.B, ASME B36.10, BE, SCH 20 | 8,00 | - | 20 | BE | - | 13 | m | 33,32 | 433,16
2 | PP | BE | PIPE, SEAMLESS, CS, ASTM A53 Gr.B, ASME B36.10, BE, SCH 30 | 2,5 | - | 30 | BE | - | 1 | m | 8,04 | 8,04
3 | PP | BE | PIPE, SEAMLESS, CS, ASTM A53 Gr.B, ASME B36.10, BE, SCH 30 | 4,00 | - | 30 | BE | - | 12 | m | 12,91 | 154,92
4 | PP | BE | PIPE, SEAMLESS, CS, ASTM A53 Gr.B, ASME B36.10, BE, SCH 40 | 6,00 | - | 40 | BE | - | 127 | m | 28,26 | 3589,02
5 | FT | 45L | ELBOW 45 DEG LR, SEAMLESS, CS, ASTM A234 Gr.WPB, ASME B16.9, BW, SCH 40 | 6,00 | - | 40 | BW | - | 3 | e.a | 5,1 | 15,3
6 | FT | 90L | ELBOW 90 DEG LR, SEAMLESS, CS, ASTM A234 Gr.WPB, ASME B16.9, BW, SCH 20 | 8,00 | - | 20 | BW | - | 1 | e.a | 16,57 | 16,57
7 | FT | 90L | ELBOW 90 DEG LR, SEAMLESS, CS, ASTM A234 Gr.WPB, ASME B16.9, BW, SCH 30 | 4,00 | - | 30 | BW | - | 4 | e.a | 3,9 | 15,6
8 | FT | 90L | ELBOW 90 DEG LR, SEAMLESS, CS, ASTM A234 Gr.WPB, ASME B16.9, BW, SCH 40 | 6,00 | - | 40 | BW | - | 18 | e.a | 10,2 | 183,6
9 | FT | 90L | ELBOW 90 DEG, CS, ASTM A105, ASME B16.11, SW, CLASS 3000 | 0,75 | - | - | SW | 3000 | 2 | e.a | 0,24 | 0,48
10 | FT | CPL | COUPLING, CS, ASTM A105, ASME B16.11, SWxTHD, CLASS 3000 | 0,75 | - | - | SWxTHD | 3000 | 1 | e.a | 0,14 | 0,14
11 | FT | CPL | COUPLING, CS, ASTM A105, ASME B16.11, SWxTHD, CLASS 3000 | 1,25 | - | - | SWxTHD | 3000 | 1 | e.a | 0,36 | 0,36
12 | FT | CRE | CONCENTRIC REDUCER, SEAMLESS, CS, ASTM A234 Gr.WPB, ASME B16.9, BW, SCH 40 x 30 | 6,00 | 4 | 40 x 30 | BW | - | 1 | e.a | 3,9 | 3,9
13 | FT | ERE | ECCENTRIC REDUCER, SEAMLESS, CS, ASTM A234 Gr.WPB, ASME B16.9, BW, SCH 20 x 40 | 8,00 | 6 | 20 x 40 | BW | - | 1 | e.a | 6,5 | 6,5
14 | FT | NIP | NIPPLE, SEAMLESS, CS, ASTM A53 Gr.B, ASME B36.10, PE, SCH 160 L= 100 mm | 0,75 | 100mm | 160 | PE | - | 2 | e.a | 0,29 | 0,58
15 | FT | NIP | NIPPLE, SEAMLESS, CS, ASTM A53 Gr.B, ASME B36.10, PE, SCH 160 L= 100 mm | 0,75 | 100mm | 160 | PExTE | - | 1 | e.a | 0,29 | 0,29
16 | FT | NIP | NIPPLE, SEAMLESS, CS, ASTM A53 Gr.B, ASME B36.10, TE, SCH 160 L= 100 mm | 1,25 | 100mm | 160 | TE | - | 1 | e.a | 0,56 | 0,56
17 | FT | NIP | NIPPLE, SEAMLESS, CS, ASTM A53 Gr.B, ASME B36.10, TE, SCH XXS L= 100 mm | 0,5 | 100mm | XXS | TE | - | 1 | e.a | 0,26 | 0,26
18 | FT | RTE | REDUCING TEE, SEAMLESS, CS, ASTM A234 Gr.WPB, ASME B16.9, BW, SCH 20 x 30 | 8,00 | 4 | 20 x 30 | BW | - | 1 | e.a | 28,00 | 28,00
19 | FT | RTE | REDUCING TEE, SEAMLESS, CS, ASTM A234 Gr.WPB, ASME B16.9, BW, SCH 40 x 30 | 6,00 | 4 | 40 x 30 | BW | - | 2 | e.a | 16,00 | 32,00
20 | FT | SWC | CONCENTRIC SWAGE, CS, ASTM A234 Gr.WPB, MSS SP-95, PExPE, SCH 80x80 | 1,25 | 0,75 | 80x80 | PExPE | - | 1 | e.a | 0,45 | 0,45
21 | FT | TEE | STRAIGHT TEE, SEAMLESS, CS, ASTM A234 Gr.WPB, ASME B16.9, BW, SCH 20 | 8,00 | - | 20 | BW | - | 1 | e.a | 29,00 | 29,00
22 | FT | TEE | STRAIGHT TEE, SEAMLESS, CS, ASTM A234 Gr.WPB, ASME B16.9, BW, SCH 40 | 6,00 | - | 40 | BW | - | 5 | e.a | 16,48 | 82,4
23 | FT | TOL | THREADOLET, CS, ASTM A105, MSS SP-97, TE, CLASS 6000 | 6,00 | 0,5 | - | TE | 6000 | 1 | e.a | 0,14 | 0,14
24 | FT | WOL | WELDOLET, CS, ASTM A105, MSS SP-97, BW, SCH 30 | 6,00 | 2,5 | 40 x 30 | BW | - | 4 | e.a | 1,81 | 7,24
25 | FL | BLD | BLIND FLANGE, CS, ASTM A105, ASME B16.5, CLASS 150, FF | 6,00 | - | - | FF | 150 | 2 | e.a | 11,8 | 23,6
26 | FL | WNK | WELD NECK FLANGE, CS, ASTM A105, ASME B16.5, CLASS 150, FF, SCH 20 | 8,00 | - | 20 | FF | 150 | 4 | e.a | 17,3 | 69,2
27 | FL | WNK | WELD NECK FLANGE, CS, ASTM A105, ASME B16.5, CLASS 150, FF, SCH 30 | 4,00 | - | 30 | FF | 150 | 4 | e.a | 7,11 | 28,44
28 | FL | WNK | WELD NECK FLANGE, CS, ASTM A105, ASME B16.5, CLASS 150, FF, SCH 40 | 6,00 | - | 40 | FF | 150 | 25 | e.a | 10,91 | 272,75
29 | GS | GAS | NONMETALLIC FLAT GASKET, ARAMID FIBER REINFORCED NBR, ASME B16.21, THK 1/8", CLASS 150, FF | 4,00 | - | - | FF | 150 | 4 | e.a | 0,05 | 0,2
30 | GS | GAS | NONMETALLIC FLAT GASKET, ARAMID FIBER REINFORCED NBR, ASME B16.21, THK 1/8", CLASS 150, FF | 6,00 | - | - | FF | 150 | 24 | e.a | 0,06 | 1,44
31 | GS | GAS | NONMETALLIC FLAT GASKET, ARAMID FIBER REINFORCED NBR, ASME B16.21, THK 1/8", CLASS 150, FF | 8,00 | - | - | FF | 150 | 4 | e.a | 0,09 | 0,36
32 | BL | BOLT | STUD BOLTS W/2 HVY HEX NUTS, CS, A193 Gr.B7/A194 Gr.2H, ASME B1.1/B18.2.2 | 0,625 | 100mm | - | - | - | 24 | e.a | 0,235 | 5,64
33 | BL | BOLT | STUD BOLTS W/2 HVY HEX NUTS, CS, A193 Gr.B7/A194 Gr.2H, ASME B1.1/B18.2.2 | 0,75 | 115mm | - | - | - | 200 | e.a | 0,401 | 80,2
34 | BL | BOLT | STUD BOLTS W/2 HVY HEX NUTS, CS, A193 Gr.B7/A194 Gr.2H, ASME B1.1/B18.2.2 | 0,75 | 120mm | - | - | - | 24 | e.a | 0,41 | 9,84