## Sheet1
| LINE_NUM | QTY | SPEC | TYPE | TYPE_CODE | ORDER | DESCRIPTION | FIRST_SIZE | FIRST_SIZE_NUMBER | SECOND_SIZE | SECOND_SIZE_NUMBER | SCH | FACE | RATING | WEIGHT | AREA | TAG | SUPPLY_DESCRIPTION | MANUFACTURING_DESCRIPTION | ERECTION_DESCRIPTION | DEMOLITION_DESCRIPTION | UNITS | UNDERGROUND | PRE_MANUFACTURING | BOLT_DIAM_NUM | BOLT_WEIGHT | WEIGHT_PER_UNIT
0 | 10"-150 | 3 | CS2SA1 | FT | 90L | 2 | ELBOW 90 DEG LR, SEAMLESS, CS, ASTM A234 Gr.WPB, ASME B16.9, BW, SCH 30 | 10" | 10 | - | - | 30 | BW | - | 93.9 | 1.716 | - | SUMINISTRO DE 90 DEGREE ELBOW LR ASME B16.9 BW WROUGHT S ASTM A234 GR. WPB, 10", S-30 | PREFABRICACIÓN EN TALLER DE TUBERÍA DE ACERO AL CARBÓN DE Ø 10" | MONTAJE AÉREO DE TUBERÍA DE Ø 10" | DESMANTELAMIENTO CON CORTE EN FRÍO DE TUBERÍAS AÉREAS DE ACERO AL CARBÓN, ACERO AL CARBON GALVANIZADO O ACERO INOXIDABLE Y ACCESORIOS DE Ø 10" (INCLUYE TRANSPORTE Y DISPOSICIÓN FINAL) | e.a | FALSE | FALSE | - | - | 31.3
1 | 10"-150 | 5 | CS2SA1 | PP | BE | 1 | PIPE, SEAMLESS, CS, ASTM A106 Gr.B, ASME B36.10, BE, SCH 30 | 10" | 10 | - | - | 30 | BE | - | 255.05 | 4.7188 | - | SUMINISTRO DE PIPE ASME B36.10 BE SEAMLESS ASTM A106 GR. B, 10", S-30 | PREFABRICACIÓN EN TALLER DE TUBERÍA DE ACERO AL CARBÓN DE Ø 10" | MONTAJE AÉREO DE TUBERÍA DE Ø 10" | DESMANTELAMIENTO CON CORTE EN FRÍO DE TUBERÍAS AÉREAS DE ACERO AL CARBÓN, ACERO AL CARBON GALVANIZADO O ACERO INOXIDABLE Y ACCESORIOS DE Ø 10" (INCLUYE TRANSPORTE Y DISPOSICIÓN FINAL) | m | FALSE | FALSE | - | - | 51.01
2 | 10"-150 | 1 | CS2SA1 | FT | CRE | 2 | CONCENTRIC REDUCER, SEAMLESS, CS, ASTM A234 Gr.WPB, ASME B16.9, BW, SCH 30 x 20 | 10" | 10 | 8" | 8 | 30x20 | BW | - | 9 | 0.154 | - | SUMINISTRO DE CONC. REDUCER, SCH 30 X SCH 20, BW, ASTM A-234 GR WPB, ASME B16.9 10"X8" | PREFABRICACIÓN EN TALLER DE TUBERÍA DE ACERO AL CARBÓN DE Ø 10" | MONTAJE AÉREO DE TUBERÍA DE Ø 10" | DESMANTELAMIENTO CON CORTE EN FRÍO DE TUBERÍAS AÉREAS DE ACERO AL CARBÓN, ACERO AL CARBON GALVANIZADO O ACERO INOXIDABLE Y ACCESORIOS DE Ø 10" (INCLUYE TRANSPORTE Y DISPOSICIÓN FINAL) | e.a | FALSE | FALSE | - | - | 9
3 | 10"-150_M | 2 | CS2SA1 | FT | 90L | 2 | ELBOW 90 DEG LR, SEAMLESS, CS, ASTM A234 Gr.WPB, ASME B16.9, BW, SCH 20 | 8" | 8 | - | - | 20 | BW | - | 33.14 | 0.726 | - | SUMINISTRO DE 90 DEGREE ELBOW LR ASME B16.9 BW WROUGHT S ASTM A234 GR. WPB, 8", S-20 | PREFABRICACIÓN EN TALLER DE TUBERÍA DE ACERO AL CARBÓN DE Ø 8" | MONTAJE AÉREO DE TUBERÍA DE Ø 8" | DESMANTELAMIENTO CON CORTE EN FRÍO DE TUBERÍAS AÉREAS DE ACERO AL CARBÓN, ACERO AL CARBON GALVANIZADO O ACERO INOXIDABLE Y ACCESORIOS DE Ø 8" (INCLUYE TRANSPORTE Y DISPOSICIÓN FINAL) | e.a | FALSE | FALSE | - | - | 16.57
4 | 10"-150_M | 2 | CS2SA1 | FT | 90L | 2 | ELBOW 90 DEG LR, SEAMLESS, CS, ASTM A234 Gr.WPB, ASME B16.9, BW, SCH 30 | 10" | 10 | - | - | 30 | BW | - | 62.6 | 1.144 | - | SUMINISTRO DE 90 DEGREE ELBOW LR ASME B16.9 BW WROUGHT S ASTM A234 GR. WPB, 10", S-30 | PREFABRICACIÓN EN TALLER DE TUBERÍA DE ACERO AL CARBÓN DE Ø 10" | MONTAJE AÉREO DE TUBERÍA DE Ø 10" | DESMANTELAMIENTO CON CORTE EN FRÍO DE TUBERÍAS AÉREAS DE ACERO AL CARBÓN, ACERO AL CARBON GALVANIZADO O ACERO INOXIDABLE Y ACCESORIOS DE Ø 10" (INCLUYE TRANSPORTE Y DISPOSICIÓN FINAL) | e.a | FALSE | FALSE | - | - | 31.3
5 | 10"-150_M | 1 | CS2SA1 | FL | WNK | 3 | WELD NECK FLANGE, CS, ASTM A105, ASME B16.5, CLASS 150, RF, SCH 40 | 2" | 2 | - | - | 40 | RF | 150 | 2.55 | 0.033 | - | SUMINISTRO DE FLANGE WN, 150#, SCH 40, RF, ASTM A-105, ASME B16.5 2" | PREFABRICACIÓN EN TALLER DE TUBERÍA DE ACERO AL CARBÓN DE Ø 2" | MONTAJE AÉREO DE TUBERÍA DE Ø 2" | DESMANTELAMIENTO CON CORTE EN FRÍO DE TUBERÍAS AÉREAS DE ACERO AL CARBÓN, ACERO AL CARBON GALVANIZADO O ACERO INOXIDABLE Y ACCESORIOS DE Ø 2" (INCLUYE TRANSPORTE Y DISPOSICIÓN FINAL) | e.a | FALSE | FALSE | 0.625 | 0.222 | 2.55
6 | 10"-150_M | 4 | CS2SA1 | FL | WNK | 3 | WELD NECK FLANGE, CS, ASTM A105, ASME B16.5, CLASS 150, RF, SCH 20 | 8" | 8 | - | - | 20 | RF | 150 | 69.2 | 0.484 | - | SUMINISTRO DE FLANGE WN, 150#, SCH 20, RF, ASTM A-105, ASME B16.5 8" | PREFABRICACIÓN EN TALLER DE TUBERÍA DE ACERO AL CARBÓN DE Ø 8" | MONTAJE AÉREO DE TUBERÍA DE Ø 8" | DESMANTELAMIENTO CON CORTE EN FRÍO DE TUBERÍAS AÉREAS DE ACERO AL CARBÓN, ACERO AL CARBON GALVANIZADO O ACERO INOXIDABLE Y ACCESORIOS DE Ø 8" (INCLUYE TRANSPORTE Y DISPOSICIÓN FINAL) | e.a | FALSE | FALSE | 0.75 | 0.41 | 17.3
7 | 10"-150_M | 10 | CS2SA1 | FL | WNK | 3 | WELD NECK FLANGE, CS, ASTM A105, ASME B16.5, CLASS 150, RF, SCH 30 | 10" | 10 | - | - | 30 | RF | 150 | 235.7 | 1.54 | - | SUMINISTRO DE FLANGE WN, 150#, SCH 30, RF, ASTM A-105, ASME B16.5 10" | PREFABRICACIÓN EN TALLER DE TUBERÍA DE ACERO AL CARBÓN DE Ø 10" | MONTAJE AÉREO DE TUBERÍA DE Ø 10" | DESMANTELAMIENTO CON CORTE EN FRÍO DE TUBERÍAS AÉREAS DE ACERO AL CARBÓN, ACERO AL CARBON GALVANIZADO O ACERO INOXIDABLE Y ACCESORIOS DE Ø 10" (INCLUYE TRANSPORTE Y DISPOSICIÓN FINAL) | e.a | FALSE | FALSE | 0.875 | 0.592 | 23.57
8 | 10"-150_M | 1 | CS2SA1 | FL | BLD | 3 | BLIND FLANGE, CS, ASTM A105, ASME B16.5, CLASS 150, RF | 2" | 2 | - | - | - | RF | 150 | 2.3 | 0.033 | - | SUMINISTRO DE BLIND FLANGE ASME B16.5 FLG 150 LB RAISED FACE FORGED ASTM A105, 2" | PREFABRICACIÓN EN TALLER DE TUBERÍA DE ACERO AL CARBÓN DE Ø 2" | MONTAJE AÉREO DE TUBERÍA DE Ø 2" | DESMANTELAMIENTO CON CORTE EN FRÍO DE TUBERÍAS AÉREAS DE ACERO AL CARBÓN, ACERO AL CARBON GALVANIZADO O ACERO INOXIDABLE Y ACCESORIOS DE Ø 2" (INCLUYE TRANSPORTE Y DISPOSICIÓN FINAL) | e.a | FALSE | FALSE | 0.625 | 0.222 | 2.3
9 | 10"-150_M | 2 | CS2SA1 | FL | BLD | 3 | BLIND FLANGE, CS, ASTM A105, ASME B16.5, CLASS 150, RF | 10" | 10 | - | - | - | RF | 150 | 64 | 0.44 | - | SUMINISTRO DE BLIND FLANGE ASME B16.5 FLG 150 LB RAISED FACE FORGED ASTM A105, 10" | PREFABRICACIÓN EN TALLER DE TUBERÍA DE ACERO AL CARBÓN DE Ø 10" | MONTAJE AÉREO DE TUBERÍA DE Ø 10" | DESMANTELAMIENTO CON CORTE EN FRÍO DE TUBERÍAS AÉREAS DE ACERO AL CARBÓN, ACERO AL CARBON GALVANIZADO O ACERO INOXIDABLE Y ACCESORIOS DE Ø 10" (INCLUYE TRANSPORTE Y DISPOSICIÓN FINAL) | e.a | FALSE | FALSE | 0.875 | 0.592 | 32
10 | 10"-150_M | 1 | CS2SA1 | GS | GAS | 4 | SPIRAL WOUND GASKET, SS, AISI 304/GRAPHITE, ASME B16.20, THK 1/8", CLASS 150, RF | 2" | 2 | - | - | - | RF | 150 | 0.097 | 0 | - | SUMINISTRO DE SPIRAL WOUND GASKET ASME B16.20 _ 150 LB RAISED FACE _ 304 SS SPIRAL WOUND/GRAPHITE FILLER OUTER RING / FLEXITALLIC LS, 1/8" THK, 2" | PREFABRICACIÓN EN TALLER DE TUBERÍA DE ACERO AL CARBÓN DE Ø 2" | MONTAJE AÉREO DE TUBERÍA DE Ø 2" | DESMANTELAMIENTO CON CORTE EN FRÍO DE TUBERÍAS AÉREAS DE ACERO AL CARBÓN, ACERO AL CARBON GALVANIZADO O ACERO INOXIDABLE Y ACCESORIOS DE Ø 2" (INCLUYE TRANSPORTE Y DISPOSICIÓN FINAL) | e.a | FALSE | FALSE | 0.625 | 0.222 | 0.097
11 | 10"-150_M | 2 | CS2SA1 | GS | GAS | 4 | SPIRAL WOUND GASKET, SS, AISI 304/GRAPHITE, ASME B16.20, THK 1/8", CLASS 150, RF | 8" | 8 | - | - | - | RF | 150 | 0.868 | 0 | - | SUMINISTRO DE SPIRAL WOUND GASKET ASME B16.20 _ 150 LB RAISED FACE _ 304 SS SPIRAL WOUND/GRAPHITE FILLER OUTER RING / FLEXITALLIC LS, 1/8" THK, 8" | PREFABRICACIÓN EN TALLER DE TUBERÍA DE ACERO AL CARBÓN DE Ø 8" | MONTAJE AÉREO DE TUBERÍA DE Ø 8" | DESMANTELAMIENTO CON CORTE EN FRÍO DE TUBERÍAS AÉREAS DE ACERO AL CARBÓN, ACERO AL CARBON GALVANIZADO O ACERO INOXIDABLE Y ACCESORIOS DE Ø 8" (INCLUYE TRANSPORTE Y DISPOSICIÓN FINAL) | e.a | FALSE | FALSE | 0.75 | 0.41 | 0.434
12 | 10"-150_M | 6 | CS2SA1 | GS | GAS | 4 | SPIRAL WOUND GASKET, SS, AISI 304/GRAPHITE, ASME B16.20, THK 1/8", CLASS 150, RF | 10" | 10 | - | - | - | RF | 150 | 3.588 | 0 | - | SUMINISTRO DE SPIRAL WOUND GASKET ASME B16.20 _ 150 LB RAISED FACE _ 304 SS SPIRAL WOUND/GRAPHITE FILLER OUTER RING / FLEXITALLIC LS, 1/8" THK, 10" | PREFABRICACIÓN EN TALLER DE TUBERÍA DE ACERO AL CARBÓN DE Ø 10" | MONTAJE AÉREO DE TUBERÍA DE Ø 10" | DESMANTELAMIENTO CON CORTE EN FRÍO DE TUBERÍAS AÉREAS DE ACERO AL CARBÓN, ACERO AL CARBON GALVANIZADO O ACERO INOXIDABLE Y ACCESORIOS DE Ø 10" (INCLUYE TRANSPORTE Y DISPOSICIÓN FINAL) | e.a | FALSE | FALSE | 0.875 | 0.592 | 0.598
13 | 10"-150_M | 1 | CS2SA1 | FT | SOL | 2 | SOCKOLET, CS, ASTM A105, MSS SP-97, SW, CLASS 3000 | 8" | 8 | 3/4" | 0.75 | - | SW | 3000 | 0.15 | 0.0165 | - | SUMINISTRO DE SOCKOLET MSS SP-97 BW X SW 3000# FORGED ASTM A105, 8" X 3/4" | PREFABRICACIÓN EN TALLER DE TUBERÍA DE ACERO AL CARBÓN DE Ø < 2" | MONTAJE AÉREO DE TUBERÍA DE Ø < 2" | DESMANTELAMIENTO CON CORTE EN FRÍO DE TUBERÍAS AÉREAS DE ACERO AL CARBÓN, ACERO AL CARBON GALVANIZADO O ACERO INOXIDABLE Y ACCESORIOS DE Ø MENORES A 2" (INCLUYE TRANSPORTE Y DISPOSICIÓN FINAL) | e.a | FALSE | FALSE | - | - | 0.15
14 | 10"-150_M | 1 | CS2SA1 | FT | WOL | 2 | WELDOLET, CS, ASTM A105, MSS SP-97, BW, SCH 40 | 8" | 8 | 2" | 2 | 20x40 | BW | - | 0.79 | 0.0077 | - | SUMINISTRO DE WELDOLET MSS SP-97 BW X BW FORGED ASTM A105, 8" X 2", S-20 X S-40 | PREFABRICACIÓN EN TALLER DE TUBERÍA DE ACERO AL CARBÓN DE Ø 2" | MONTAJE AÉREO DE TUBERÍA DE Ø 2" | DESMANTELAMIENTO CON CORTE EN FRÍO DE TUBERÍAS AÉREAS DE ACERO AL CARBÓN, ACERO AL CARBON GALVANIZADO O ACERO INOXIDABLE Y ACCESORIOS DE Ø 2" (INCLUYE TRANSPORTE Y DISPOSICIÓN FINAL) | e.a | FALSE | FALSE | - | - | 0.79
15 | 10"-150_M | 1 | CS2SA1 | FT | WOL | 2 | WELDOLET, CS, ASTM A105, MSS SP-97, BW, SCH 40 | 8" | 8 | 2" | 2 | 20x40 | BW | - | 0.79 | 0.0077 | - | SUMINISTRO DE WELDOLET MSS SP-97 BW X BW FORGED ASTM A105, 8" X 2", S-20 X S-40 | PREFABRICACIÓN EN TALLER DE TUBERÍA DE ACERO AL CARBÓN DE Ø 2" | MONTAJE AÉREO DE TUBERÍA DE Ø 2" | DESMANTELAMIENTO CON CORTE EN FRÍO DE TUBERÍAS AÉREAS DE ACERO AL CARBÓN, ACERO AL CARBON GALVANIZADO O ACERO INOXIDABLE Y ACCESORIOS DE Ø 2" (INCLUYE TRANSPORTE Y DISPOSICIÓN FINAL) | e.a | FALSE | FALSE | - | - | 0.79
16 | 10"-150_M | 1 | CS2SA1 | PP | PE | 1 | PIPE, SEAMLESS, CS, ASTM A106 Gr.B, ASME B36.10, PE, SCH 80 | 3/4" | 0.75 | - | - | 80 | PE | - | 2.2 | 0.092269 | - | SUMINISTRO DE PIPE ASME B36.10 PE SEAMLESS ASTM A106 GR. B, 3/4", S-80 | PREFABRICACIÓN EN TALLER DE TUBERÍA DE ACERO AL CARBÓN DE Ø < 2" | MONTAJE AÉREO DE TUBERÍA DE Ø < 2" | DESMANTELAMIENTO CON CORTE EN FRÍO DE TUBERÍAS AÉREAS DE ACERO AL CARBÓN, ACERO AL CARBON GALVANIZADO O ACERO INOXIDABLE Y ACCESORIOS DE Ø MENORES A 2" (INCLUYE TRANSPORTE Y DISPOSICIÓN FINAL) | m | FALSE | FALSE | - | - | 2.2
17 | 10"-150_M | 1 | CS2SA1 | PP | BE | 1 | PIPE, SEAMLESS, CS, ASTM A106 Gr.B, ASME B36.10, BE, SCH 40 | 2" | 2 | - | - | 40 | BE | - | 5.44 | 0.20838 | - | SUMINISTRO DE PIPE ASME B36.10 BE SEAMLESS ASTM A106 GR. B, 2", S-40 | PREFABRICACIÓN EN TALLER DE TUBERÍA DE ACERO AL CARBÓN DE Ø 2" | MONTAJE AÉREO DE TUBERÍA DE Ø 2" | DESMANTELAMIENTO CON CORTE EN FRÍO DE TUBERÍAS AÉREAS DE ACERO AL CARBÓN, ACERO AL CARBON GALVANIZADO O ACERO INOXIDABLE Y ACCESORIOS DE Ø 2" (INCLUYE TRANSPORTE Y DISPOSICIÓN FINAL) | m | FALSE | FALSE | - | - | 5.44
18 | 10"-150_M | 4 | CS2SA1 | PP | BE | 1 | PIPE, SEAMLESS, CS, ASTM A106 Gr.B, ASME B36.10, BE, SCH 20 | 8" | 8 | - | - | 20 | BE | - | 133.28 | 3.0286 | - | SUMINISTRO DE PIPE ASME B36.10 BE SEAMLESS ASTM A106 GR. B, 8", S-20 | PREFABRICACIÓN EN TALLER DE TUBERÍA DE ACERO AL CARBÓN DE Ø 8" | MONTAJE AÉREO DE TUBERÍA DE Ø 8" | DESMANTELAMIENTO CON CORTE EN FRÍO DE TUBERÍAS AÉREAS DE ACERO AL CARBÓN, ACERO AL CARBON GALVANIZADO O ACERO INOXIDABLE Y ACCESORIOS DE Ø 8" (INCLUYE TRANSPORTE Y DISPOSICIÓN FINAL) | m | FALSE | FALSE | - | - | 33.32
19 | 10"-150_M | 2 | CS2SA1 | PP | BE | 1 | PIPE, SEAMLESS, CS, ASTM A106 Gr.B, ASME B36.10, BE, SCH 30 | 10" | 10 | - | - | 30 | BE | - | 102.02 | 1.8875 | - | SUMINISTRO DE PIPE ASME B36.10 BE SEAMLESS ASTM A106 GR. B, 10", S-30 | PREFABRICACIÓN EN TALLER DE TUBERÍA DE ACERO AL CARBÓN DE Ø 10" | MONTAJE AÉREO DE TUBERÍA DE Ø 10" | DESMANTELAMIENTO CON CORTE EN FRÍO DE TUBERÍAS AÉREAS DE ACERO AL CARBÓN, ACERO AL CARBON GALVANIZADO O ACERO INOXIDABLE Y ACCESORIOS DE Ø 10" (INCLUYE TRANSPORTE Y DISPOSICIÓN FINAL) | m | FALSE | FALSE | - | - | 51.01
20 | 10"-150_M | 7 | CS2SA1 | PP | BE | 1 | PIPE, SEAMLESS, CS, ASTM A106 Gr.B, ASME B36.10, BE, SCH 30 | 10" | 10 | - | - | 30 | BE | - | 357.07 | 6.6064 | - | SUMINISTRO DE PIPE ASME B36.10 BE SEAMLESS ASTM A106 GR. B, 10", S-30 | PREFABRICACIÓN EN TALLER DE TUBERÍA DE ACERO AL CARBÓN DE Ø 10" | MONTAJE AÉREO DE TUBERÍA DE Ø 10" | DESMANTELAMIENTO CON CORTE EN FRÍO DE TUBERÍAS AÉREAS DE ACERO AL CARBÓN, ACERO AL CARBON GALVANIZADO O ACERO INOXIDABLE Y ACCESORIOS DE Ø 10" (INCLUYE TRANSPORTE Y DISPOSICIÓN FINAL) | m | FALSE | FALSE | - | - | 51.01
21 | 10"-150_M | 1 | CS2SA1 | FT | ERE | 2 | ECCENTRIC REDUCER, SEAMLESS, CS, ASTM A234 Gr.WPB, ASME B16.9, BW, SCH 30 x 20 | 10" | 10 | 8" | 8 | 30x20 | BW | - | 9 | 0.154 | - | SUMINISTRO DE EXCEN. REDUCER, SCH 30 X SCH 20, BW, ASTM A-234 GR WPB, ASME B16.9 10"X8" | PREFABRICACIÓN EN TALLER DE TUBERÍA DE ACERO AL CARBÓN DE Ø 10" | MONTAJE AÉREO DE TUBERÍA DE Ø 10" | DESMANTELAMIENTO CON CORTE EN FRÍO DE TUBERÍAS AÉREAS DE ACERO AL CARBÓN, ACERO AL CARBON GALVANIZADO O ACERO INOXIDABLE Y ACCESORIOS DE Ø 10" (INCLUYE TRANSPORTE Y DISPOSICIÓN FINAL) | e.a | FALSE | FALSE | - | - | 9
22 | 10"-150_M | 3 | CS2SA1 | FT | TEE | 2 | STRAIGHT TEE, SEAMLESS, CS, ASTM A234 Gr.WPB, ASME B16.9, BW, SCH 30 | 10" | 10 | - | - | 30 | BW | - | 110.31 | 1.551 | - | SUMINISTRO DE TEE, SCH 30, BW, ASTM A-234 GR WPB, ASME B16.9 10" | PREFABRICACIÓN EN TALLER DE TUBERÍA DE ACERO AL CARBÓN DE Ø 10" | MONTAJE AÉREO DE TUBERÍA DE Ø 10" | DESMANTELAMIENTO CON CORTE EN FRÍO DE TUBERÍAS AÉREAS DE ACERO AL CARBÓN, ACERO AL CARBON GALVANIZADO O ACERO INOXIDABLE Y ACCESORIOS DE Ø 10" (INCLUYE TRANSPORTE Y DISPOSICIÓN FINAL) | e.a | FALSE | FALSE | - | - | 36.77
23 | 10"-150_M | 2 | CS2SA1 | FT | RTE | 2 | REDUCING TEE, SEAMLESS, CS, ASTM A234 Gr.WPB, ASME B16.9, BW, SCH 30 x 20 | 10" | 10 | 8" | 8 | 30x20 | BW | - | 18 | 1.034 | - | SUMINISTRO DE REDUCER TEE, SCH 30 X SCH 20, BW, ASTM A-234 GR WPB, ASME B16.9 10"X 8" | PREFABRICACIÓN EN TALLER DE TUBERÍA DE ACERO AL CARBÓN DE Ø 10" | MONTAJE AÉREO DE TUBERÍA DE Ø 10" | DESMANTELAMIENTO CON CORTE EN FRÍO DE TUBERÍAS AÉREAS DE ACERO AL CARBÓN, ACERO AL CARBON GALVANIZADO O ACERO INOXIDABLE Y ACCESORIOS DE Ø 10" (INCLUYE TRANSPORTE Y DISPOSICIÓN FINAL) | e.a | FALSE | FALSE | - | - | 9
24 | 10"-150_M | 1 | CS2SA1 | VL | BAL | 7 | BALL VALVE W/INTEGRAL WELDED 2 NIPPLES, FB, FLOATING BALL, API 608, API 598, A105, CL 800, SW W/2 PE NIPPLES, MNF STD, SS316 BALL, SS316 STEM, 2 OR 3 PCS SPLIT BODY SIDE ENTRY, API 607, LO | 3/4" | 0.75 | - | - | - | PE | 800 | 2.4 | 0 | BAV24G0I1C | SUMINISTRO DE BALL VALVE W/INTEGRAL WELDED 2 NIPPLES, FB, FLOATING BALL, API 608, API 598, A105, CL 800, SW W/2 PE NIPPLES, MNF STD, SS316 BALL, SS316 STEM, 2 OR 3 PCS SPLIT BODY SIDE ENTRY, API 607, LO, 3/4" | PRUEBAS HIDROSTATICAS DE VÁLVULAS MANUALES SW 800# DE DIAMETRO MENORES 2" | MONTAJE DE VÁLVULAS Y CHEQUES DIAMETRO MENORES DE 2" | - | e.a | FALSE | FALSE | - | - | 2.4
25 | 10"-150_M | 1 | CS2SA1 | VL | GLB | 7 | GLOBE VALVE SW, API 602, API 598, A105, CL 800, SW, B16.11, BB, SPW SS304/GRAPH, PKG GRAPH, TRIM #8, RENEWABLE SEATS, SWIVEL PLUG DISC, STEM OS&Y/RSRO, HO | 3/4" | 0.75 | - | - | - | SW | 800 | 2 | 0 | GLV24F0B2B | SUMINISTRO DE GLOBE VALVE SW, API 602, API 598, A105, CL 800, SW, B16.11, BB, SPW SS304/GRAPH, PKG GRAPH, TRIM #8, RENEWABLE SEATS, SWIVEL PLUG DISC, STEM OS&Y/RSRO, HO, 3/4" | PRUEBAS HIDROSTATICAS DE VÁLVULAS MANUALES SW 800# DE DIAMETRO MENORES 2" | MONTAJE DE VÁLVULAS Y CHEQUES DIAMETRO MENORES DE 2" | - | e.a | FALSE | FALSE | - | - | 2
26 | 10"-CS1SC2 | 1 | CS2SA1 | GS | GAS | 4 | SPIRAL WOUND GASKET, SS, AISI 304/GRAPHITE, ASME B16.20, THK 1/8", CLASS 150, RF | 10" | 10 | - | - | - | RF | 150 | 0.598 | 0 | - | SUMINISTRO DE SPIRAL WOUND GASKET ASME B16.20 _ 150 LB RAISED FACE _ 304 SS SPIRAL WOUND/GRAPHITE FILLER OUTER RING / FLEXITALLIC LS, 1/8" THK, 10" | PREFABRICACIÓN EN TALLER DE TUBERÍA DE ACERO AL CARBÓN DE Ø 10" | MONTAJE AÉREO DE TUBERÍA DE Ø 10" | DESMANTELAMIENTO CON CORTE EN FRÍO DE TUBERÍAS AÉREAS DE ACERO AL CARBÓN, ACERO AL CARBON GALVANIZADO O ACERO INOXIDABLE Y ACCESORIOS DE Ø 10" (INCLUYE TRANSPORTE Y DISPOSICIÓN FINAL) | e.a | FALSE | FALSE | 0.875 | 0.592 | 0.598
27 | 10"-CS1SC2 | 1 | CS2SA1 | FT | SOL | 2 | SOCKOLET, CS, ASTM A105, MSS SP-97, SW, CLASS 3000 | 10" | 10 | 3/4" | 0.75 | - | SW | 3000 | 0.15 | 0.0165 | - | SUMINISTRO DE SOCKOLET MSS SP-97 BW X SW 3000# FORGED ASTM A105, 10" X 3/4" | PREFABRICACIÓN EN TALLER DE TUBERÍA DE ACERO AL CARBÓN DE Ø < 2" | MONTAJE AÉREO DE TUBERÍA DE Ø < 2" | DESMANTELAMIENTO CON CORTE EN FRÍO DE TUBERÍAS AÉREAS DE ACERO AL CARBÓN, ACERO AL CARBON GALVANIZADO O ACERO INOXIDABLE Y ACCESORIOS DE Ø MENORES A 2" (INCLUYE TRANSPORTE Y DISPOSICIÓN FINAL) | e.a | FALSE | FALSE | - | - | 0.15
28 | 10"-CS1SC2 | 1 | CS2SA1 | PP | PE | 1 | PIPE, SEAMLESS, CS, ASTM A106 Gr.B, ASME B36.10, PE, SCH 80 | 3/4" | 0.75 | - | - | 80 | PE | - | 2.2 | 0.092269 | - | SUMINISTRO DE PIPE ASME B36.10 PE SEAMLESS ASTM A106 GR. B, 3/4", S-80 | PREFABRICACIÓN EN TALLER DE TUBERÍA DE ACERO AL CARBÓN DE Ø < 2" | MONTAJE AÉREO DE TUBERÍA DE Ø < 2" | DESMANTELAMIENTO CON CORTE EN FRÍO DE TUBERÍAS AÉREAS DE ACERO AL CARBÓN, ACERO AL CARBON GALVANIZADO O ACERO INOXIDABLE Y ACCESORIOS DE Ø MENORES A 2" (INCLUYE TRANSPORTE Y DISPOSICIÓN FINAL) | m | FALSE | FALSE | - | - | 2.2
29 | 10"-CS1SC2 | 1 | CS2SA1 | PP | BE | 1 | PIPE, SEAMLESS, CS, ASTM A106 Gr.B, ASME B36.10, BE, SCH 40 | 6" | 6 | - | - | 40 | BE | - | 28.26 | 0.5816 | - | SUMINISTRO DE PIPE ASME B36.10 BE SEAMLESS ASTM A106 GR. B, 6", S-40 | PREFABRICACIÓN EN TALLER DE TUBERÍA DE ACERO AL CARBÓN DE Ø 6" | MONTAJE AÉREO DE TUBERÍA DE Ø 6" | DESMANTELAMIENTO CON CORTE EN FRÍO DE TUBERÍAS AÉREAS DE ACERO AL CARBÓN, ACERO AL CARBON GALVANIZADO O ACERO INOXIDABLE Y ACCESORIOS DE Ø 6" (INCLUYE TRANSPORTE Y DISPOSICIÓN FINAL) | m | FALSE | FALSE | - | - | 28.26
30 | 10"-CS1SC2 | 1 | CS2SA1 | VL | BAL | 7 | BALL VALVE W/INTEGRAL WELDED 2 NIPPLES, FB, FLOATING BALL, API 608, API 598, A105, CL 800, SW W/2 PE NIPPLES, MNF STD, SS316 BALL, SS316 STEM, 2 OR 3 PCS SPLIT BODY SIDE ENTRY, API 607, LO | 1" | 1 | - | - | - | PE | 800 | 3.5 | 0 | BAV24G0I1C | SUMINISTRO DE BALL VALVE W/INTEGRAL WELDED 2 NIPPLES, FB, FLOATING BALL, API 608, API 598, A105, CL 800, SW W/2 PE NIPPLES, MNF STD, SS316 BALL, SS316 STEM, 2 OR 3 PCS SPLIT BODY SIDE ENTRY, API 607, LO, 1" | PRUEBAS HIDROSTATICAS DE VÁLVULAS MANUALES SW 800# DE DIAMETRO MENORES 2" | MONTAJE DE VÁLVULAS Y CHEQUES DIAMETRO MENORES DE 2" | - | e.a | FALSE | FALSE | - | - | 3.5
31 | 10"-EXP-150# | 3 | CS2SA1 | FT | 90L | 2 | ELBOW 90 DEG LR, SEAMLESS, CS, ASTM A234 Gr.WPB, ASME B16.9, BW, SCH 30 | 10" | 10 | - | - | 30 | BW | - | 93.9 | 1.716 | - | SUMINISTRO DE 90 DEGREE ELBOW LR ASME B16.9 BW WROUGHT S ASTM A234 GR. WPB, 10", S-30 | PREFABRICACIÓN EN TALLER DE TUBERÍA DE ACERO AL CARBÓN DE Ø 10" | MONTAJE AÉREO DE TUBERÍA DE Ø 10" | DESMANTELAMIENTO CON CORTE EN FRÍO DE TUBERÍAS AÉREAS DE ACERO AL CARBÓN, ACERO AL CARBON GALVANIZADO O ACERO INOXIDABLE Y ACCESORIOS DE Ø 10" (INCLUYE TRANSPORTE Y DISPOSICIÓN FINAL) | e.a | FALSE | FALSE | - | - | 31.3
32 | 10"-EXP-150# | 22 | CS2SA1 | PP | BE | 1 | PIPE, SEAMLESS, CS, ASTM A106 Gr.B, ASME B36.10, BE, SCH 30 | 10" | 10 | - | - | 30 | BE | - | 1122.22 | 20.7628 | - | SUMINISTRO DE PIPE ASME B36.10 BE SEAMLESS ASTM A106 GR. B, 10", S-30 | PREFABRICACIÓN EN TALLER DE TUBERÍA DE ACERO AL CARBÓN DE Ø 10" | MONTAJE AÉREO DE TUBERÍA DE Ø 10" | DESMANTELAMIENTO CON CORTE EN FRÍO DE TUBERÍAS AÉREAS DE ACERO AL CARBÓN, ACERO AL CARBON GALVANIZADO O ACERO INOXIDABLE Y ACCESORIOS DE Ø 10" (INCLUYE TRANSPORTE Y DISPOSICIÓN FINAL) | m | FALSE | FALSE | - | - | 51.01
33 | 10"-EXP-150# (F) | 2 | CS2SA1 | FT | 90L | 2 | ELBOW 90 DEG LR, SEAMLESS, CS, ASTM A234 Gr.WPB, ASME B16.9, BW, SCH 30 | 10" | 10 | - | - | 30 | BW | - | 62.6 | 1.144 | - | SUMINISTRO DE 90 DEGREE ELBOW LR ASME B16.9 BW WROUGHT S ASTM A234 GR. WPB, 10", S-30 | PREFABRICACIÓN EN TALLER DE TUBERÍA DE ACERO AL CARBÓN DE Ø 10" | MONTAJE AÉREO DE TUBERÍA DE Ø 10" | DESMANTELAMIENTO CON CORTE EN FRÍO DE TUBERÍAS AÉREAS DE ACERO AL CARBÓN, ACERO AL CARBON GALVANIZADO O ACERO INOXIDABLE Y ACCESORIOS DE Ø 10" (INCLUYE TRANSPORTE Y DISPOSICIÓN FINAL) | e.a | FALSE | FALSE | - | - | 31.3
34 | 10"-EXP-150# (F) | 2 | CS2SA1 | PP | BE | 1 | PIPE, SEAMLESS, CS, ASTM A106 Gr.B, ASME B36.10, BE, SCH 30 | 10" | 10 | - | - | 30 | BE | - | 102.02 | 1.8875 | - | SUMINISTRO DE PIPE ASME B36.10 BE SEAMLESS ASTM A106 GR. B, 10", S-30 | PREFABRICACIÓN EN TALLER DE TUBERÍA DE ACERO AL CARBÓN DE Ø 10" | MONTAJE AÉREO DE TUBERÍA DE Ø 10" | DESMANTELAMIENTO CON CORTE EN FRÍO DE TUBERÍAS AÉREAS DE ACERO AL CARBÓN, ACERO AL CARBON GALVANIZADO O ACERO INOXIDABLE Y ACCESORIOS DE Ø 10" (INCLUYE TRANSPORTE Y DISPOSICIÓN FINAL) | m | FALSE | FALSE | - | - | 51.01
35 | 10"-EXP-150# (F) | 30 | CS2SA1 | PP | BE | 1 | PIPE, SEAMLESS, CS, ASTM A106 Gr.B, ASME B36.10, BE, SCH 30 | 10" | 10 | - | - | 30 | BE | - | 1530.3 | 28.313 | - | SUMINISTRO DE PIPE ASME B36.10 BE SEAMLESS ASTM A106 GR. B, 10", S-30 | PREFABRICACIÓN EN TALLER DE TUBERÍA DE ACERO AL CARBÓN DE Ø 10" | MONTAJE AÉREO DE TUBERÍA DE Ø 10" | DESMANTELAMIENTO CON CORTE EN FRÍO DE TUBERÍAS AÉREAS DE ACERO AL CARBÓN, ACERO AL CARBON GALVANIZADO O ACERO INOXIDABLE Y ACCESORIOS DE Ø 10" (INCLUYE TRANSPORTE Y DISPOSICIÓN FINAL) | m | FALSE | FALSE | - | - | 51.01
36 | 10"-EXP-150# (F) | 1 | CS2SA1 | FT | 90L | 2 | ELBOW 90 DEG LR, SEAMLESS, CS, ASTM A234 Gr.WPB, ASME B16.9, BW, SCH 30 | 10" | 10 | - | - | 30 | BW | - | 31.3 | 0.572 | - | SUMINISTRO DE 90 DEGREE ELBOW LR ASME B16.9 BW WROUGHT S ASTM A234 GR. WPB, 10", S-30 | PREFABRICACIÓN EN TALLER DE TUBERÍA DE ACERO AL CARBÓN DE Ø 10" | MONTAJE AÉREO DE TUBERÍA DE Ø 10" | DESMANTELAMIENTO CON CORTE EN FRÍO DE TUBERÍAS AÉREAS DE ACERO AL CARBÓN, ACERO AL CARBON GALVANIZADO O ACERO INOXIDABLE Y ACCESORIOS DE Ø 10" (INCLUYE TRANSPORTE Y DISPOSICIÓN FINAL) | e.a | FALSE | FALSE | - | - | 31.3
37 | 10"-EXP-150# (F) | 1 | CS2SA1 | FT | 90L | 2 | ELBOW 90 DEG LR, SEAMLESS, CS, ASTM A234 Gr.WPB, ASME B16.9, BW, SCH 30 | 10" | 10 | - | - | 30 | BW | - | 31.3 | 0.572 | - | SUMINISTRO DE 90 DEGREE ELBOW LR ASME B16.9 BW WROUGHT S ASTM A234 GR. WPB, 10", S-30 | PREFABRICACIÓN EN TALLER DE TUBERÍA DE ACERO AL CARBÓN DE Ø 10" | MONTAJE AÉREO DE TUBERÍA DE Ø 10" | DESMANTELAMIENTO CON CORTE EN FRÍO DE TUBERÍAS AÉREAS DE ACERO AL CARBÓN, ACERO AL CARBON GALVANIZADO O ACERO INOXIDABLE Y ACCESORIOS DE Ø 10" (INCLUYE TRANSPORTE Y DISPOSICIÓN FINAL) | e.a | FALSE | FALSE | - | - | 31.3
38 | 10"-EXP-150# (F) | 2 | CS2SA1 | PP | BE | 1 | PIPE, SEAMLESS, CS, ASTM A106 Gr.B, ASME B36.10, BE, SCH 30 | 10" | 10 | - | - | 30 | BE | - | 102.02 | 1.8875 | - | SUMINISTRO DE PIPE ASME B36.10 BE SEAMLESS ASTM A106 GR. B, 10", S-30 | PREFABRICACIÓN EN TALLER DE TUBERÍA DE ACERO AL CARBÓN DE Ø 10" | MONTAJE AÉREO DE TUBERÍA DE Ø 10" | DESMANTELAMIENTO CON CORTE EN FRÍO DE TUBERÍAS AÉREAS DE ACERO AL CARBÓN, ACERO AL CARBON GALVANIZADO O ACERO INOXIDABLE Y ACCESORIOS DE Ø 10" (INCLUYE TRANSPORTE Y DISPOSICIÓN FINAL) | m | FALSE | FALSE | - | - | 51.01
39 | 10"-EXP-150# (F) | 27 | CS2SA1 | PP | BE | 1 | PIPE, SEAMLESS, CS, ASTM A106 Gr.B, ASME B36.10, BE, SCH 30 | 10" | 10 | - | - | 30 | BE | - | 1377.27 | 25.4817 | - | SUMINISTRO DE PIPE ASME B36.10 BE SEAMLESS ASTM A106 GR. B, 10", S-30 | PREFABRICACIÓN EN TALLER DE TUBERÍA DE ACERO AL CARBÓN DE Ø 10" | MONTAJE AÉREO DE TUBERÍA DE Ø 10" | DESMANTELAMIENTO CON CORTE EN FRÍO DE TUBERÍAS AÉREAS DE ACERO AL CARBÓN, ACERO AL CARBON GALVANIZADO O ACERO INOXIDABLE Y ACCESORIOS DE Ø 10" (INCLUYE TRANSPORTE Y DISPOSICIÓN FINAL) | m | FALSE | FALSE | - | - | 51.01
40 | 10"-FWA-150# | 9 | CS2SA1 | FL | WNK | 3 | WELD NECK FLANGE, CS, ASTM A105, ASME B16.5, CLASS 150, RF, SCH 30 | 10" | 10 | - | - | 30 | RF | 150 | 212.13 | 1.386 | - | SUMINISTRO DE FLANGE WN, 150#, SCH 30, RF, ASTM A-105, ASME B16.5 10" | PREFABRICACIÓN EN TALLER DE TUBERÍA DE ACERO AL CARBÓN DE Ø 10" | MONTAJE AÉREO DE TUBERÍA DE Ø 10" | DESMANTELAMIENTO CON CORTE EN FRÍO DE TUBERÍAS AÉREAS DE ACERO AL CARBÓN, ACERO AL CARBON GALVANIZADO O ACERO INOXIDABLE Y ACCESORIOS DE Ø 10" (INCLUYE TRANSPORTE Y DISPOSICIÓN FINAL) | e.a | FALSE | FALSE | 0.875 | 0.592 | 23.57
41 | 10"-FWA-150# | 1 | CS2SA1 | FL | BLD | 3 | BLIND FLANGE, CS, ASTM A105, ASME B16.5, CLASS 150, RF | 10" | 10 | - | - | - | RF | 150 | 32 | 0.22 | - | SUMINISTRO DE BLIND FLANGE ASME B16.5 FLG 150 LB RAISED FACE FORGED ASTM A105, 10" | PREFABRICACIÓN EN TALLER DE TUBERÍA DE ACERO AL CARBÓN DE Ø 10" | MONTAJE AÉREO DE TUBERÍA DE Ø 10" | DESMANTELAMIENTO CON CORTE EN FRÍO DE TUBERÍAS AÉREAS DE ACERO AL CARBÓN, ACERO AL CARBON GALVANIZADO O ACERO INOXIDABLE Y ACCESORIOS DE Ø 10" (INCLUYE TRANSPORTE Y DISPOSICIÓN FINAL) | e.a | FALSE | FALSE | 0.875 | 0.592 | 32
42 | 10"-FWA-150# | 10 | CS2SA1 | GS | GAS | 4 | SPIRAL WOUND GASKET, SS, AISI 304/GRAPHITE, ASME B16.20, THK 1/8", CLASS 150, RF | 10" | 10 | - | - | - | RF | 150 | 5.98 | 0 | - | SUMINISTRO DE SPIRAL WOUND GASKET ASME B16.20 _ 150 LB RAISED FACE _ 304 SS SPIRAL WOUND/GRAPHITE FILLER OUTER RING / FLEXITALLIC LS, 1/8" THK, 10" | PREFABRICACIÓN EN TALLER DE TUBERÍA DE ACERO AL CARBÓN DE Ø 10" | MONTAJE AÉREO DE TUBERÍA DE Ø 10" | DESMANTELAMIENTO CON CORTE EN FRÍO DE TUBERÍAS AÉREAS DE ACERO AL CARBÓN, ACERO AL CARBON GALVANIZADO O ACERO INOXIDABLE Y ACCESORIOS DE Ø 10" (INCLUYE TRANSPORTE Y DISPOSICIÓN FINAL) | e.a | FALSE | FALSE | 0.875 | 0.592 | 0.598
43 | 10"-FWA-150# | 1 | CS2SA1 | PP | BE | 1 | PIPE, SEAMLESS, CS, ASTM A106 Gr.B, ASME B36.10, BE, SCH 30 | 10" | 10 | - | - | 30 | BE | - | 51.01 | 0.94377 | - | SUMINISTRO DE PIPE ASME B36.10 BE SEAMLESS ASTM A106 GR. B, 10", S-30 | PREFABRICACIÓN EN TALLER DE TUBERÍA DE ACERO AL CARBÓN DE Ø 10" | MONTAJE AÉREO DE TUBERÍA DE Ø 10" | DESMANTELAMIENTO CON CORTE EN FRÍO DE TUBERÍAS AÉREAS DE ACERO AL CARBÓN, ACERO AL CARBON GALVANIZADO O ACERO INOXIDABLE Y ACCESORIOS DE Ø 10" (INCLUYE TRANSPORTE Y DISPOSICIÓN FINAL) | m | FALSE | FALSE | - | - | 51.01
44 | 10"-FWA-150# | 5 | CS2SA1 | VL | GAT | 7 | GATE VALVE FL, API 600, API 598, A216 GR.WCB, CL 150, RF, B16.5, BB, SPW SS304/GRAPH, PKG GRAPH, TRIM #8, RENEWABLE SEATS, FLEXIBLE WEDGE, STEM OS&Y/RSNRO, HO | 10" | 10 | - | - | - | RF | 150 | 985 | 0 | GAV21A0B2B | SUMINISTRO DE GATE VALVE FL, API 600, API 598, A216 GR.WCB, CL 150, RF, B16.5, BB, SPW SS304/GRAPH, PKG GRAPH, TRIM #8, RENEWABLE SEATS, FLEXIBLE WEDGE, STEM OS&Y/RSNRO, HO, 10" | PRUEBAS HIDROSTATICAS DE VÁLVULAS MANUALES BRIDADAS ANSI 150 DE DIAMETRO 10" | MONTAJE DE VÁLVULAS Y CHEQUES DIAMETRO DE 10" | - | e.a | FALSE | FALSE | 0.875 | 0.592 | 197
45 | 10"-FWA-150# | 3 | CS2SA1 | FT | CAP | 2 | CAP, SEAMLESS, CS, ASTM A234 Gr.WPB, ASME B16.9, BW, SCH 40 | 2" | 2 | - | - | 40 | BW | - | 0.9 | 0.0297 | - | SUMINISTRO DE CAP, SCH 40, SMLS, BW, ASTM A234 GR. WPB, ASME B16.9, 2" | PREFABRICACIÓN EN TALLER DE TUBERÍA DE ACERO AL CARBÓN DE Ø 2" | MONTAJE AÉREO DE TUBERÍA DE Ø 2" | DESMANTELAMIENTO CON CORTE EN FRÍO DE TUBERÍAS AÉREAS DE ACERO AL CARBÓN, ACERO AL CARBON GALVANIZADO O ACERO INOXIDABLE Y ACCESORIOS DE Ø 2" (INCLUYE TRANSPORTE Y DISPOSICIÓN FINAL) | e.a | FALSE | FALSE | - | - | 0.3
46 | 10"-FWA-150# | 3 | CS2SA1 | FT | 45L | 2 | ELBOW 45 DEG LR, SEAMLESS, CS, ASTM A234 Gr.WPB, ASME B16.9, BW, SCH 20 | 8" | 8 | - | - | 20 | BW | - | 27 | 0.5445 | - | SUMINISTRO DE ELBOW 45° LR, SCH 20, BW, ASTM A-234 GR WPB, ASME B16.9 8" | PREFABRICACIÓN EN TALLER DE TUBERÍA DE ACERO AL CARBÓN DE Ø 8" | MONTAJE AÉREO DE TUBERÍA DE Ø 8" | DESMANTELAMIENTO CON CORTE EN FRÍO DE TUBERÍAS AÉREAS DE ACERO AL CARBÓN, ACERO AL CARBON GALVANIZADO O ACERO INOXIDABLE Y ACCESORIOS DE Ø 8" (INCLUYE TRANSPORTE Y DISPOSICIÓN FINAL) | e.a | FALSE | FALSE | - | - | 9
47 | 10"-FWA-150# | 9 | CS2SA1 | FT | 45L | 2 | ELBOW 45 DEG LR, SEAMLESS, CS, ASTM A234 Gr.WPB, ASME B16.9, BW, SCH 30 | 10" | 10 | - | - | 30 | BW | - | 176.85 | 2.574 | - | SUMINISTRO DE ELBOW 45° LR, SCH 30, BW, ASTM A-234 GR WPB, ASME B16.9 10" | PREFABRICACIÓN EN TALLER DE TUBERÍA DE ACERO AL CARBÓN DE Ø 10" | MONTAJE AÉREO DE TUBERÍA DE Ø 10" | DESMANTELAMIENTO CON CORTE EN FRÍO DE TUBERÍAS AÉREAS DE ACERO AL CARBÓN, ACERO AL CARBON GALVANIZADO O ACERO INOXIDABLE Y ACCESORIOS DE Ø 10" (INCLUYE TRANSPORTE Y DISPOSICIÓN FINAL) | e.a | FALSE | FALSE | - | - | 19.65
48 | 10"-FWA-150# | 1 | CS2SA1 | FT | 45L | 2 | ELBOW 45 DEG LR, SEAMLESS, CS, ASTM A234 Gr.WPB, ASME B16.9, BW, SCH 30 | 10" | 10 | - | - | 30 | BW | - | 19.65 | 0.286 | - | SUMINISTRO DE ELBOW 45° LR, SCH 30, BW, ASTM A-234 GR WPB, ASME B16.9 10" | PREFABRICACIÓN EN TALLER DE TUBERÍA DE ACERO AL CARBÓN DE Ø 10" | MONTAJE AÉREO DE TUBERÍA DE Ø 10" | DESMANTELAMIENTO CON CORTE EN FRÍO DE TUBERÍAS AÉREAS DE ACERO AL CARBÓN, ACERO AL CARBON GALVANIZADO O ACERO INOXIDABLE Y ACCESORIOS DE Ø 10" (INCLUYE TRANSPORTE Y DISPOSICIÓN FINAL) | e.a | FALSE | FALSE | - | - | 19.65
49 | 10"-FWA-150# | 7 | CS2SA1 | FT | 90L | 2 | ELBOW 90 DEG LR, SEAMLESS, CS, ASTM A234 Gr.WPB, ASME B16.9, BW, SCH 40 | 6" | 6 | - | - | 40 | BW | - | 71.4 | 1.463 | - | SUMINISTRO DE 90 DEGREE ELBOW LR ASME B16.9 BW WROUGHT S ASTM A234 GR. WPB, 6", S-40 | PREFABRICACIÓN EN TALLER DE TUBERÍA DE ACERO AL CARBÓN DE Ø 6" | MONTAJE AÉREO DE TUBERÍA DE Ø 6" | DESMANTELAMIENTO CON CORTE EN FRÍO DE TUBERÍAS AÉREAS DE ACERO AL CARBÓN, ACERO AL CARBON GALVANIZADO O ACERO INOXIDABLE Y ACCESORIOS DE Ø 6" (INCLUYE TRANSPORTE Y DISPOSICIÓN FINAL) | e.a | FALSE | FALSE | - | - | 10.2
50 | 10"-FWA-150# | 3 | CS2SA1 | FT | 90L | 2 | ELBOW 90 DEG LR, SEAMLESS, CS, ASTM A234 Gr.WPB, ASME B16.9, BW, SCH 20 | 8" | 8 | - | - | 20 | BW | - | 49.71 | 1.089 | - | SUMINISTRO DE 90 DEGREE ELBOW LR ASME B16.9 BW WROUGHT S ASTM A234 GR. WPB, 8", S-20 | PREFABRICACIÓN EN TALLER DE TUBERÍA DE ACERO AL CARBÓN DE Ø 8" | MONTAJE AÉREO DE TUBERÍA DE Ø 8" | DESMANTELAMIENTO CON CORTE EN FRÍO DE TUBERÍAS AÉREAS DE ACERO AL CARBÓN, ACERO AL CARBON GALVANIZADO O ACERO INOXIDABLE Y ACCESORIOS DE Ø 8" (INCLUYE TRANSPORTE Y DISPOSICIÓN FINAL) | e.a | FALSE | FALSE | - | - | 16.57
51 | 10"-FWA-150# | 3 | CS2SA1 | FT | 90L | 2 | ELBOW 90 DEG LR, SEAMLESS, CS, ASTM A234 Gr.WPB, ASME B16.9, BW, SCH 30 | 10" | 10 | - | - | 30 | BW | - | 93.9 | 1.716 | - | SUMINISTRO DE 90 DEGREE ELBOW LR ASME B16.9 BW WROUGHT S ASTM A234 GR. WPB, 10", S-30 | PREFABRICACIÓN EN TALLER DE TUBERÍA DE ACERO AL CARBÓN DE Ø 10" | MONTAJE AÉREO DE TUBERÍA DE Ø 10" | DESMANTELAMIENTO CON CORTE EN FRÍO DE TUBERÍAS AÉREAS DE ACERO AL CARBÓN, ACERO AL CARBON GALVANIZADO O ACERO INOXIDABLE Y ACCESORIOS DE Ø 10" (INCLUYE TRANSPORTE Y DISPOSICIÓN FINAL) | e.a | FALSE | FALSE | - | - | 31.3
52 | 10"-FWA-150# | 1 | CS2SA1 | FT | 90L | 2 | ELBOW 90 DEG LR, SEAMLESS, CS, ASTM A234 Gr.WPB, ASME B16.9, BW, SCH 30 | 10" | 10 | - | - | 30 | BW | - | 31.3 | 0.572 | - | SUMINISTRO DE 90 DEGREE ELBOW LR ASME B16.9 BW WROUGHT S ASTM A234 GR. WPB, 10", S-30 | PREFABRICACIÓN EN TALLER DE TUBERÍA DE ACERO AL CARBÓN DE Ø 10" | MONTAJE AÉREO DE TUBERÍA DE Ø 10" | DESMANTELAMIENTO CON CORTE EN FRÍO DE TUBERÍAS AÉREAS DE ACERO AL CARBÓN, ACERO AL CARBON GALVANIZADO O ACERO INOXIDABLE Y ACCESORIOS DE Ø 10" (INCLUYE TRANSPORTE Y DISPOSICIÓN FINAL) | e.a | FALSE | FALSE | - | - | 31.3
53 | 10"-FWA-150# | 6 | CS2SA1 | FL | WNK | 3 | WELD NECK FLANGE, CS, ASTM A105, ASME B16.5, CLASS 150, RF, SCH 40 | 2" | 2 | - | - | 40 | RF | 150 | 15.3 | 0.198 | - | SUMINISTRO DE FLANGE WN, 150#, SCH 40, RF, ASTM A-105, ASME B16.5 2" | PREFABRICACIÓN EN TALLER DE TUBERÍA DE ACERO AL CARBÓN DE Ø 2" | MONTAJE AÉREO DE TUBERÍA DE Ø 2" | DESMANTELAMIENTO CON CORTE EN FRÍO DE TUBERÍAS AÉREAS DE ACERO AL CARBÓN, ACERO AL CARBON GALVANIZADO O ACERO INOXIDABLE Y ACCESORIOS DE Ø 2" (INCLUYE TRANSPORTE Y DISPOSICIÓN FINAL) | e.a | FALSE | FALSE | 0.625 | 0.222 | 2.55
54 | 10"-FWA-150# | 6 | CS2SA1 | FL | WNK | 3 | WELD NECK FLANGE, CS, ASTM A105, ASME B16.5, CLASS 150, RF, SCH 40 | 6" | 6 | - | - | 40 | RF | 150 | 65.46 | 0.528 | - | SUMINISTRO DE FLANGE WN, 150#, SCH 40, RF, ASTM A-105, ASME B16.5 6" | PREFABRICACIÓN EN TALLER DE TUBERÍA DE ACERO AL CARBÓN DE Ø 6" | MONTAJE AÉREO DE TUBERÍA DE Ø 6" | DESMANTELAMIENTO CON CORTE EN FRÍO DE TUBERÍAS AÉREAS DE ACERO AL CARBÓN, ACERO AL CARBON GALVANIZADO O ACERO INOXIDABLE Y ACCESORIOS DE Ø 6" (INCLUYE TRANSPORTE Y DISPOSICIÓN FINAL) | e.a | FALSE | FALSE | 0.75 | 0.401 | 10.91
55 | 10"-FWA-150# | 6 | CS2SA1 | FL | WNK | 3 | WELD NECK FLANGE, CS, ASTM A105, ASME B16.5, CLASS 150, RF, SCH 20 | 8" | 8 | - | - | 20 | RF | 150 | 103.8 | 0.726 | - | SUMINISTRO DE FLANGE WN, 150#, SCH 20, RF, ASTM A-105, ASME B16.5 8" | PREFABRICACIÓN EN TALLER DE TUBERÍA DE ACERO AL CARBÓN DE Ø 8" | MONTAJE AÉREO DE TUBERÍA DE Ø 8" | DESMANTELAMIENTO CON CORTE EN FRÍO DE TUBERÍAS AÉREAS DE ACERO AL CARBÓN, ACERO AL CARBON GALVANIZADO O ACERO INOXIDABLE Y ACCESORIOS DE Ø 8" (INCLUYE TRANSPORTE Y DISPOSICIÓN FINAL) | e.a | FALSE | FALSE | 0.75 | 0.41 | 17.3
56 | 10"-FWA-150# | 23 | CS2SA1 | FL | WNK | 3 | WELD NECK FLANGE, CS, ASTM A105, ASME B16.5, CLASS 150, RF, SCH 30 | 10" | 10 | - | - | 30 | RF | 150 | 542.11 | 3.542 | - | SUMINISTRO DE FLANGE WN, 150#, SCH 30, RF, ASTM A-105, ASME B16.5 10" | PREFABRICACIÓN EN TALLER DE TUBERÍA DE ACERO AL CARBÓN DE Ø 10" | MONTAJE AÉREO DE TUBERÍA DE Ø 10" | DESMANTELAMIENTO CON CORTE EN FRÍO DE TUBERÍAS AÉREAS DE ACERO AL CARBÓN, ACERO AL CARBON GALVANIZADO O ACERO INOXIDABLE Y ACCESORIOS DE Ø 10" (INCLUYE TRANSPORTE Y DISPOSICIÓN FINAL) | e.a | FALSE | FALSE | 0.875 | 0.592 | 23.57
57 | 10"-FWA-150# | 4 | CS2SA1 | FL | BLD | 3 | BLIND FLANGE, CS, ASTM A105, ASME B16.5, CLASS 150, RF | 10" | 10 | - | - | - | RF | 150 | 128 | 0.88 | - | SUMINISTRO DE BLIND FLANGE ASME B16.5 FLG 150 LB RAISED FACE FORGED ASTM A105, 10" | PREFABRICACIÓN EN TALLER DE TUBERÍA DE ACERO AL CARBÓN DE Ø 10" | MONTAJE AÉREO DE TUBERÍA DE Ø 10" | DESMANTELAMIENTO CON CORTE EN FRÍO DE TUBERÍAS AÉREAS DE ACERO AL CARBÓN, ACERO AL CARBON GALVANIZADO O ACERO INOXIDABLE Y ACCESORIOS DE Ø 10" (INCLUYE TRANSPORTE Y DISPOSICIÓN FINAL) | e.a | FALSE | FALSE | 0.875 | 0.592 | 32
58 | 10"-FWA-150# | 6 | CS2SA1 | GS | GAS | 4 | SPIRAL WOUND GASKET, SS, AISI 304/GRAPHITE, ASME B16.20, THK 1/8", CLASS 150, RF | 2" | 2 | - | - | - | RF | 150 | 0.582 | 0 | - | SUMINISTRO DE SPIRAL WOUND GASKET ASME B16.20 _ 150 LB RAISED FACE _ 304 SS SPIRAL WOUND/GRAPHITE FILLER OUTER RING / FLEXITALLIC LS, 1/8" THK, 2" | PREFABRICACIÓN EN TALLER DE TUBERÍA DE ACERO AL CARBÓN DE Ø 2" | MONTAJE AÉREO DE TUBERÍA DE Ø 2" | DESMANTELAMIENTO CON CORTE EN FRÍO DE TUBERÍAS AÉREAS DE ACERO AL CARBÓN, ACERO AL CARBON GALVANIZADO O ACERO INOXIDABLE Y ACCESORIOS DE Ø 2" (INCLUYE TRANSPORTE Y DISPOSICIÓN FINAL) | e.a | FALSE | FALSE | 0.625 | 0.222 | 0.097
59 | 10"-FWA-150# | 6 | CS2SA1 | GS | GAS | 4 | SPIRAL WOUND GASKET, SS, AISI 304/GRAPHITE, ASME B16.20, THK 1/8", CLASS 150, RF | 6" | 6 | - | - | - | RF | 150 | 1.812 | 0 | - | SUMINISTRO DE SPIRAL WOUND GASKET ASME B16.20 _ 150 LB RAISED FACE _ 304 SS SPIRAL WOUND/GRAPHITE FILLER OUTER RING / FLEXITALLIC LS, 1/8" THK, 6" | PREFABRICACIÓN EN TALLER DE TUBERÍA DE ACERO AL CARBÓN DE Ø 6" | MONTAJE AÉREO DE TUBERÍA DE Ø 6" | DESMANTELAMIENTO CON CORTE EN FRÍO DE TUBERÍAS AÉREAS DE ACERO AL CARBÓN, ACERO AL CARBON GALVANIZADO O ACERO INOXIDABLE Y ACCESORIOS DE Ø 6" (INCLUYE TRANSPORTE Y DISPOSICIÓN FINAL) | e.a | FALSE | FALSE | 0.75 | 0.401 | 0.302
60 | 10"-FWA-150# | 20 | CS2SA1 | GS | GAS | 4 | SPIRAL WOUND GASKET, SS, AISI 304/GRAPHITE, ASME B16.20, THK 1/8", CLASS 150, RF | 10" | 10 | - | - | - | RF | 150 | 11.96 | 0 | - | SUMINISTRO DE SPIRAL WOUND GASKET ASME B16.20 _ 150 LB RAISED FACE _ 304 SS SPIRAL WOUND/GRAPHITE FILLER OUTER RING / FLEXITALLIC LS, 1/8" THK, 10" | PREFABRICACIÓN EN TALLER DE TUBERÍA DE ACERO AL CARBÓN DE Ø 10" | MONTAJE AÉREO DE TUBERÍA DE Ø 10" | DESMANTELAMIENTO CON CORTE EN FRÍO DE TUBERÍAS AÉREAS DE ACERO AL CARBÓN, ACERO AL CARBON GALVANIZADO O ACERO INOXIDABLE Y ACCESORIOS DE Ø 10" (INCLUYE TRANSPORTE Y DISPOSICIÓN FINAL) | e.a | FALSE | FALSE | 0.875 | 0.592 | 0.598
61 | 10"-FWA-150# | 2 | CS2SA1 | FT | SOL | 2 | SOCKOLET, CS, ASTM A105, MSS SP-97, SW, CLASS 3000 | 10" | 10 | 3/4" | 0.75 | - | SW | 3000 | 0.3 | 0.033 | - | SUMINISTRO DE SOCKOLET MSS SP-97 BW X SW 3000# FORGED ASTM A105, 10" X 3/4" | PREFABRICACIÓN EN TALLER DE TUBERÍA DE ACERO AL CARBÓN DE Ø < 2" | MONTAJE AÉREO DE TUBERÍA DE Ø < 2" | DESMANTELAMIENTO CON CORTE EN FRÍO DE TUBERÍAS AÉREAS DE ACERO AL CARBÓN, ACERO AL CARBON GALVANIZADO O ACERO INOXIDABLE Y ACCESORIOS DE Ø MENORES A 2" (INCLUYE TRANSPORTE Y DISPOSICIÓN FINAL) | e.a | FALSE | FALSE | - | - | 0.15
62 | 10"-FWA-150# | 3 | CS2SA1 | FT | SOL | 2 | SOCKOLET, CS, ASTM A105, MSS SP-97, SW, CLASS 3000 | 10" | 10 | 1" | 1 | - | SW | 3000 | 0.81 | 0.0495 | - | SUMINISTRO DE SOCKOLET MSS SP-97 BW X SW 3000# FORGED ASTM A105, 10" X 1" | PREFABRICACIÓN EN TALLER DE TUBERÍA DE ACERO AL CARBÓN DE Ø < 2" | MONTAJE AÉREO DE TUBERÍA DE Ø < 2" | DESMANTELAMIENTO CON CORTE EN FRÍO DE TUBERÍAS AÉREAS DE ACERO AL CARBÓN, ACERO AL CARBON GALVANIZADO O ACERO INOXIDABLE Y ACCESORIOS DE Ø MENORES A 2" (INCLUYE TRANSPORTE Y DISPOSICIÓN FINAL) | e.a | FALSE | FALSE | - | - | 0.27
63 | 10"-FWA-150# | 3 | CS2SA1 | FT | WOL | 2 | WELDOLET, CS, ASTM A105, MSS SP-97, BW, SCH 40 | 10" | 10 | 2" | 2 | 30x40 | BW | - | 2.37 | 0.0231 | - | SUMINISTRO DE WELDOLET MSS SP-97 BW X BW FORGED ASTM A105, 10" X 2", S-30 X S-40 | PREFABRICACIÓN EN TALLER DE TUBERÍA DE ACERO AL CARBÓN DE Ø 2" | MONTAJE AÉREO DE TUBERÍA DE Ø 2" | DESMANTELAMIENTO CON CORTE EN FRÍO DE TUBERÍAS AÉREAS DE ACERO AL CARBÓN, ACERO AL CARBON GALVANIZADO O ACERO INOXIDABLE Y ACCESORIOS DE Ø 2" (INCLUYE TRANSPORTE Y DISPOSICIÓN FINAL) | e.a | FALSE | FALSE | - | - | 0.79
64 | 10"-FWA-150# | 8 | CS2SA1 | FT | WOL | 2 | WELDOLET, CS, ASTM A105, MSS SP-97, BW, SCH 40 | 10" | 10 | 2" | 2 | 30x40 | BW | - | 6.32 | 0.0616 | - | SUMINISTRO DE WELDOLET MSS SP-97 BW X BW FORGED ASTM A105, 10" X 2", S-30 X S-40 | PREFABRICACIÓN EN TALLER DE TUBERÍA DE ACERO AL CARBÓN DE Ø 2" | MONTAJE AÉREO DE TUBERÍA DE Ø 2" | DESMANTELAMIENTO CON CORTE EN FRÍO DE TUBERÍAS AÉREAS DE ACERO AL CARBÓN, ACERO AL CARBON GALVANIZADO O ACERO INOXIDABLE Y ACCESORIOS DE Ø 2" (INCLUYE TRANSPORTE Y DISPOSICIÓN FINAL) | e.a | FALSE | FALSE | - | - | 0.79
65 | 10"-FWA-150# | 1 | CS2SA1 | PP | PE | 1 | PIPE, SEAMLESS, CS, ASTM A106 Gr.B, ASME B36.10, PE, SCH 80 | 3/4" | 0.75 | - | - | 80 | PE | - | 2.2 | 0.092269 | - | SUMINISTRO DE PIPE ASME B36.10 PE SEAMLESS ASTM A106 GR. B, 3/4", S-80 | PREFABRICACIÓN EN TALLER DE TUBERÍA DE ACERO AL CARBÓN DE Ø < 2" | MONTAJE AÉREO DE TUBERÍA DE Ø < 2" | DESMANTELAMIENTO CON CORTE EN FRÍO DE TUBERÍAS AÉREAS DE ACERO AL CARBÓN, ACERO AL CARBON GALVANIZADO O ACERO INOXIDABLE Y ACCESORIOS DE Ø MENORES A 2" (INCLUYE TRANSPORTE Y DISPOSICIÓN FINAL) | m | FALSE | FALSE | - | - | 2.2
66 | 10"-FWA-150# | 1 | CS2SA1 | PP | PE | 1 | PIPE, SEAMLESS, CS, ASTM A106 Gr.B, ASME B36.10, PE, SCH 80 | 1" | 1 | - | - | 80 | PE | - | 3.24 | 0.11542 | - | SUMINISTRO DE PIPE ASME B36.10 PE SEAMLESS ASTM A106 GR. B, 1", S-80 | PREFABRICACIÓN EN TALLER DE TUBERÍA DE ACERO AL CARBÓN DE Ø < 2" | MONTAJE AÉREO DE TUBERÍA DE Ø < 2" | DESMANTELAMIENTO CON CORTE EN FRÍO DE TUBERÍAS AÉREAS DE ACERO AL CARBÓN, ACERO AL CARBON GALVANIZADO O ACERO INOXIDABLE Y ACCESORIOS DE Ø MENORES A 2" (INCLUYE TRANSPORTE Y DISPOSICIÓN FINAL) | m | FALSE | FALSE | - | - | 3.24
67 | 10"-FWA-150# | 1 | CS2SA1 | PP | BE | 1 | PIPE, SEAMLESS, CS, ASTM A106 Gr.B, ASME B36.10, BE, SCH 40 | 2" | 2 | - | - | 40 | BE | - | 5.44 | 0.20838 | - | SUMINISTRO DE PIPE ASME B36.10 BE SEAMLESS ASTM A106 GR. B, 2", S-40 | PREFABRICACIÓN EN TALLER DE TUBERÍA DE ACERO AL CARBÓN DE Ø 2" | MONTAJE AÉREO DE TUBERÍA DE Ø 2" | DESMANTELAMIENTO CON CORTE EN FRÍO DE TUBERÍAS AÉREAS DE ACERO AL CARBÓN, ACERO AL CARBON GALVANIZADO O ACERO INOXIDABLE Y ACCESORIOS DE Ø 2" (INCLUYE TRANSPORTE Y DISPOSICIÓN FINAL) | m | FALSE | FALSE | - | - | 5.44
68 | 10"-FWA-150# | 2 | CS2SA1 | PP | BE | 1 | PIPE, SEAMLESS, CS, ASTM A106 Gr.B, ASME B36.10, BE, SCH 40 | 3" | 3 | - | - | 40 | BE | - | 22.58 | 0.61443 | - | SUMINISTRO DE PIPE ASME B36.10 BE SEAMLESS ASTM A106 GR. B, 3", S-40 | PREFABRICACIÓN EN TALLER DE TUBERÍA DE ACERO AL CARBÓN DE Ø 3" | MONTAJE AÉREO DE TUBERÍA DE Ø 3" | DESMANTELAMIENTO CON CORTE EN FRÍO DE TUBERÍAS AÉREAS DE ACERO AL CARBÓN, ACERO AL CARBON GALVANIZADO O ACERO INOXIDABLE Y ACCESORIOS DE Ø 3" (INCLUYE TRANSPORTE Y DISPOSICIÓN FINAL) | m | FALSE | FALSE | - | - | 11.29
69 | 10"-FWA-150# | 7 | CS2SA1 | PP | BE | 1 | PIPE, SEAMLESS, CS, ASTM A106 Gr.B, ASME B36.10, BE, SCH 40 | 6" | 6 | - | - | 40 | BE | - | 197.82 | 4.0712 | - | SUMINISTRO DE PIPE ASME B36.10 BE SEAMLESS ASTM A106 GR. B, 6", S-40 | PREFABRICACIÓN EN TALLER DE TUBERÍA DE ACERO AL CARBÓN DE Ø 6" | MONTAJE AÉREO DE TUBERÍA DE Ø 6" | DESMANTELAMIENTO CON CORTE EN FRÍO DE TUBERÍAS AÉREAS DE ACERO AL CARBÓN, ACERO AL CARBON GALVANIZADO O ACERO INOXIDABLE Y ACCESORIOS DE Ø 6" (INCLUYE TRANSPORTE Y DISPOSICIÓN FINAL) | m | FALSE | FALSE | - | - | 28.26
70 | 10"-FWA-150# | 4 | CS2SA1 | PP | BE | 1 | PIPE, SEAMLESS, CS, ASTM A106 Gr.B, ASME B36.10, BE, SCH 20 | 8" | 8 | - | - | 20 | BE | - | 133.28 | 3.0286 | - | SUMINISTRO DE PIPE ASME B36.10 BE SEAMLESS ASTM A106 GR. B, 8", S-20 | PREFABRICACIÓN EN TALLER DE TUBERÍA DE ACERO AL CARBÓN DE Ø 8" | MONTAJE AÉREO DE TUBERÍA DE Ø 8" | DESMANTELAMIENTO CON CORTE EN FRÍO DE TUBERÍAS AÉREAS DE ACERO AL CARBÓN, ACERO AL CARBON GALVANIZADO O ACERO INOXIDABLE Y ACCESORIOS DE Ø 8" (INCLUYE TRANSPORTE Y DISPOSICIÓN FINAL) | m | FALSE | FALSE | - | - | 33.32
71 | 10"-FWA-150# | 19 | CS2SA1 | PP | BE | 1 | PIPE, SEAMLESS, CS, ASTM A106 Gr.B, ASME B36.10, BE, SCH 30 | 10" | 10 | - | - | 30 | BE | - | 969.19 | 17.9316 | - | SUMINISTRO DE PIPE ASME B36.10 BE SEAMLESS ASTM A106 GR. B, 10", S-30 | PREFABRICACIÓN EN TALLER DE TUBERÍA DE ACERO AL CARBÓN DE Ø 10" | MONTAJE AÉREO DE TUBERÍA DE Ø 10" | DESMANTELAMIENTO CON CORTE EN FRÍO DE TUBERÍAS AÉREAS DE ACERO AL CARBÓN, ACERO AL CARBON GALVANIZADO O ACERO INOXIDABLE Y ACCESORIOS DE Ø 10" (INCLUYE TRANSPORTE Y DISPOSICIÓN FINAL) | m | FALSE | FALSE | - | - | 51.01
72 | 10"-FWA-150# | 1 | CS2SA1 | PP | BE | 1 | PIPE, SEAMLESS, CS, ASTM A106 Gr.B, ASME B36.10, BE, SCH 30 | 10" | 10 | - | - | 30 | BE | - | 51.01 | 0.94377 | - | SUMINISTRO DE PIPE ASME B36.10 BE SEAMLESS ASTM A106 GR. B, 10", S-30 | PREFABRICACIÓN EN TALLER DE TUBERÍA DE ACERO AL CARBÓN DE Ø 10" | MONTAJE AÉREO DE TUBERÍA DE Ø 10" | DESMANTELAMIENTO CON CORTE EN FRÍO DE TUBERÍAS AÉREAS DE ACERO AL CARBÓN, ACERO AL CARBON GALVANIZADO O ACERO INOXIDABLE Y ACCESORIOS DE Ø 10" (INCLUYE TRANSPORTE Y DISPOSICIÓN FINAL) | m | FALSE | FALSE | - | - | 51.01
73 | 10"-FWA-150# | 1 | CS2SA1 | PP | BE | 1 | PIPE, SEAMLESS, CS, ASTM A106 Gr.B, ASME B36.10, BE, SCH 30 | 10" | 10 | - | - | 30 | BE | - | 51.01 | 0.94377 | - | SUMINISTRO DE PIPE ASME B36.10 BE SEAMLESS ASTM A106 GR. B, 10", S-30 | PREFABRICACIÓN EN TALLER DE TUBERÍA DE ACERO AL CARBÓN DE Ø 10" | MONTAJE AÉREO DE TUBERÍA DE Ø 10" | DESMANTELAMIENTO CON CORTE EN FRÍO DE TUBERÍAS AÉREAS DE ACERO AL CARBÓN, ACERO AL CARBON GALVANIZADO O ACERO INOXIDABLE Y ACCESORIOS DE Ø 10" (INCLUYE TRANSPORTE Y DISPOSICIÓN FINAL) | m | FALSE | FALSE | - | - | 51.01
74 | 10"-FWA-150# | 2 | CS2SA1 | PP | BE | 1 | PIPE, SEAMLESS, CS, ASTM A106 Gr.B, ASME B36.10, BE, SCH 30 | 10" | 10 | - | - | 30 | BE | - | 102.02 | 1.8875 | - | SUMINISTRO DE PIPE ASME B36.10 BE SEAMLESS ASTM A106 GR. B, 10", S-30 | PREFABRICACIÓN EN TALLER DE TUBERÍA DE ACERO AL CARBÓN DE Ø 10" | MONTAJE AÉREO DE TUBERÍA DE Ø 10" | DESMANTELAMIENTO CON CORTE EN FRÍO DE TUBERÍAS AÉREAS DE ACERO AL CARBÓN, ACERO AL CARBON GALVANIZADO O ACERO INOXIDABLE Y ACCESORIOS DE Ø 10" (INCLUYE TRANSPORTE Y DISPOSICIÓN FINAL) | m | FALSE | FALSE | - | - | 51.01
75 | 10"-FWA-150# | 4 | CS2SA1 | FT | RTE | 2 | REDUCING TEE, SEAMLESS, CS, ASTM A234 Gr.WPB, ASME B16.9, BW, SCH 30 x 40 | 10" | 10 | 6" | 6 | 30x40 | BW | - | 42.8 | 2.068 | - | SUMINISTRO DE REDUCER TEE, SCH 30 X SCH 40, BW, ASTM A-234 GR WPB, ASME B16.9 10"X 6" | PREFABRICACIÓN EN TALLER DE TUBERÍA DE ACERO AL CARBÓN DE Ø 10" | MONTAJE AÉREO DE TUBERÍA DE Ø 10" | DESMANTELAMIENTO CON CORTE EN FRÍO DE TUBERÍAS AÉREAS DE ACERO AL CARBÓN, ACERO AL CARBON GALVANIZADO O ACERO INOXIDABLE Y ACCESORIOS DE Ø 10" (INCLUYE TRANSPORTE Y DISPOSICIÓN FINAL) | e.a | FALSE | FALSE | - | - | 10.7
76 | 10"-FWA-150# | 1 | CS2SA1 | FT | TEE | 2 | STRAIGHT TEE, SEAMLESS, CS, ASTM A234 Gr.WPB, ASME B16.9, BW, SCH 30 | 10" | 10 | - | - | 30 | BW | - | 36.77 | 0.517 | - | SUMINISTRO DE TEE, SCH 30, BW, ASTM A-234 GR WPB, ASME B16.9 10" | PREFABRICACIÓN EN TALLER DE TUBERÍA DE ACERO AL CARBÓN DE Ø 10" | MONTAJE AÉREO DE TUBERÍA DE Ø 10" | DESMANTELAMIENTO CON CORTE EN FRÍO DE TUBERÍAS AÉREAS DE ACERO AL CARBÓN, ACERO AL CARBON GALVANIZADO O ACERO INOXIDABLE Y ACCESORIOS DE Ø 10" (INCLUYE TRANSPORTE Y DISPOSICIÓN FINAL) | e.a | FALSE | FALSE | - | - | 36.77
77 | 10"-FWA-150# | 3 | CS2SA1 | FT | RTE | 2 | REDUCING TEE, SEAMLESS, CS, ASTM A234 Gr.WPB, ASME B16.9, BW, SCH 30 x 40 | 10" | 10 | 6" | 6 | 30x40 | BW | - | 32.1 | 1.551 | - | SUMINISTRO DE REDUCER TEE, SCH 30 X SCH 40, BW, ASTM A-234 GR WPB, ASME B16.9 10"X 6" | PREFABRICACIÓN EN TALLER DE TUBERÍA DE ACERO AL CARBÓN DE Ø 10" | MONTAJE AÉREO DE TUBERÍA DE Ø 10" | DESMANTELAMIENTO CON CORTE EN FRÍO DE TUBERÍAS AÉREAS DE ACERO AL CARBÓN, ACERO AL CARBON GALVANIZADO O ACERO INOXIDABLE Y ACCESORIOS DE Ø 10" (INCLUYE TRANSPORTE Y DISPOSICIÓN FINAL) | e.a | FALSE | FALSE | - | - | 10.7
78 | 10"-FWA-150# | 6 | CS2SA1 | FT | RTE | 2 | REDUCING TEE, SEAMLESS, CS, ASTM A234 Gr.WPB, ASME B16.9, BW, SCH 30 x 20 | 10" | 10 | 8" | 8 | 30x20 | BW | - | 54 | 3.102 | - | SUMINISTRO DE REDUCER TEE, SCH 30 X SCH 20, BW, ASTM A-234 GR WPB, ASME B16.9 10"X 8" | PREFABRICACIÓN EN TALLER DE TUBERÍA DE ACERO AL CARBÓN DE Ø 10" | MONTAJE AÉREO DE TUBERÍA DE Ø 10" | DESMANTELAMIENTO CON CORTE EN FRÍO DE TUBERÍAS AÉREAS DE ACERO AL CARBÓN, ACERO AL CARBON GALVANIZADO O ACERO INOXIDABLE Y ACCESORIOS DE Ø 10" (INCLUYE TRANSPORTE Y DISPOSICIÓN FINAL) | e.a | FALSE | FALSE | - | - | 9
79 | 10"-FWA-150# | 3 | CS2SA1 | VL | BAL | 7 | BALL VALVE FL, FB, LP, FLOATING BALL, API 608, A216 GR.WCB, CL 150, RF, B16.5, A105 + ENP BALL, SS410 STEM, 2 OR 3 PCS SPLIT BODY SIDE ENTRY, SPW SS304/GRAPH, API 607, LO | 6" | 6 | - | - | - | RF | 150 | 231 | 0 | BAV21A0F1C | SUMINISTRO DE BALL VALVE FL, FB, LP, FLOATING BALL, API 608, A216 GR.WCB, CL 150, RF, B16.5, SS316 BALL, SS316 STEM, 2 OR 3 PCS SPLIT BODY SIDE ENTRY, SPW SS304/GRAPH, API 607, LO, 6" | PRUEBAS HIDROSTATICAS DE VÁLVULAS MANUALES BRIDADAS ANSI 150 DE DIAMETRO 6" | MONTAJE DE VÁLVULAS Y CHEQUES DIAMETRO DE 6" | - | e.a | FALSE | FALSE | 0.75 | 0.401 | 77
80 | 10"-FWA-150# | 3 | CS2SA1 | VL | BAL | 7 | BALL VALVE FL, FB, LP, FLOATING BALL, API 608, A216 GR.WCB, CL 150, RF, B16.5, SS316 BALL, SS316 STEM, 2 OR 3 PCS SPLIT BODY SIDE ENTRY, SPW SS304/GRAPH, API 607, LO | 2" | 2 | - | - | - | RF | 150 | 45 | 0 | BAV21A0I1C | SUMINISTRO DE BALL VALVE FL, FB, LP, FLOATING BALL, API 608, A216 GR.WCB, CL 150, RF, B16.5, SS316 BALL, SS316 STEM, 2 OR 3 PCS SPLIT BODY SIDE ENTRY, SPW SS304/GRAPH, API 607, LO, 2" | PRUEBAS HIDROSTATICAS DE VÁLVULAS MANUALES BRIDADAS ANSI 150 DE DIAMETRO 2" | MONTAJE DE VÁLVULAS Y CHEQUES DIAMETRO DE 2" | - | e.a | FALSE | FALSE | 0.625 | 0.222 | 15
81 | 10"-FWA-150# | 2 | CS2SA1 | VL | BAL | 7 | BALL VALVE W/INTEGRAL WELDED 2 NIPPLES, FB, FLOATING BALL, API 608, API 598, A105, CL 800, SW W/2 PE NIPPLES, MNF STD, SS316 BALL, SS316 STEM, 2 OR 3 PCS SPLIT BODY SIDE ENTRY, API 607, LO | 1" | 1 | - | - | - | PE | 800 | 7 | 0 | BAV24G0I1C | SUMINISTRO DE BALL VALVE W/INTEGRAL WELDED 2 NIPPLES, FB, FLOATING BALL, API 608, API 598, A105, CL 800, SW W/2 PE NIPPLES, MNF STD, SS316 BALL, SS316 STEM, 2 OR 3 PCS SPLIT BODY SIDE ENTRY, API 607, LO, 1" | PRUEBAS HIDROSTATICAS DE VÁLVULAS MANUALES SW 800# DE DIAMETRO MENORES 2" | MONTAJE DE VÁLVULAS Y CHEQUES DIAMETRO MENORES DE 2" | - | e.a | FALSE | FALSE | - | - | 3.5
82 | 10"-FWA-150# | 3 | CS2SA1 | VL | CHS | 7 | SWING CHECK VALVE FL, API 594, API 598, A216 GR.WCB, CL 150, INST HORIZ/VERT, RF, B16.5, BOLTED COVER, SPW SS304/GRAPH, RENEWABLE SEATS, TRIM #8 | 10" | 10 | - | - | - | RF | 150 | 798 | 0 | CKV21A0B2B | SUMINISTRO DE SWING CHECK VALVE FL, API 594, API 598, A216 GR.WCB, CL 150, INST HORIZ/VERT, RF, B16.5, BOLTED COVER, SPW SS304/GRAPH, RENEWABLE SEATS, TRIM #8, 10" | PRUEBAS HIDROSTATICAS DE VÁLVULAS MANUALES BRIDADAS ANSI 150 DE DIAMETRO 10" | MONTAJE DE VÁLVULAS Y CHEQUES DIAMETRO DE 10" | - | e.a | FALSE | FALSE | 0.875 | 0.592 | 266
83 | 10"-FWA-150# | 3 | CS2SA1 | VL | GAT | 7 | GATE VALVE FL, API 600, API 598, A216 GR.WCB, CL 150, RF, B16.5, BB, SPW SS304/GRAPH, PKG GRAPH, TRIM #8, RENEWABLE SEATS, FLEXIBLE WEDGE, STEM OS&Y/RSNRO, HO | 8" | 8 | - | - | - | RF | 150 | 432 | 0 | GAV21A0B2B | SUMINISTRO DE GATE VALVE FL, API 600, API 598, A216 GR.WCB, CL 150, RF, B16.5, BB, SPW SS304/GRAPH, PKG GRAPH, TRIM #8, RENEWABLE SEATS, FLEXIBLE WEDGE, STEM OS&Y/RSNRO, HO, 8" | PRUEBAS HIDROSTATICAS DE VÁLVULAS MANUALES BRIDADAS ANSI 150 DE DIAMETRO 8" | MONTAJE DE VÁLVULAS Y CHEQUES DIAMETRO DE 8" | - | e.a | FALSE | FALSE | 0.75 | 0.41 | 144
84 | 10"-FWA-150# | 6 | CS2SA1 | VL | GAT | 7 | GATE VALVE FL, API 600, API 598, A216 GR.WCB, CL 150, RF, B16.5, BB, SPW SS304/GRAPH, PKG GRAPH, TRIM #8, RENEWABLE SEATS, FLEXIBLE WEDGE, STEM OS&Y/RSNRO, HO | 10" | 10 | - | - | - | RF | 150 | 1182 | 0 | GAV21A0B2B | SUMINISTRO DE GATE VALVE FL, API 600, API 598, A216 GR.WCB, CL 150, RF, B16.5, BB, SPW SS304/GRAPH, PKG GRAPH, TRIM #8, RENEWABLE SEATS, FLEXIBLE WEDGE, STEM OS&Y/RSNRO, HO, 10" | PRUEBAS HIDROSTATICAS DE VÁLVULAS MANUALES BRIDADAS ANSI 150 DE DIAMETRO 10" | MONTAJE DE VÁLVULAS Y CHEQUES DIAMETRO DE 10" | - | e.a | FALSE | FALSE | 0.875 | 0.592 | 197
85 | 10"-FWA-150# | 3 | CS2SA1 | VL | GLB | 7 | GLOBE VALVE SW, API 602, API 598, A105, CL 800, SW, B16.11, BB, SPW SS304/GRAPH, PKG GRAPH, TRIM #8, RENEWABLE SEATS, SWIVEL PLUG DISC, STEM OS&Y/RSRO, HO | 3/4" | 0.75 | - | - | - | SW | 800 | 6 | 0 | GLV24F0B2B | SUMINISTRO DE GLOBE VALVE SW, API 602, API 598, A105, CL 800, SW, B16.11, BB, SPW SS304/GRAPH, PKG GRAPH, TRIM #8, RENEWABLE SEATS, SWIVEL PLUG DISC, STEM OS&Y/RSRO, HO, 3/4" | PRUEBAS HIDROSTATICAS DE VÁLVULAS MANUALES SW 800# DE DIAMETRO MENORES 2" | MONTAJE DE VÁLVULAS Y CHEQUES DIAMETRO MENORES DE 2" | - | e.a | FALSE | FALSE | - | - | 2
86 | 10"-FWA-150# | 1 | CS2SA1 | FT | 45L | 2 | ELBOW 45 DEG LR, SEAMLESS, CS, ASTM A234 Gr.WPB, ASME B16.9, BW, SCH 30 | 10" | 10 | - | - | 30 | BW | - | 19.65 | 0.286 | - | SUMINISTRO DE ELBOW 45° LR, SCH 30, BW, ASTM A-234 GR WPB, ASME B16.9 10" | PREFABRICACIÓN EN TALLER DE TUBERÍA DE ACERO AL CARBÓN DE Ø 10" | MONTAJE AÉREO DE TUBERÍA DE Ø 10" | DESMANTELAMIENTO CON CORTE EN FRÍO DE TUBERÍAS AÉREAS DE ACERO AL CARBÓN, ACERO AL CARBON GALVANIZADO O ACERO INOXIDABLE Y ACCESORIOS DE Ø 10" (INCLUYE TRANSPORTE Y DISPOSICIÓN FINAL) | e.a | TRUE | FALSE | - | - | 19.65
87 | 10"-FWA-150# | 2 | CS2SA1 | FT | 90L | 2 | ELBOW 90 DEG LR, SEAMLESS, CS, ASTM A234 Gr.WPB, ASME B16.9, BW, SCH 30 | 10" | 10 | - | - | 30 | BW | - | 62.6 | 1.144 | - | SUMINISTRO DE 90 DEGREE ELBOW LR ASME B16.9 BW WROUGHT S ASTM A234 GR. WPB, 10", S-30 | PREFABRICACIÓN EN TALLER DE TUBERÍA DE ACERO AL CARBÓN DE Ø 10" | MONTAJE AÉREO DE TUBERÍA DE Ø 10" | DESMANTELAMIENTO CON CORTE EN FRÍO DE TUBERÍAS AÉREAS DE ACERO AL CARBÓN, ACERO AL CARBON GALVANIZADO O ACERO INOXIDABLE Y ACCESORIOS DE Ø 10" (INCLUYE TRANSPORTE Y DISPOSICIÓN FINAL) | e.a | TRUE | FALSE | - | - | 31.3
88 | 10"-FWA-150# | 9 | CS2SA1 | PP | BE | 1 | PIPE, SEAMLESS, CS, ASTM A106 Gr.B, ASME B36.10, BE, SCH 30 | 10" | 10 | - | - | 30 | BE | - | 459.09 | 8.4939 | - | SUMINISTRO DE PIPE ASME B36.10 BE SEAMLESS ASTM A106 GR. B, 10", S-30 | PREFABRICACIÓN EN TALLER DE TUBERÍA DE ACERO AL CARBÓN DE Ø 10" | MONTAJE AÉREO DE TUBERÍA DE Ø 10" | DESMANTELAMIENTO CON CORTE EN FRÍO DE TUBERÍAS AÉREAS DE ACERO AL CARBÓN, ACERO AL CARBON GALVANIZADO O ACERO INOXIDABLE Y ACCESORIOS DE Ø 10" (INCLUYE TRANSPORTE Y DISPOSICIÓN FINAL) | m | TRUE | FALSE | - | - | 51.01
89 | 10"-FWA-150# | 1 | CS2SA1 | FT | RTE | 2 | REDUCING TEE, SEAMLESS, CS, ASTM A234 Gr.WPB, ASME B16.9, BW, SCH 30 x 20 | 10" | 10 | 8" | 8 | 30x20 | BW | - | 9 | 0.517 | - | SUMINISTRO DE REDUCER TEE, SCH 30 X SCH 20, BW, ASTM A-234 GR WPB, ASME B16.9 10"X 8" | PREFABRICACIÓN EN TALLER DE TUBERÍA DE ACERO AL CARBÓN DE Ø 10" | MONTAJE AÉREO DE TUBERÍA DE Ø 10" | DESMANTELAMIENTO CON CORTE EN FRÍO DE TUBERÍAS AÉREAS DE ACERO AL CARBÓN, ACERO AL CARBON GALVANIZADO O ACERO INOXIDABLE Y ACCESORIOS DE Ø 10" (INCLUYE TRANSPORTE Y DISPOSICIÓN FINAL) | e.a | TRUE | FALSE | - | - | 9
90 | 10"-FWA-150# (F) | 1 | CS2SA1 | FT | 90L | 2 | ELBOW 90 DEG LR, SEAMLESS, CS, ASTM A234 Gr.WPB, ASME B16.9, BW, SCH 30 | 10" | 10 | - | - | 30 | BW | - | 31.3 | 0.572 | - | SUMINISTRO DE 90 DEGREE ELBOW LR ASME B16.9 BW WROUGHT S ASTM A234 GR. WPB, 10", S-30 | PREFABRICACIÓN EN TALLER DE TUBERÍA DE ACERO AL CARBÓN DE Ø 10" | MONTAJE AÉREO DE TUBERÍA DE Ø 10" | DESMANTELAMIENTO CON CORTE EN FRÍO DE TUBERÍAS AÉREAS DE ACERO AL CARBÓN, ACERO AL CARBON GALVANIZADO O ACERO INOXIDABLE Y ACCESORIOS DE Ø 10" (INCLUYE TRANSPORTE Y DISPOSICIÓN FINAL) | e.a | FALSE | FALSE | - | - | 31.3
91 | 10"-FWA-150# (F) | 6 | CS2SA1 | PP | BE | 1 | PIPE, SEAMLESS, CS, ASTM A106 Gr.B, ASME B36.10, BE, SCH 30 | 10" | 10 | - | - | 30 | BE | - | 306.06 | 5.6626 | - | SUMINISTRO DE PIPE ASME B36.10 BE SEAMLESS ASTM A106 GR. B, 10", S-30 | PREFABRICACIÓN EN TALLER DE TUBERÍA DE ACERO AL CARBÓN DE Ø 10" | MONTAJE AÉREO DE TUBERÍA DE Ø 10" | DESMANTELAMIENTO CON CORTE EN FRÍO DE TUBERÍAS AÉREAS DE ACERO AL CARBÓN, ACERO AL CARBON GALVANIZADO O ACERO INOXIDABLE Y ACCESORIOS DE Ø 10" (INCLUYE TRANSPORTE Y DISPOSICIÓN FINAL) | m | FALSE | FALSE | - | - | 51.01
92 | 10"-FWA-150# | 1 | CS2SA1 | FT | 90L | 2 | ELBOW 90 DEG LR, SEAMLESS, CS, ASTM A234 Gr.WPB, ASME B16.9, BW, SCH 30 | 10" | 10 | - | - | 30 | BW | - | 31.3 | 0.572 | - | SUMINISTRO DE 90 DEGREE ELBOW LR ASME B16.9 BW WROUGHT S ASTM A234 GR. WPB, 10", S-30 | PREFABRICACIÓN EN TALLER DE TUBERÍA DE ACERO AL CARBÓN DE Ø 10" | MONTAJE AÉREO DE TUBERÍA DE Ø 10" | DESMANTELAMIENTO CON CORTE EN FRÍO DE TUBERÍAS AÉREAS DE ACERO AL CARBÓN, ACERO AL CARBON GALVANIZADO O ACERO INOXIDABLE Y ACCESORIOS DE Ø 10" (INCLUYE TRANSPORTE Y DISPOSICIÓN FINAL) | e.a | TRUE | FALSE | - | - | 31.3
93 | 10"-FWA-150#(F) | 3 | CS2SA1 | PP | BE | 1 | PIPE, SEAMLESS, CS, ASTM A106 Gr.B, ASME B36.10, BE, SCH 30 | 10" | 10 | - | - | 30 | BE | - | 153.03 | 2.8313 | - | SUMINISTRO DE PIPE ASME B36.10 BE SEAMLESS ASTM A106 GR. B, 10", S-30 | PREFABRICACIÓN EN TALLER DE TUBERÍA DE ACERO AL CARBÓN DE Ø 10" | MONTAJE AÉREO DE TUBERÍA DE Ø 10" | DESMANTELAMIENTO CON CORTE EN FRÍO DE TUBERÍAS AÉREAS DE ACERO AL CARBÓN, ACERO AL CARBON GALVANIZADO O ACERO INOXIDABLE Y ACCESORIOS DE Ø 10" (INCLUYE TRANSPORTE Y DISPOSICIÓN FINAL) | m | FALSE | FALSE | - | - | 51.01
94 | 14"-FWA-150# | 21 | CS2SA1 | PP | BE | 1 | PIPE, SEAMLESS, CS, ASTM A106 Gr.B, ASME B36.10, BE, SCH 30 | 14" | 14 | - | - | 30 | BE | - | 1707.93 | 25.8062 | - | SUMINISTRO DE PIPE ASME B36.10 BE SEAMLESS ASTM A106 GR. B, 14", S-30 | PREFABRICACIÓN EN TALLER DE TUBERÍA DE ACERO AL CARBÓN DE Ø 14" | MONTAJE AÉREO DE TUBERÍA DE Ø 14" | DESMANTELAMIENTO CON CORTE EN FRÍO DE TUBERÍAS AÉREAS DE ACERO AL CARBÓN, ACERO AL CARBON GALVANIZADO O ACERO INOXIDABLE Y ACCESORIOS DE Ø 14" (INCLUYE TRANSPORTE Y DISPOSICIÓN FINAL) | m | FALSE | FALSE | - | - | 81.33
95 | 14"-FWA-150# | 1 | CS2SA1 | FT | 45L | 2 | ELBOW 45 DEG LR, SEAMLESS, CS, ASTM A234 Gr.WPB, ASME B16.9, BW, SCH 30 | 14" | 14 | - | - | 30 | BW | - | 34 | 0.517 | - | SUMINISTRO DE ELBOW 45° LR, SCH 30, BW, ASTM A-234 GR WPB, ASME B16.9 14" | PREFABRICACIÓN EN TALLER DE TUBERÍA DE ACERO AL CARBÓN DE Ø 14" | MONTAJE AÉREO DE TUBERÍA DE Ø 14" | DESMANTELAMIENTO CON CORTE EN FRÍO DE TUBERÍAS AÉREAS DE ACERO AL CARBÓN, ACERO AL CARBON GALVANIZADO O ACERO INOXIDABLE Y ACCESORIOS DE Ø 14" (INCLUYE TRANSPORTE Y DISPOSICIÓN FINAL) | e.a | FALSE | FALSE | - | - | 34
96 | 14"-FWA-150# | 2 | CS2SA1 | FT | 90L | 2 | ELBOW 90 DEG LR, SEAMLESS, CS, ASTM A234 Gr.WPB, ASME B16.9, BW, SCH 30 | 14" | 14 | - | - | 30 | BW | - | 136 | 2.068 | - | SUMINISTRO DE 90 DEGREE ELBOW LR ASME B16.9 BW WROUGHT S ASTM A234 GR. WPB, 14", S-30 | PREFABRICACIÓN EN TALLER DE TUBERÍA DE ACERO AL CARBÓN DE Ø 14" | MONTAJE AÉREO DE TUBERÍA DE Ø 14" | DESMANTELAMIENTO CON CORTE EN FRÍO DE TUBERÍAS AÉREAS DE ACERO AL CARBÓN, ACERO AL CARBON GALVANIZADO O ACERO INOXIDABLE Y ACCESORIOS DE Ø 14" (INCLUYE TRANSPORTE Y DISPOSICIÓN FINAL) | e.a | FALSE | FALSE | - | - | 68
97 | 14"-FWA-150# | 1 | CS2SA1 | FL | WNK | 3 | WELD NECK FLANGE, CS, ASTM A105, ASME B16.5, CLASS 150, RF, SCH 30 | 14" | 14 | - | - | 30 | RF | 150 | 50.49 | 0.253 | - | SUMINISTRO DE FLANGE WN, 150#, SCH 30, RF, ASTM A-105, ASME B16.5 14" | PREFABRICACIÓN EN TALLER DE TUBERÍA DE ACERO AL CARBÓN DE Ø 14" | MONTAJE AÉREO DE TUBERÍA DE Ø 14" | DESMANTELAMIENTO CON CORTE EN FRÍO DE TUBERÍAS AÉREAS DE ACERO AL CARBÓN, ACERO AL CARBON GALVANIZADO O ACERO INOXIDABLE Y ACCESORIOS DE Ø 14" (INCLUYE TRANSPORTE Y DISPOSICIÓN FINAL) | e.a | FALSE | FALSE | 1 | 0.873 | 50.49
98 | 14"-FWA-150# | 1 | CS2SA1 | GS | GAS | 4 | SPIRAL WOUND GASKET, SS, AISI 304/GRAPHITE, ASME B16.20, THK 1/8", CLASS 150, RF | 14" | 14 | - | - | - | RF | 150 | 1.102 | 0 | - | SUMINISTRO DE SPIRAL WOUND GASKET ASME B16.20 _ 150 LB RAISED FACE _ 304 SS SPIRAL WOUND/GRAPHITE FILLER OUTER RING / FLEXITALLIC LS, 1/8" THK, 14" | PREFABRICACIÓN EN TALLER DE TUBERÍA DE ACERO AL CARBÓN DE Ø 14" | MONTAJE AÉREO DE TUBERÍA DE Ø 14" | DESMANTELAMIENTO CON CORTE EN FRÍO DE TUBERÍAS AÉREAS DE ACERO AL CARBÓN, ACERO AL CARBON GALVANIZADO O ACERO INOXIDABLE Y ACCESORIOS DE Ø 14" (INCLUYE TRANSPORTE Y DISPOSICIÓN FINAL) | e.a | FALSE | FALSE | 1 | 0.873 | 1.102
99 | 14"-FWA-150# | 1 | CS2SA1 | PP | BE | 1 | PIPE, SEAMLESS, CS, ASTM A106 Gr.B, ASME B36.10, BE, SCH 30 | 14" | 14 | - | - | 30 | BE | - | 81.33 | 1.2289 | - | SUMINISTRO DE PIPE ASME B36.10 BE SEAMLESS ASTM A106 GR. B, 14", S-30 | PREFABRICACIÓN EN TALLER DE TUBERÍA DE ACERO AL CARBÓN DE Ø 14" | MONTAJE AÉREO DE TUBERÍA DE Ø 14" | DESMANTELAMIENTO CON CORTE EN FRÍO DE TUBERÍAS AÉREAS DE ACERO AL CARBÓN, ACERO AL CARBON GALVANIZADO O ACERO INOXIDABLE Y ACCESORIOS DE Ø 14" (INCLUYE TRANSPORTE Y DISPOSICIÓN FINAL) | m | FALSE | FALSE | - | - | 81.33
100 | 14"-FWA-150# | 1 | CS2SA1 | VL | GAT | 7 | GATE VALVE FL, API 600, API 598, A216 GR.WCB, CL 150, RF, B16.5, BB, SPW SS304/GRAPH, PKG GRAPH, TRIM #8, RENEWABLE SEATS, FLEXIBLE WEDGE, STEM OS&Y/RSNRO, GO | 14" | 14 | - | - | - | RF | 150 | 406 | 0 | GAV21A0B2B | SUMINISTRO DE GATE VALVE FL, API 600, API 598, A216 GR.WCB, CL 150, RF, B16.5, BB, SPW SS304/GRAPH, PKG GRAPH, TRIM #8, RENEWABLE SEATS, FLEXIBLE WEDGE, STEM OS&Y/RSNRO, GO, 14" | PRUEBAS HIDROSTATICAS DE VÁLVULAS MANUALES BRIDADAS ANSI 150 DE DIAMETRO 14" | MONTAJE DE VÁLVULAS Y CHEQUES DIAMETRO DE 14" | - | e.a | FALSE | FALSE | 1 | 0.873 | 406
101 | 16"-150_M | 1 | CS2SA1 | FT | CPL | 2 | COUPLING, CS, ASTM A105, ASME B16.11, SW, CLASS 3000 | 1-1/2" | 1.5 | - | - | - | SW | 3000 | 0.57 | 0.0077 | - | SUMINISTRO DE COUPLING, CLASS 3000, SW, ASTM A-105, ASME B16.11 1-1/2" | PREFABRICACIÓN EN TALLER DE TUBERÍA DE ACERO AL CARBÓN DE Ø < 2" | MONTAJE AÉREO DE TUBERÍA DE Ø < 2" | DESMANTELAMIENTO CON CORTE EN FRÍO DE TUBERÍAS AÉREAS DE ACERO AL CARBÓN, ACERO AL CARBON GALVANIZADO O ACERO INOXIDABLE Y ACCESORIOS DE Ø MENORES A 2" (INCLUYE TRANSPORTE Y DISPOSICIÓN FINAL) | e.a | FALSE | FALSE | - | - | 0.57
102 | 16"-FWA-150# | 4 | CS2SA1 | FL | WNK | 3 | WELD NECK FLANGE, CS, ASTM A105, ASME B16.5, CLASS 150, RF, SCH 30 | 10" | 10 | - | - | 30 | RF | 150 | 94.28 | 0.616 | - | SUMINISTRO DE FLANGE WN, 150#, SCH 30, RF, ASTM A-105, ASME B16.5 10" | PREFABRICACIÓN EN TALLER DE TUBERÍA DE ACERO AL CARBÓN DE Ø 10" | MONTAJE AÉREO DE TUBERÍA DE Ø 10" | DESMANTELAMIENTO CON CORTE EN FRÍO DE TUBERÍAS AÉREAS DE ACERO AL CARBÓN, ACERO AL CARBON GALVANIZADO O ACERO INOXIDABLE Y ACCESORIOS DE Ø 10" (INCLUYE TRANSPORTE Y DISPOSICIÓN FINAL) | e.a | FALSE | FALSE | 0.875 | 0.592 | 23.57
103 | 16"-FWA-150# | 1 | CS2SA1 | FL | WNK | 3 | WELD NECK FLANGE, CS, ASTM A105, ASME B16.5, CLASS 150, RF, SCH 30 | 14" | 14 | - | - | 30 | RF | 150 | 50.49 | 0.253 | - | SUMINISTRO DE FLANGE WN, 150#, SCH 30, RF, ASTM A-105, ASME B16.5 14" | PREFABRICACIÓN EN TALLER DE TUBERÍA DE ACERO AL CARBÓN DE Ø 14" | MONTAJE AÉREO DE TUBERÍA DE Ø 14" | DESMANTELAMIENTO CON CORTE EN FRÍO DE TUBERÍAS AÉREAS DE ACERO AL CARBÓN, ACERO AL CARBON GALVANIZADO O ACERO INOXIDABLE Y ACCESORIOS DE Ø 14" (INCLUYE TRANSPORTE Y DISPOSICIÓN FINAL) | e.a | FALSE | FALSE | 1 | 0.873 | 50.49
104 | 16"-FWA-150# | 2 | CS2SA1 | FL | WNK | 3 | WELD NECK FLANGE, CS, ASTM A105, ASME B16.5, CLASS 150, RF, SCH 40 | 16" | 16 | - | - | 40 | RF | 150 | 130.86 | 0.572 | - | SUMINISTRO DE FLANGE WN, 150#, SCH 40, RF, ASTM A-105, ASME B16.5 16" | PREFABRICACIÓN EN TALLER DE TUBERÍA DE ACERO AL CARBÓN DE Ø 16" | MONTAJE AÉREO DE TUBERÍA DE Ø 16" | DESMANTELAMIENTO CON CORTE EN FRÍO DE TUBERÍAS AÉREAS DE ACERO AL CARBÓN, ACERO AL CARBON GALVANIZADO O ACERO INOXIDABLE Y ACCESORIOS DE Ø 16" (INCLUYE TRANSPORTE Y DISPOSICIÓN FINAL) | e.a | FALSE | FALSE | 1 | 0.89 | 65.43
105 | 16"-FWA-150# | 2 | CS2SA1 | FL | BLD | 3 | BLIND FLANGE, CS, ASTM A105, ASME B16.5, CLASS 150, RF | 16" | 16 | - | - | - | RF | 150 | 164 | 0.88 | - | SUMINISTRO DE BLIND FLANGE ASME B16.5 FLG 150 LB RAISED FACE FORGED ASTM A105, 16" | PREFABRICACIÓN EN TALLER DE TUBERÍA DE ACERO AL CARBÓN DE Ø 16" | MONTAJE AÉREO DE TUBERÍA DE Ø 16" | DESMANTELAMIENTO CON CORTE EN FRÍO DE TUBERÍAS AÉREAS DE ACERO AL CARBÓN, ACERO AL CARBON GALVANIZADO O ACERO INOXIDABLE Y ACCESORIOS DE Ø 16" (INCLUYE TRANSPORTE Y DISPOSICIÓN FINAL) | e.a | FALSE | FALSE | 1 | 0.89 | 82
106 | 16"-FWA-150# | 1 | CS2SA1 | GS | GAS | 4 | SPIRAL WOUND GASKET, SS, AISI 304/GRAPHITE, ASME B16.20, THK 1/8", CLASS 150, RF | 10" | 10 | - | - | - | RF | 150 | 0.598 | 0 | - | SUMINISTRO DE SPIRAL WOUND GASKET ASME B16.20 _ 150 LB RAISED FACE _ 304 SS SPIRAL WOUND/GRAPHITE FILLER OUTER RING / FLEXITALLIC LS, 1/8" THK, 10" | PREFABRICACIÓN EN TALLER DE TUBERÍA DE ACERO AL CARBÓN DE Ø 10" | MONTAJE AÉREO DE TUBERÍA DE Ø 10" | DESMANTELAMIENTO CON CORTE EN FRÍO DE TUBERÍAS AÉREAS DE ACERO AL CARBÓN, ACERO AL CARBON GALVANIZADO O ACERO INOXIDABLE Y ACCESORIOS DE Ø 10" (INCLUYE TRANSPORTE Y DISPOSICIÓN FINAL) | e.a | FALSE | FALSE | 0.875 | 0.592 | 0.598
107 | 16"-FWA-150# | 1 | CS2SA1 | GS | GAS | 4 | SPIRAL WOUND GASKET, SS, AISI 304/GRAPHITE, ASME B16.20, THK 1/8", CLASS 150, RF | 14" | 14 | - | - | - | RF | 150 | 1.102 | 0 | - | SUMINISTRO DE SPIRAL WOUND GASKET ASME B16.20 _ 150 LB RAISED FACE _ 304 SS SPIRAL WOUND/GRAPHITE FILLER OUTER RING / FLEXITALLIC LS, 1/8" THK, 14" | PREFABRICACIÓN EN TALLER DE TUBERÍA DE ACERO AL CARBÓN DE Ø 14" | MONTAJE AÉREO DE TUBERÍA DE Ø 14" | DESMANTELAMIENTO CON CORTE EN FRÍO DE TUBERÍAS AÉREAS DE ACERO AL CARBÓN, ACERO AL CARBON GALVANIZADO O ACERO INOXIDABLE Y ACCESORIOS DE Ø 14" (INCLUYE TRANSPORTE Y DISPOSICIÓN FINAL) | e.a | FALSE | FALSE | 1 | 0.873 | 1.102
108 | 16"-FWA-150# | 2 | CS2SA1 | GS | GAS | 4 | SPIRAL WOUND GASKET, SS, AISI 304/GRAPHITE, ASME B16.20, THK 1/8", CLASS 150, RF | 16" | 16 | - | - | - | RF | 150 | 2.864 | 0 | - | SUMINISTRO DE SPIRAL WOUND GASKET ASME B16.20 _ 150 LB RAISED FACE _ 304 SS SPIRAL WOUND/GRAPHITE FILLER OUTER RING / FLEXITALLIC LS, 1/8" THK, 16" | PREFABRICACIÓN EN TALLER DE TUBERÍA DE ACERO AL CARBÓN DE Ø 16" | MONTAJE AÉREO DE TUBERÍA DE Ø 16" | DESMANTELAMIENTO CON CORTE EN FRÍO DE TUBERÍAS AÉREAS DE ACERO AL CARBÓN, ACERO AL CARBON GALVANIZADO O ACERO INOXIDABLE Y ACCESORIOS DE Ø 16" (INCLUYE TRANSPORTE Y DISPOSICIÓN FINAL) | e.a | FALSE | FALSE | 1 | 0.89 | 1.432
109 | 16"-FWA-150# | 1 | CS2SA1 | PP | BE | 1 | PIPE, SEAMLESS, CS, ASTM A106 Gr.B, ASME B36.10, BE, SCH 30 | 10" | 10 | - | - | 30 | BE | - | 51.01 | 0.94377 | - | SUMINISTRO DE PIPE ASME B36.10 BE SEAMLESS ASTM A106 GR. B, 10", S-30 | PREFABRICACIÓN EN TALLER DE TUBERÍA DE ACERO AL CARBÓN DE Ø 10" | MONTAJE AÉREO DE TUBERÍA DE Ø 10" | DESMANTELAMIENTO CON CORTE EN FRÍO DE TUBERÍAS AÉREAS DE ACERO AL CARBÓN, ACERO AL CARBON GALVANIZADO O ACERO INOXIDABLE Y ACCESORIOS DE Ø 10" (INCLUYE TRANSPORTE Y DISPOSICIÓN FINAL) | m | FALSE | FALSE | - | - | 51.01
110 | 16"-FWA-150# | 1 | CS2SA1 | PP | BE | 1 | PIPE, SEAMLESS, CS, ASTM A106 Gr.B, ASME B36.10, BE, SCH 30 | 14" | 14 | - | - | 30 | BE | - | 81.33 | 1.2289 | - | SUMINISTRO DE PIPE ASME B36.10 BE SEAMLESS ASTM A106 GR. B, 14", S-30 | PREFABRICACIÓN EN TALLER DE TUBERÍA DE ACERO AL CARBÓN DE Ø 14" | MONTAJE AÉREO DE TUBERÍA DE Ø 14" | DESMANTELAMIENTO CON CORTE EN FRÍO DE TUBERÍAS AÉREAS DE ACERO AL CARBÓN, ACERO AL CARBON GALVANIZADO O ACERO INOXIDABLE Y ACCESORIOS DE Ø 14" (INCLUYE TRANSPORTE Y DISPOSICIÓN FINAL) | m | FALSE | FALSE | - | - | 81.33
111 | 16"-FWA-150# | 5 | CS2SA1 | PP | BE | 1 | PIPE, SEAMLESS, CS, ASTM A106 Gr.B, ASME B36.10, BE, SCH 40 | 16" | 16 | - | - | 40 | BE | - | 616.55 | 7.0221 | - | SUMINISTRO DE PIPE ASME B36.10 BE SEAMLESS ASTM A106 GR. B, 18", S-40 | PREFABRICACIÓN EN TALLER DE TUBERÍA DE ACERO AL CARBÓN DE Ø 16" | MONTAJE AÉREO DE TUBERÍA DE Ø 16" | DESMANTELAMIENTO CON CORTE EN FRÍO DE TUBERÍAS AÉREAS DE ACERO AL CARBÓN, ACERO AL CARBON GALVANIZADO O ACERO INOXIDABLE Y ACCESORIOS DE Ø 16" (INCLUYE TRANSPORTE Y DISPOSICIÓN FINAL) | m | FALSE | FALSE | - | - | 123.31
112 | 16"-FWA-150# | 4 | CS2SA1 | FT | RTE | 2 | REDUCING TEE, SEAMLESS, CS, ASTM A234 Gr.WPB, ASME B16.9, BW, SCH 40 x 30 | 16" | 16 | 10" | 10 | 40x30 | BW | - | 175.2 | 4.312 | - | SUMINISTRO DE REDUCER TEE, SCH 40 X SCH 30, BW, ASTM A-234 GR WPB, ASME B16.9 16"X 10" | PREFABRICACIÓN EN TALLER DE TUBERÍA DE ACERO AL CARBÓN DE Ø 16" | MONTAJE AÉREO DE TUBERÍA DE Ø 16" | DESMANTELAMIENTO CON CORTE EN FRÍO DE TUBERÍAS AÉREAS DE ACERO AL CARBÓN, ACERO AL CARBON GALVANIZADO O ACERO INOXIDABLE Y ACCESORIOS DE Ø 16" (INCLUYE TRANSPORTE Y DISPOSICIÓN FINAL) | e.a | FALSE | FALSE | - | - | 43.8
113 | 16"-FWA-150# | 1 | CS2SA1 | FT | RTE | 2 | REDUCING TEE, SEAMLESS, CS, ASTM A234 Gr.WPB, ASME B16.9, BW, SCH 40 x 30 | 16" | 16 | 14" | 14 | 40x30 | BW | - | 43.8 | 1.078 | - | SUMINISTRO DE REDUCER TEE, SCH 40 X SCH 30, BW, ASTM A-234 GR WPB, ASME B16.9 16"X 14" | PREFABRICACIÓN EN TALLER DE TUBERÍA DE ACERO AL CARBÓN DE Ø 16" | MONTAJE AÉREO DE TUBERÍA DE Ø 16" | DESMANTELAMIENTO CON CORTE EN FRÍO DE TUBERÍAS AÉREAS DE ACERO AL CARBÓN, ACERO AL CARBON GALVANIZADO O ACERO INOXIDABLE Y ACCESORIOS DE Ø 16" (INCLUYE TRANSPORTE Y DISPOSICIÓN FINAL) | e.a | FALSE | FALSE | - | - | 43.8
114 | 16"-FWA-150# | 1 | CS2SA1 | VL | BAL | 7 | BALL VALVE W/INTEGRAL WELDED 2 NIPPLES, FB, FLOATING BALL, API 608, API 598, A105, CL 800, SW W/2 PE NIPPLES, MNF STD, SS316 BALL, SS316 STEM, 2 OR 3 PCS SPLIT BODY SIDE ENTRY, API 607, LO | 3/4" | 0.75 | - | - | - | PE | 800 | 2.4 | 0 | BAV24G0I1C | SUMINISTRO DE BALL VALVE W/INTEGRAL WELDED 2 NIPPLES, FB, FLOATING BALL, API 608, API 598, A105, CL 800, SW W/2 PE NIPPLES, MNF STD, SS316 BALL, SS316 STEM, 2 OR 3 PCS SPLIT BODY SIDE ENTRY, API 607, LO, 3/4" | PRUEBAS HIDROSTATICAS DE VÁLVULAS MANUALES SW 800# DE DIAMETRO MENORES 2" | MONTAJE DE VÁLVULAS Y CHEQUES DIAMETRO MENORES DE 2" | - | e.a | FALSE | FALSE | - | - | 2.4
115 | 16"-FWA-150# | 2 | CS2SA1 | PP | BE | 1 | PIPE, SEAMLESS, CS, ASTM A106 Gr.B, ASME B36.10, BE, SCH 40 | 16" | 16 | - | - | 40 | BE | - | 246.62 | 2.8088 | - | SUMINISTRO DE PIPE ASME B36.10 BE SEAMLESS ASTM A106 GR. B, 18", S-40 | PREFABRICACIÓN EN TALLER DE TUBERÍA DE ACERO AL CARBÓN DE Ø 16" | MONTAJE AÉREO DE TUBERÍA DE Ø 16" | DESMANTELAMIENTO CON CORTE EN FRÍO DE TUBERÍAS AÉREAS DE ACERO AL CARBÓN, ACERO AL CARBON GALVANIZADO O ACERO INOXIDABLE Y ACCESORIOS DE Ø 16" (INCLUYE TRANSPORTE Y DISPOSICIÓN FINAL) | m | FALSE | FALSE | - | - | 123.31
116 | 16"-FWA-150# | 4 | CS2SA1 | VL | GLB | 7 | GLOBE VALVE SW, API 602, API 598, A105, CL 800, SW, B16.11, BB, SPW SS304/GRAPH, PKG GRAPH, TRIM #8, RENEWABLE SEATS, SWIVEL PLUG DISC, STEM OS&Y/RSRO, HO | 3/4" | 0.75 | - | - | - | SW | 800 | 8 | 0 | GLV24F0B2B | SUMINISTRO DE GLOBE VALVE SW, API 602, API 598, A105, CL 800, SW, B16.11, BB, SPW SS304/GRAPH, PKG GRAPH, TRIM #8, RENEWABLE SEATS, SWIVEL PLUG DISC, STEM OS&Y/RSRO, HO, 3/4" | PRUEBAS HIDROSTATICAS DE VÁLVULAS MANUALES SW 800# DE DIAMETRO MENORES 2" | MONTAJE DE VÁLVULAS Y CHEQUES DIAMETRO MENORES DE 2" | - | e.a | FALSE | FALSE | - | - | 2
117 | 16"-FWA-150# | 1 | CS2SA1 | FT | NIP | 2 | NIPPLE, SEAMLESS, CS, ASTM A106 Gr.B, ASME B36.10, PE, SCH 80 L= 100 mm | 3/4" | 0.75 | 100mm | 100mm | 80 | PE | - | 0.22 | 0.0088 | - | SUMINISTRO DE PIPE NIPPLE - LENGTH = 100 MM ASME B36.10 PE SEAMLESS ASTM A106 GR. B, 3/4", S-80 | PREFABRICACIÓN EN TALLER DE TUBERÍA DE ACERO AL CARBÓN DE Ø < 2" | MONTAJE AÉREO DE TUBERÍA DE Ø < 2" | DESMANTELAMIENTO CON CORTE EN FRÍO DE TUBERÍAS AÉREAS DE ACERO AL CARBÓN, ACERO AL CARBON GALVANIZADO O ACERO INOXIDABLE Y ACCESORIOS DE Ø MENORES A 2" (INCLUYE TRANSPORTE Y DISPOSICIÓN FINAL) | e.a | FALSE | FALSE | - | - | 0.22
118 | 16"-FWA-150# | 2 | CS2SA1 | PP | PE | 1 | PIPE, SEAMLESS, CS, ASTM A106 Gr.B, ASME B36.10, PE, SCH 80 | 3/4" | 0.75 | - | - | 80 | PE | - | 4.4 | 0.18454 | - | SUMINISTRO DE PIPE ASME B36.10 PE SEAMLESS ASTM A106 GR. B, 3/4", S-80 | PREFABRICACIÓN EN TALLER DE TUBERÍA DE ACERO AL CARBÓN DE Ø < 2" | MONTAJE AÉREO DE TUBERÍA DE Ø < 2" | DESMANTELAMIENTO CON CORTE EN FRÍO DE TUBERÍAS AÉREAS DE ACERO AL CARBÓN, ACERO AL CARBON GALVANIZADO O ACERO INOXIDABLE Y ACCESORIOS DE Ø MENORES A 2" (INCLUYE TRANSPORTE Y DISPOSICIÓN FINAL) | m | FALSE | FALSE | - | - | 2.2
119 | 16"-FWA-150# | 5 | CS2SA1 | FT | SOL | 2 | SOCKOLET, CS, ASTM A105, MSS SP-97, SW, CLASS 3000 | 16" | 16 | 3/4" | 0.75 | - | SW | 3000 | 0.75 | 0.0825 | - | SUMINISTRO DE SOCKOLET MSS SP-97 BW X SW 3000# FORGED ASTM A105, 16" X 3/4" | PREFABRICACIÓN EN TALLER DE TUBERÍA DE ACERO AL CARBÓN DE Ø < 2" | MONTAJE AÉREO DE TUBERÍA DE Ø < 2" | DESMANTELAMIENTO CON CORTE EN FRÍO DE TUBERÍAS AÉREAS DE ACERO AL CARBÓN, ACERO AL CARBON GALVANIZADO O ACERO INOXIDABLE Y ACCESORIOS DE Ø MENORES A 2" (INCLUYE TRANSPORTE Y DISPOSICIÓN FINAL) | e.a | FALSE | FALSE | - | - | 0.15
120 | 2"-150_M | 6 | CS2SA1 | FT | 45L | 2 | ELBOW 45 DEG LR, SEAMLESS, CS, ASTM A234 Gr.WPB, ASME B16.9, BW, SCH 40 | 2" | 2 | - | - | 40 | BW | - | 1.92 | 0.099 | - | SUMINISTRO DE ELBOW 45° LR, SCH 40, BW, ASTM A-234 GR WPB, ASME B16.9 2" | PREFABRICACIÓN EN TALLER DE TUBERÍA DE ACERO AL CARBÓN DE Ø 2" | MONTAJE AÉREO DE TUBERÍA DE Ø 2" | DESMANTELAMIENTO CON CORTE EN FRÍO DE TUBERÍAS AÉREAS DE ACERO AL CARBÓN, ACERO AL CARBON GALVANIZADO O ACERO INOXIDABLE Y ACCESORIOS DE Ø 2" (INCLUYE TRANSPORTE Y DISPOSICIÓN FINAL) | e.a | FALSE | FALSE | - | - | 0.32
121 | 2"-150_M | 24 | CS2SA1 | FT | 90L | 2 | ELBOW 90 DEG LR, SEAMLESS, CS, ASTM A234 Gr.WPB, ASME B16.9, BW, SCH 40 | 2" | 2 | - | - | 40 | BW | - | 15.6 | 0.792 | - | SUMINISTRO DE 90 DEGREE ELBOW LR ASME B16.9 BW WROUGHT S ASTM A234 GR. WPB, 2", S-40 | PREFABRICACIÓN EN TALLER DE TUBERÍA DE ACERO AL CARBÓN DE Ø 2" | MONTAJE AÉREO DE TUBERÍA DE Ø 2" | DESMANTELAMIENTO CON CORTE EN FRÍO DE TUBERÍAS AÉREAS DE ACERO AL CARBÓN, ACERO AL CARBON GALVANIZADO O ACERO INOXIDABLE Y ACCESORIOS DE Ø 2" (INCLUYE TRANSPORTE Y DISPOSICIÓN FINAL) | e.a | FALSE | FALSE | - | - | 0.65
122 | 2"-150_M | 12 | CS2SA1 | FL | WNK | 3 | WELD NECK FLANGE, CS, ASTM A105, ASME B16.5, CLASS 150, RF, SCH 40 | 2" | 2 | - | - | 40 | RF | 150 | 30.6 | 0.396 | - | SUMINISTRO DE FLANGE WN, 150#, SCH 40, RF, ASTM A-105, ASME B16.5 2" | PREFABRICACIÓN EN TALLER DE TUBERÍA DE ACERO AL CARBÓN DE Ø 2" | MONTAJE AÉREO DE TUBERÍA DE Ø 2" | DESMANTELAMIENTO CON CORTE EN FRÍO DE TUBERÍAS AÉREAS DE ACERO AL CARBÓN, ACERO AL CARBON GALVANIZADO O ACERO INOXIDABLE Y ACCESORIOS DE Ø 2" (INCLUYE TRANSPORTE Y DISPOSICIÓN FINAL) | e.a | FALSE | FALSE | 0.625 | 0.222 | 2.55
123 | 2"-150_M | 4 | CS2SA1 | FL | WNK | 3 | WELD NECK FLANGE, CS, ASTM A105, ASME B16.5, CLASS 150, RF, SCH 40 | 2" | 2 | - | - | 40 | RF | 150 | 10.2 | 0.132 | - | SUMINISTRO DE FLANGE WN, 150#, SCH 40, RF, ASTM A-105, ASME B16.5 2" | PREFABRICACIÓN EN TALLER DE TUBERÍA DE ACERO AL CARBÓN DE Ø 2" | MONTAJE AÉREO DE TUBERÍA DE Ø 2" | DESMANTELAMIENTO CON CORTE EN FRÍO DE TUBERÍAS AÉREAS DE ACERO AL CARBÓN, ACERO AL CARBON GALVANIZADO O ACERO INOXIDABLE Y ACCESORIOS DE Ø 2" (INCLUYE TRANSPORTE Y DISPOSICIÓN FINAL) | e.a | FALSE | FALSE | 0.625 | 0.222 | 2.55
124 | 2"-150_M | 2 | CS2SA1 | FL | BLD | 3 | BLIND FLANGE, CS, ASTM A105, ASME B16.5, CLASS 150, RF | 2" | 2 | - | - | - | RF | 150 | 4.6 | 0.066 | - | SUMINISTRO DE BLIND FLANGE ASME B16.5 FLG 150 LB RAISED FACE FORGED ASTM A105, 2" | PREFABRICACIÓN EN TALLER DE TUBERÍA DE ACERO AL CARBÓN DE Ø 2" | MONTAJE AÉREO DE TUBERÍA DE Ø 2" | DESMANTELAMIENTO CON CORTE EN FRÍO DE TUBERÍAS AÉREAS DE ACERO AL CARBÓN, ACERO AL CARBON GALVANIZADO O ACERO INOXIDABLE Y ACCESORIOS DE Ø 2" (INCLUYE TRANSPORTE Y DISPOSICIÓN FINAL) | e.a | FALSE | FALSE | 0.625 | 0.222 | 2.3
125 | 2"-150_M | 14 | CS2SA1 | GS | GAS | 4 | SPIRAL WOUND GASKET, SS, AISI 304/GRAPHITE, ASME B16.20, THK 1/8", CLASS 150, RF | 2" | 2 | - | - | - | RF | 150 | 1.358 | 0 | - | SUMINISTRO DE SPIRAL WOUND GASKET ASME B16.20 _ 150 LB RAISED FACE _ 304 SS SPIRAL WOUND/GRAPHITE FILLER OUTER RING / FLEXITALLIC LS, 1/8" THK, 2" | PREFABRICACIÓN EN TALLER DE TUBERÍA DE ACERO AL CARBÓN DE Ø 2" | MONTAJE AÉREO DE TUBERÍA DE Ø 2" | DESMANTELAMIENTO CON CORTE EN FRÍO DE TUBERÍAS AÉREAS DE ACERO AL CARBÓN, ACERO AL CARBON GALVANIZADO O ACERO INOXIDABLE Y ACCESORIOS DE Ø 2" (INCLUYE TRANSPORTE Y DISPOSICIÓN FINAL) | e.a | FALSE | FALSE | 0.625 | 0.222 | 0.097
126 | 2"-150_M | 16 | CS2SA1 | PP | BE | 1 | PIPE, SEAMLESS, CS, ASTM A106 Gr.B, ASME B36.10, BE, SCH 40 | 2" | 2 | - | - | 40 | BE | - | 87.04 | 3.3341 | - | SUMINISTRO DE PIPE ASME B36.10 BE SEAMLESS ASTM A106 GR. B, 2", S-40 | PREFABRICACIÓN EN TALLER DE TUBERÍA DE ACERO AL CARBÓN DE Ø 2" | MONTAJE AÉREO DE TUBERÍA DE Ø 2" | DESMANTELAMIENTO CON CORTE EN FRÍO DE TUBERÍAS AÉREAS DE ACERO AL CARBÓN, ACERO AL CARBON GALVANIZADO O ACERO INOXIDABLE Y ACCESORIOS DE Ø 2" (INCLUYE TRANSPORTE Y DISPOSICIÓN FINAL) | m | FALSE | FALSE | - | - | 5.44
127 | 2"-FWA-150# | 4 | CS2SA1 | FL | WNK | 3 | WELD NECK FLANGE, CS, ASTM A105, ASME B16.5, CLASS 150, RF, SCH 40 | 2" | 2 | - | - | 40 | RF | 150 | 10.2 | 0.132 | - | SUMINISTRO DE FLANGE WN, 150#, SCH 40, RF, ASTM A-105, ASME B16.5 2" | PREFABRICACIÓN EN TALLER DE TUBERÍA DE ACERO AL CARBÓN DE Ø 2" | MONTAJE AÉREO DE TUBERÍA DE Ø 2" | DESMANTELAMIENTO CON CORTE EN FRÍO DE TUBERÍAS AÉREAS DE ACERO AL CARBÓN, ACERO AL CARBON GALVANIZADO O ACERO INOXIDABLE Y ACCESORIOS DE Ø 2" (INCLUYE TRANSPORTE Y DISPOSICIÓN FINAL) | e.a | FALSE | FALSE | 0.625 | 0.222 | 2.55
128 | 2"-FWA-150# | 1 | CS2SA1 | FL | WNK | 3 | WELD NECK FLANGE, CS, ASTM A105, ASME B16.5, CLASS 150, RF, SCH 40 | 4" | 4 | - | - | 40 | RF | 150 | 7.11 | 0.055 | - | SUMINISTRO DE FLANGE WN, 150#, SCH 40, RF, ASTM A-105, ASME B16.5 4" | PREFABRICACIÓN EN TALLER DE TUBERÍA DE ACERO AL CARBÓN DE Ø 4" | MONTAJE AÉREO DE TUBERÍA DE Ø 4" | DESMANTELAMIENTO CON CORTE EN FRÍO DE TUBERÍAS AÉREAS DE ACERO AL CARBÓN, ACERO AL CARBON GALVANIZADO O ACERO INOXIDABLE Y ACCESORIOS DE Ø 4" (INCLUYE TRANSPORTE Y DISPOSICIÓN FINAL) | e.a | FALSE | FALSE | 0.625 | 0.235 | 7.11
129 | 2"-FWA-150# | 4 | CS2SA1 | GS | GAS | 4 | SPIRAL WOUND GASKET, SS, AISI 304/GRAPHITE, ASME B16.20, THK 1/8", CLASS 150, RF | 2" | 2 | - | - | - | RF | 150 | 0.388 | 0 | - | SUMINISTRO DE SPIRAL WOUND GASKET ASME B16.20 _ 150 LB RAISED FACE _ 304 SS SPIRAL WOUND/GRAPHITE FILLER OUTER RING / FLEXITALLIC LS, 1/8" THK, 2" | PREFABRICACIÓN EN TALLER DE TUBERÍA DE ACERO AL CARBÓN DE Ø 2" | MONTAJE AÉREO DE TUBERÍA DE Ø 2" | DESMANTELAMIENTO CON CORTE EN FRÍO DE TUBERÍAS AÉREAS DE ACERO AL CARBÓN, ACERO AL CARBON GALVANIZADO O ACERO INOXIDABLE Y ACCESORIOS DE Ø 2" (INCLUYE TRANSPORTE Y DISPOSICIÓN FINAL) | e.a | FALSE | FALSE | 0.625 | 0.222 | 0.097
130 | 2"-FWA-150# | 2 | CS2SA1 | FT | SOL | 2 | SOCKOLET, CS, ASTM A105, MSS SP-97, SW, CLASS 3000 | 2" | 2 | 1/2" | 0.5 | - | SW | 3000 | 0.28 | 0.033 | - | SUMINISTRO DE SOCKOLET MSS SP-97 BW X SW 3000# FORGED ASTM A105, 2" X 1/2" | PREFABRICACIÓN EN TALLER DE TUBERÍA DE ACERO AL CARBÓN DE Ø < 2" | MONTAJE AÉREO DE TUBERÍA DE Ø < 2" | DESMANTELAMIENTO CON CORTE EN FRÍO DE TUBERÍAS AÉREAS DE ACERO AL CARBÓN, ACERO AL CARBON GALVANIZADO O ACERO INOXIDABLE Y ACCESORIOS DE Ø MENORES A 2" (INCLUYE TRANSPORTE Y DISPOSICIÓN FINAL) | e.a | FALSE | FALSE | - | - | 0.14
131 | 2"-FWA-150# | 1 | CS2SA1 | PP | PE | 1 | PIPE, SEAMLESS, CS, ASTM A106 Gr.B, ASME B36.10, PE, SCH 80 | 1/2" | 0.5 | - | - | 80 | PE | - | 1.62 | 0.073608 | - | SUMINISTRO DE PIPE ASME B36.10 PE SEAMLESS ASTM A106 GR. B, 1/2", S-80 | PREFABRICACIÓN EN TALLER DE TUBERÍA DE ACERO AL CARBÓN DE Ø < 2" | MONTAJE AÉREO DE TUBERÍA DE Ø < 2" | DESMANTELAMIENTO CON CORTE EN FRÍO DE TUBERÍAS AÉREAS DE ACERO AL CARBÓN, ACERO AL CARBON GALVANIZADO O ACERO INOXIDABLE Y ACCESORIOS DE Ø MENORES A 2" (INCLUYE TRANSPORTE Y DISPOSICIÓN FINAL) | m | FALSE | FALSE | - | - | 1.62
132 | 2"-FWA-150# | 6 | CS2SA1 | PP | BE | 1 | PIPE, SEAMLESS, CS, ASTM A106 Gr.B, ASME B36.10, BE, SCH 40 | 2" | 2 | - | - | 40 | BE | - | 32.64 | 1.2503 | - | SUMINISTRO DE PIPE ASME B36.10 BE SEAMLESS ASTM A106 GR. B, 2", S-40 | PREFABRICACIÓN EN TALLER DE TUBERÍA DE ACERO AL CARBÓN DE Ø 2" | MONTAJE AÉREO DE TUBERÍA DE Ø 2" | DESMANTELAMIENTO CON CORTE EN FRÍO DE TUBERÍAS AÉREAS DE ACERO AL CARBÓN, ACERO AL CARBON GALVANIZADO O ACERO INOXIDABLE Y ACCESORIOS DE Ø 2" (INCLUYE TRANSPORTE Y DISPOSICIÓN FINAL) | m | FALSE | FALSE | - | - | 5.44
133 | 2"-FWA-150# | 1 | CS2SA1 | PP | BE | 1 | PIPE, SEAMLESS, CS, ASTM A106 Gr.B, ASME B36.10, BE, SCH 40 | 4" | 4 | - | - | 40 | BE | - | 16.08 | 0.39499 | - | SUMINISTRO DE PIPE ASME B36.10 BE SEAMLESS ASTM A106 GR. B, 4", S-40 | PREFABRICACIÓN EN TALLER DE TUBERÍA DE ACERO AL CARBÓN DE Ø 4" | MONTAJE AÉREO DE TUBERÍA DE Ø 4" | DESMANTELAMIENTO CON CORTE EN FRÍO DE TUBERÍAS AÉREAS DE ACERO AL CARBÓN, ACERO AL CARBON GALVANIZADO O ACERO INOXIDABLE Y ACCESORIOS DE Ø 4" (INCLUYE TRANSPORTE Y DISPOSICIÓN FINAL) | m | FALSE | FALSE | - | - | 16.08
134 | 2"-FWA-150# | 1 | CS2SA1 | FT | NIP | 2 | NIPPLE, SEAMLESS, CS, ASTM A106 Gr.B, ASME B36.10, PE, SCH 80 L= 100 mm | 1/2" | 0.5 | 100mm | 100mm | 80 | PE | - | 0.162 | 0.0077 | - | SUMINISTRO DE PIPE NIPPLE - LENGTH = 100 MM ASME B36.10 PE SEAMLESS ASTM A106 GR. B, 1/2", S-80 | PREFABRICACIÓN EN TALLER DE TUBERÍA DE ACERO AL CARBÓN DE Ø < 2" | MONTAJE AÉREO DE TUBERÍA DE Ø < 2" | DESMANTELAMIENTO CON CORTE EN FRÍO DE TUBERÍAS AÉREAS DE ACERO AL CARBÓN, ACERO AL CARBON GALVANIZADO O ACERO INOXIDABLE Y ACCESORIOS DE Ø MENORES A 2" (INCLUYE TRANSPORTE Y DISPOSICIÓN FINAL) | e.a | FALSE | FALSE | - | - | 0.162
135 | 2"-FWA-150# | 1 | CS2SA1 | FT | CRE | 2 | CONCENTRIC REDUCER, SEAMLESS, CS, ASTM A234 Gr.WPB, ASME B16.9, BW, SCH 40 x 40 | 4" | 4 | 2" | 2 | 40x40 | BW | - | 1.6 | 0.044 | - | SUMINISTRO DE CONC. REDUCER, SCH 40, BW, ASTM A-234 GR WPB, ASME B16.9 4"X2" | PREFABRICACIÓN EN TALLER DE TUBERÍA DE ACERO AL CARBÓN DE Ø 4" | MONTAJE AÉREO DE TUBERÍA DE Ø 4" | DESMANTELAMIENTO CON CORTE EN FRÍO DE TUBERÍAS AÉREAS DE ACERO AL CARBÓN, ACERO AL CARBON GALVANIZADO O ACERO INOXIDABLE Y ACCESORIOS DE Ø 4" (INCLUYE TRANSPORTE Y DISPOSICIÓN FINAL) | e.a | FALSE | FALSE | - | - | 1.6
136 | 2"-FWA-150# | 1 | CS2SA1 | VL | BAL | 7 | BALL VALVE W/INTEGRAL WELDED 2 NIPPLES, FB, FLOATING BALL, API 608, API 598, A105, CL 800, SW W/2 PE NIPPLES, MNF STD, SS316 BALL, SS316 STEM, 2 OR 3 PCS SPLIT BODY SIDE ENTRY, API 607, LO | 1/2" | 0.5 | - | - | - | PE | 800 | 1.3 | 0 | BAV24G0I1C | SUMINISTRO DE BALL VALVE W/INTEGRAL WELDED 2 NIPPLES, FB, FLOATING BALL, API 608, API 598, A105, CL 800, SW W/2 PE NIPPLES, MNF STD, SS316 BALL, SS316 STEM, 2 OR 3 PCS SPLIT BODY SIDE ENTRY, API 607, LO, 1/2" | PRUEBAS HIDROSTATICAS DE VÁLVULAS MANUALES SW 800# DE DIAMETRO MENORES 2" | MONTAJE DE VÁLVULAS Y CHEQUES DIAMETRO MENORES DE 2" | - | e.a | FALSE | FALSE | - | - | 1.3
137 | 2"-FWA-150# | 1 | CS2SA1 | VL | CHS | 7 | SWING CHECK VALVE FL, API 594, API 598, A216 GR.WCB, CL 150, INST HORIZ/VERT, RF, B16.5, BOLTED COVER, SPW SS304/GRAPH, RENEWABLE SEATS, TRIM #8 | 2" | 2 | - | - | - | RF | 150 | 19 | 0 | CKV21A0B2B | SUMINISTRO DE SWING CHECK VALVE FL, API 594, API 598, A216 GR.WCB, CL 150, INST HORIZ/VERT, RF, B16.5, BOLTED COVER, SPW SS304/GRAPH, RENEWABLE SEATS, TRIM #8, 2" | PRUEBAS HIDROSTATICAS DE VÁLVULAS MANUALES BRIDADAS ANSI 150 DE DIAMETRO 2" | MONTAJE DE VÁLVULAS Y CHEQUES DIAMETRO DE 2" | - | e.a | FALSE | FALSE | 0.625 | 0.222 | 19
138 | 2"-FWA-150# | 1 | CS2SA1 | VL | GAT | 7 | GATE VALVE FL, API 600, API 598, A216 GR.WCB, CL 150, RF, B16.5, BB, SPW SS304/GRAPH, PKG GRAPH, TRIM #8, RENEWABLE SEATS, FLEXIBLE WEDGE, STEM OS&Y/RSNRO, HO | 2" | 2 | - | - | - | RF | 150 | 18 | 0 | GAV21A0B2B | SUMINISTRO DE GATE VALVE FL, API 600, API 598, A216 GR.WCB, CL 150, RF, B16.5, BB, SPW SS304/GRAPH, PKG GRAPH, TRIM #8, RENEWABLE SEATS, FLEXIBLE WEDGE, STEM OS&Y/RSNRO, HO, 2" | PRUEBAS HIDROSTATICAS DE VÁLVULAS MANUALES BRIDADAS ANSI 150 DE DIAMETRO 2" | MONTAJE DE VÁLVULAS Y CHEQUES DIAMETRO DE 2" | - | e.a | FALSE | FALSE | 0.625 | 0.222 | 18
139 | 2"-FWA-150# | 1 | CS2SA1 | VL | GLB | 7 | GLOBE VALVE SW, API 602, API 598, A105, CL 800, SW, B16.11, BB, SPW SS304/GRAPH, PKG GRAPH, TRIM #8, RENEWABLE SEATS, SWIVEL PLUG DISC, STEM OS&Y/RSRO, HO | 1/2" | 0.5 | - | - | - | SW | 800 | 2 | 0 | GLV24F0B2B | SUMINISTRO DE GLOBE VALVE SW, API 602, API 598, A105, CL 800, SW, B16.11, BB, SPW SS304/GRAPH, PKG GRAPH, TRIM #8, RENEWABLE SEATS, SWIVEL PLUG DISC, STEM OS&Y/RSRO, HO, 1/2" | PRUEBAS HIDROSTATICAS DE VÁLVULAS MANUALES SW 800# DE DIAMETRO MENORES 2" | MONTAJE DE VÁLVULAS Y CHEQUES DIAMETRO MENORES DE 2" | - | e.a | FALSE | FALSE | - | - | 2
140 | 3"-150 | 1 | CS2SA1 | FT | 90L | 2 | ELBOW 90 DEG LR, SEAMLESS, CS, ASTM A234 Gr.WPB, ASME B16.9, BW, SCH 40 | 3" | 3 | - | - | 40 | BW | - | 2.03 | 0.066 | - | SUMINISTRO DE 90 DEGREE ELBOW LR ASME B16.9 BW WROUGHT S ASTM A234 GR. WPB, 3", S-40 | PREFABRICACIÓN EN TALLER DE TUBERÍA DE ACERO AL CARBÓN DE Ø 3" | MONTAJE AÉREO DE TUBERÍA DE Ø 3" | DESMANTELAMIENTO CON CORTE EN FRÍO DE TUBERÍAS AÉREAS DE ACERO AL CARBÓN, ACERO AL CARBON GALVANIZADO O ACERO INOXIDABLE Y ACCESORIOS DE Ø 3" (INCLUYE TRANSPORTE Y DISPOSICIÓN FINAL) | e.a | FALSE | FALSE | - | - | 2.03
141 | 3"-150 | 2 | CS2SA1 | FL | WNK | 3 | WELD NECK FLANGE, CS, ASTM A105, ASME B16.5, CLASS 150, RF, SCH 40 | 3" | 3 | - | - | 40 | RF | 150 | 9.94 | 0.088 | - | SUMINISTRO DE FLANGE WN, 150#, SCH 40, RF, ASTM A-105, ASME B16.5 3" | PREFABRICACIÓN EN TALLER DE TUBERÍA DE ACERO AL CARBÓN DE Ø 3" | MONTAJE AÉREO DE TUBERÍA DE Ø 3" | DESMANTELAMIENTO CON CORTE EN FRÍO DE TUBERÍAS AÉREAS DE ACERO AL CARBÓN, ACERO AL CARBON GALVANIZADO O ACERO INOXIDABLE Y ACCESORIOS DE Ø 3" (INCLUYE TRANSPORTE Y DISPOSICIÓN FINAL) | e.a | FALSE | FALSE | 0.625 | 0.235 | 4.97
142 | 3"-150 | 1 | CS2SA1 | FT | WOL | 2 | WELDOLET, CS, ASTM A105, MSS SP-97, BW, SCH 40 | 10" | 10 | 3" | 3 | 30x40 | BW | - | 1.81 | 0.0143 | - | SUMINISTRO DE WELDOLET MSS SP-97 BW X BW FORGED ASTM A105, 10" X 3", S-30 X S-40 | PREFABRICACIÓN EN TALLER DE TUBERÍA DE ACERO AL CARBÓN DE Ø 3" | MONTAJE AÉREO DE TUBERÍA DE Ø 3" | DESMANTELAMIENTO CON CORTE EN FRÍO DE TUBERÍAS AÉREAS DE ACERO AL CARBÓN, ACERO AL CARBON GALVANIZADO O ACERO INOXIDABLE Y ACCESORIOS DE Ø 3" (INCLUYE TRANSPORTE Y DISPOSICIÓN FINAL) | e.a | FALSE | FALSE | - | - | 1.81
143 | 3"-150 | 1 | CS2SA1 | PP | BE | 1 | PIPE, SEAMLESS, CS, ASTM A106 Gr.B, ASME B36.10, BE, SCH 40 | 3" | 3 | - | - | 40 | BE | - | 11.29 | 0.30722 | - | SUMINISTRO DE PIPE ASME B36.10 BE SEAMLESS ASTM A106 GR. B, 3", S-40 | PREFABRICACIÓN EN TALLER DE TUBERÍA DE ACERO AL CARBÓN DE Ø 3" | MONTAJE AÉREO DE TUBERÍA DE Ø 3" | DESMANTELAMIENTO CON CORTE EN FRÍO DE TUBERÍAS AÉREAS DE ACERO AL CARBÓN, ACERO AL CARBON GALVANIZADO O ACERO INOXIDABLE Y ACCESORIOS DE Ø 3" (INCLUYE TRANSPORTE Y DISPOSICIÓN FINAL) | m | FALSE | FALSE | - | - | 11.29
144 | 3"-150_M | 12 | CS2SA1 | FT | 90L | 2 | ELBOW 90 DEG LR, SEAMLESS, CS, ASTM A234 Gr.WPB, ASME B16.9, BW, SCH 40 | 3" | 3 | - | - | 40 | BW | - | 24.36 | 0.792 | - | SUMINISTRO DE 90 DEGREE ELBOW LR ASME B16.9 BW WROUGHT S ASTM A234 GR. WPB, 3", S-40 | PREFABRICACIÓN EN TALLER DE TUBERÍA DE ACERO AL CARBÓN DE Ø 3" | MONTAJE AÉREO DE TUBERÍA DE Ø 3" | DESMANTELAMIENTO CON CORTE EN FRÍO DE TUBERÍAS AÉREAS DE ACERO AL CARBÓN, ACERO AL CARBON GALVANIZADO O ACERO INOXIDABLE Y ACCESORIOS DE Ø 3" (INCLUYE TRANSPORTE Y DISPOSICIÓN FINAL) | e.a | FALSE | FALSE | - | - | 2.03
145 | 3"-150_M | 26 | CS2SA1 | FL | WNK | 3 | WELD NECK FLANGE, CS, ASTM A105, ASME B16.5, CLASS 150, RF, SCH 40 | 3" | 3 | - | - | 40 | RF | 150 | 129.22 | 1.144 | - | SUMINISTRO DE FLANGE WN, 150#, SCH 40, RF, ASTM A-105, ASME B16.5 3" | PREFABRICACIÓN EN TALLER DE TUBERÍA DE ACERO AL CARBÓN DE Ø 3" | MONTAJE AÉREO DE TUBERÍA DE Ø 3" | DESMANTELAMIENTO CON CORTE EN FRÍO DE TUBERÍAS AÉREAS DE ACERO AL CARBÓN, ACERO AL CARBON GALVANIZADO O ACERO INOXIDABLE Y ACCESORIOS DE Ø 3" (INCLUYE TRANSPORTE Y DISPOSICIÓN FINAL) | e.a | FALSE | FALSE | 0.625 | 0.235 | 4.97
146 | 3"-150_M | 56 | CS2SA1 | GS | GAS | 4 | SPIRAL WOUND GASKET, SS, AISI 304/GRAPHITE, ASME B16.20, THK 1/8", CLASS 150, RF | 3" | 3 | - | - | - | RF | 150 | 8.288 | 0 | - | SUMINISTRO DE SPIRAL WOUND GASKET ASME B16.20 _ 150 LB RAISED FACE _ 304 SS SPIRAL WOUND/GRAPHITE FILLER OUTER RING / FLEXITALLIC LS, 1/8" THK, 3" | PREFABRICACIÓN EN TALLER DE TUBERÍA DE ACERO AL CARBÓN DE Ø 3" | MONTAJE AÉREO DE TUBERÍA DE Ø 3" | DESMANTELAMIENTO CON CORTE EN FRÍO DE TUBERÍAS AÉREAS DE ACERO AL CARBÓN, ACERO AL CARBON GALVANIZADO O ACERO INOXIDABLE Y ACCESORIOS DE Ø 3" (INCLUYE TRANSPORTE Y DISPOSICIÓN FINAL) | e.a | FALSE | FALSE | 0.625 | 0.235 | 0.148
147 | 3"-150_M | 13 | CS2SA1 | PP | BE | 1 | PIPE, SEAMLESS, CS, ASTM A106 Gr.B, ASME B36.10, BE, SCH 40 | 3" | 3 | - | - | 40 | BE | - | 146.77 | 3.9938 | - | SUMINISTRO DE PIPE ASME B36.10 BE SEAMLESS ASTM A106 GR. B, 3", S-40 | PREFABRICACIÓN EN TALLER DE TUBERÍA DE ACERO AL CARBÓN DE Ø 3" | MONTAJE AÉREO DE TUBERÍA DE Ø 3" | DESMANTELAMIENTO CON CORTE EN FRÍO DE TUBERÍAS AÉREAS DE ACERO AL CARBÓN, ACERO AL CARBON GALVANIZADO O ACERO INOXIDABLE Y ACCESORIOS DE Ø 3" (INCLUYE TRANSPORTE Y DISPOSICIÓN FINAL) | m | FALSE | FALSE | - | - | 11.29
148 | 3"-150_M | 6 | CS2SA1 | FT | CRE | 2 | CONCENTRIC REDUCER, SEAMLESS, CS, ASTM A234 Gr.WPB, ASME B16.9, BW, SCH 40 x 40 | 3" | 3 | 2" | 2 | 40x40 | BW | - | 6 | 0.198 | - | SUMINISTRO DE CONC. REDUCER, SCH 40, BW, ASTM A-234 GR WPB, ASME B16.9 3"X2" | PREFABRICACIÓN EN TALLER DE TUBERÍA DE ACERO AL CARBÓN DE Ø 3" | MONTAJE AÉREO DE TUBERÍA DE Ø 3" | DESMANTELAMIENTO CON CORTE EN FRÍO DE TUBERÍAS AÉREAS DE ACERO AL CARBÓN, ACERO AL CARBON GALVANIZADO O ACERO INOXIDABLE Y ACCESORIOS DE Ø 3" (INCLUYE TRANSPORTE Y DISPOSICIÓN FINAL) | e.a | FALSE | FALSE | - | - | 1
149 | 3"-150_M | 7 | CS2SA1 | FT | TEE | 2 | STRAIGHT TEE, SEAMLESS, CS, ASTM A234 Gr.WPB, ASME B16.9, BW, SCH 40 | 3" | 3 | - | - | 40 | BW | - | 31.5 | 0.462 | - | SUMINISTRO DE TEE, SCH 40, BW, ASTM A-234 GR WPB, ASME B16.9 3" | PREFABRICACIÓN EN TALLER DE TUBERÍA DE ACERO AL CARBÓN DE Ø 3" | MONTAJE AÉREO DE TUBERÍA DE Ø 3" | DESMANTELAMIENTO CON CORTE EN FRÍO DE TUBERÍAS AÉREAS DE ACERO AL CARBÓN, ACERO AL CARBON GALVANIZADO O ACERO INOXIDABLE Y ACCESORIOS DE Ø 3" (INCLUYE TRANSPORTE Y DISPOSICIÓN FINAL) | e.a | FALSE | FALSE | - | - | 4.5
150 | 3"-150_M | 14 | CS2SA1 | VL | BAL | 7 | BALL VALVE FL, FB, LP, FLOATING BALL, API 608, A216 GR.WCB, CL 150, RF, B16.5, SS316 BALL, SS316 STEM, 2 OR 3 PCS SPLIT BODY SIDE ENTRY, SPW SS304/GRAPH, API 607, LO | 3" | 3 | - | - | - | RF | 150 | 350 | 0 | BAV21A0I1C | SUMINISTRO DE BALL VALVE FL, FB, LP, FLOATING BALL, API 608, A216 GR.WCB, CL 150, RF, B16.5, SS316 BALL, SS316 STEM, 2 OR 3 PCS SPLIT BODY SIDE ENTRY, SPW SS304/GRAPH, API 607, LO, 3" | PRUEBAS HIDROSTATICAS DE VÁLVULAS MANUALES BRIDADAS ANSI 150 DE DIAMETRO 3" | MONTAJE DE VÁLVULAS Y CHEQUES DIAMETRO DE 3" | - | e.a | FALSE | FALSE | 0.625 | 0.235 | 25
151 | 3"-EXP-150# | 1 | CS2SA1 | FT | 90L | 2 | ELBOW 90 DEG LR, SEAMLESS, CS, ASTM A234 Gr.WPB, ASME B16.9, BW, SCH 40 | 3" | 3 | - | - | 40 | BW | - | 2.03 | 0.066 | - | SUMINISTRO DE 90 DEGREE ELBOW LR ASME B16.9 BW WROUGHT S ASTM A234 GR. WPB, 3", S-40 | PREFABRICACIÓN EN TALLER DE TUBERÍA DE ACERO AL CARBÓN DE Ø 3" | MONTAJE AÉREO DE TUBERÍA DE Ø 3" | DESMANTELAMIENTO CON CORTE EN FRÍO DE TUBERÍAS AÉREAS DE ACERO AL CARBÓN, ACERO AL CARBON GALVANIZADO O ACERO INOXIDABLE Y ACCESORIOS DE Ø 3" (INCLUYE TRANSPORTE Y DISPOSICIÓN FINAL) | e.a | FALSE | FALSE | - | - | 2.03
152 | 3"-EXP-150# | 1 | CS2SA1 | FT | 90L | 2 | ELBOW 90 DEG LR, SEAMLESS, CS, ASTM A234 Gr.WPB, ASME B16.9, BW, SCH 40 | 3" | 3 | - | - | 40 | BW | - | 2.03 | 0.066 | - | SUMINISTRO DE 90 DEGREE ELBOW LR ASME B16.9 BW WROUGHT S ASTM A234 GR. WPB, 3", S-40 | PREFABRICACIÓN EN TALLER DE TUBERÍA DE ACERO AL CARBÓN DE Ø 3" | MONTAJE AÉREO DE TUBERÍA DE Ø 3" | DESMANTELAMIENTO CON CORTE EN FRÍO DE TUBERÍAS AÉREAS DE ACERO AL CARBÓN, ACERO AL CARBON GALVANIZADO O ACERO INOXIDABLE Y ACCESORIOS DE Ø 3" (INCLUYE TRANSPORTE Y DISPOSICIÓN FINAL) | e.a | FALSE | FALSE | - | - | 2.03
153 | 3"-EXP-150# | 2 | CS2SA1 | PP | BE | 1 | PIPE, SEAMLESS, CS, ASTM A106 Gr.B, ASME B36.10, BE, SCH 40 | 3" | 3 | - | - | 40 | BE | - | 22.58 | 0.61443 | - | SUMINISTRO DE PIPE ASME B36.10 BE SEAMLESS ASTM A106 GR. B, 3", S-40 | PREFABRICACIÓN EN TALLER DE TUBERÍA DE ACERO AL CARBÓN DE Ø 3" | MONTAJE AÉREO DE TUBERÍA DE Ø 3" | DESMANTELAMIENTO CON CORTE EN FRÍO DE TUBERÍAS AÉREAS DE ACERO AL CARBÓN, ACERO AL CARBON GALVANIZADO O ACERO INOXIDABLE Y ACCESORIOS DE Ø 3" (INCLUYE TRANSPORTE Y DISPOSICIÓN FINAL) | m | FALSE | FALSE | - | - | 11.29
154 | 3"-EXP-150# | 2 | CS2SA1 | PP | BE | 1 | PIPE, SEAMLESS, CS, ASTM A106 Gr.B, ASME B36.10, BE, SCH 40 | 3" | 3 | - | - | 40 | BE | - | 22.58 | 0.61443 | - | SUMINISTRO DE PIPE ASME B36.10 BE SEAMLESS ASTM A106 GR. B, 3", S-40 | PREFABRICACIÓN EN TALLER DE TUBERÍA DE ACERO AL CARBÓN DE Ø 3" | MONTAJE AÉREO DE TUBERÍA DE Ø 3" | DESMANTELAMIENTO CON CORTE EN FRÍO DE TUBERÍAS AÉREAS DE ACERO AL CARBÓN, ACERO AL CARBON GALVANIZADO O ACERO INOXIDABLE Y ACCESORIOS DE Ø 3" (INCLUYE TRANSPORTE Y DISPOSICIÓN FINAL) | m | FALSE | FALSE | - | - | 11.29
155 | 3"-EXP-150# | 3 | CS2SA1 | PP | BE | 1 | PIPE, SEAMLESS, CS, ASTM A106 Gr.B, ASME B36.10, BE, SCH 40 | 3" | 3 | - | - | 40 | BE | - | 33.87 | 0.92165 | - | SUMINISTRO DE PIPE ASME B36.10 BE SEAMLESS ASTM A106 GR. B, 3", S-40 | PREFABRICACIÓN EN TALLER DE TUBERÍA DE ACERO AL CARBÓN DE Ø 3" | MONTAJE AÉREO DE TUBERÍA DE Ø 3" | DESMANTELAMIENTO CON CORTE EN FRÍO DE TUBERÍAS AÉREAS DE ACERO AL CARBÓN, ACERO AL CARBON GALVANIZADO O ACERO INOXIDABLE Y ACCESORIOS DE Ø 3" (INCLUYE TRANSPORTE Y DISPOSICIÓN FINAL) | m | FALSE | FALSE | - | - | 11.29
156 | 3"-EXP-150# | 5 | CS2SA1 | FT | 90L | 2 | ELBOW 90 DEG LR, SEAMLESS, CS, ASTM A234 Gr.WPB, ASME B16.9, BW, SCH 40 | 3" | 3 | - | - | 40 | BW | - | 10.15 | 0.33 | - | SUMINISTRO DE 90 DEGREE ELBOW LR ASME B16.9 BW WROUGHT S ASTM A234 GR. WPB, 3", S-40 | PREFABRICACIÓN EN TALLER DE TUBERÍA DE ACERO AL CARBÓN DE Ø 3" | MONTAJE AÉREO DE TUBERÍA DE Ø 3" | DESMANTELAMIENTO CON CORTE EN FRÍO DE TUBERÍAS AÉREAS DE ACERO AL CARBÓN, ACERO AL CARBON GALVANIZADO O ACERO INOXIDABLE Y ACCESORIOS DE Ø 3" (INCLUYE TRANSPORTE Y DISPOSICIÓN FINAL) | e.a | FALSE | FALSE | - | - | 2.03
157 | 3"-EXP-150# | 2 | CS2SA1 | FT | 90L | 2 | ELBOW 90 DEG LR, SEAMLESS, CS, ASTM A234 Gr.WPB, ASME B16.9, BW, SCH 40 | 4" | 4 | - | - | 40 | BW | - | 7.8 | 0.198 | - | SUMINISTRO DE 90 DEGREE ELBOW LR ASME B16.9 BW WROUGHT S ASTM A234 GR. WPB, 4", S-40 | PREFABRICACIÓN EN TALLER DE TUBERÍA DE ACERO AL CARBÓN DE Ø 4" | MONTAJE AÉREO DE TUBERÍA DE Ø 4" | DESMANTELAMIENTO CON CORTE EN FRÍO DE TUBERÍAS AÉREAS DE ACERO AL CARBÓN, ACERO AL CARBON GALVANIZADO O ACERO INOXIDABLE Y ACCESORIOS DE Ø 4" (INCLUYE TRANSPORTE Y DISPOSICIÓN FINAL) | e.a | FALSE | FALSE | - | - | 3.9
158 | 3"-EXP-150# | 2 | CS2SA1 | FL | WNK | 3 | WELD NECK FLANGE, CS, ASTM A105, ASME B16.5, CLASS 150, RF, SCH 40 | 4" | 4 | - | - | 40 | RF | 150 | 14.22 | 0.11 | - | SUMINISTRO DE FLANGE WN, 150#, SCH 40, RF, ASTM A-105, ASME B16.5 4" | PREFABRICACIÓN EN TALLER DE TUBERÍA DE ACERO AL CARBÓN DE Ø 4" | MONTAJE AÉREO DE TUBERÍA DE Ø 4" | DESMANTELAMIENTO CON CORTE EN FRÍO DE TUBERÍAS AÉREAS DE ACERO AL CARBÓN, ACERO AL CARBON GALVANIZADO O ACERO INOXIDABLE Y ACCESORIOS DE Ø 4" (INCLUYE TRANSPORTE Y DISPOSICIÓN FINAL) | e.a | FALSE | FALSE | 0.625 | 0.235 | 7.11
159 | 3"-EXP-150# | 1 | CS2SA1 | FL | BLD | 3 | BLIND FLANGE, CS, ASTM A105, ASME B16.5, CLASS 150, RF | 4" | 4 | - | - | - | RF | 150 | 7.7 | 0.066 | - | SUMINISTRO DE BLIND FLANGE ASME B16.5 FLG 150 LB RAISED FACE FORGED ASTM A105, 4" | PREFABRICACIÓN EN TALLER DE TUBERÍA DE ACERO AL CARBÓN DE Ø 4" | MONTAJE AÉREO DE TUBERÍA DE Ø 4" | DESMANTELAMIENTO CON CORTE EN FRÍO DE TUBERÍAS AÉREAS DE ACERO AL CARBÓN, ACERO AL CARBON GALVANIZADO O ACERO INOXIDABLE Y ACCESORIOS DE Ø 4" (INCLUYE TRANSPORTE Y DISPOSICIÓN FINAL) | e.a | FALSE | FALSE | 0.625 | 0.235 | 7.7
160 | 3"-EXP-150# | 2 | CS2SA1 | GS | GAS | 4 | SPIRAL WOUND GASKET, SS, AISI 304/GRAPHITE, ASME B16.20, THK 1/8", CLASS 150, RF | 4" | 4 | - | - | - | RF | 150 | 0.47 | 0 | - | SUMINISTRO DE SPIRAL WOUND GASKET ASME B16.20 _ 150 LB RAISED FACE _ 304 SS SPIRAL WOUND/GRAPHITE FILLER OUTER RING / FLEXITALLIC LS, 1/8" THK, 4" | PREFABRICACIÓN EN TALLER DE TUBERÍA DE ACERO AL CARBÓN DE Ø 4" | MONTAJE AÉREO DE TUBERÍA DE Ø 4" | DESMANTELAMIENTO CON CORTE EN FRÍO DE TUBERÍAS AÉREAS DE ACERO AL CARBÓN, ACERO AL CARBON GALVANIZADO O ACERO INOXIDABLE Y ACCESORIOS DE Ø 4" (INCLUYE TRANSPORTE Y DISPOSICIÓN FINAL) | e.a | FALSE | FALSE | 0.625 | 0.235 | 0.235
161 | 3"-EXP-150# | 1 | CS2SA1 | FT | SOL | 2 | SOCKOLET, CS, ASTM A105, MSS SP-97, SW, CLASS 3000 | 4" | 4 | 3/4" | 0.75 | - | SW | 3000 | 0.15 | 0.0165 | - | SUMINISTRO DE SOCKOLET MSS SP-97 BW X SW 3000# FORGED ASTM A105, 4" X 3/4" | PREFABRICACIÓN EN TALLER DE TUBERÍA DE ACERO AL CARBÓN DE Ø < 2" | MONTAJE AÉREO DE TUBERÍA DE Ø < 2" | DESMANTELAMIENTO CON CORTE EN FRÍO DE TUBERÍAS AÉREAS DE ACERO AL CARBÓN, ACERO AL CARBON GALVANIZADO O ACERO INOXIDABLE Y ACCESORIOS DE Ø MENORES A 2" (INCLUYE TRANSPORTE Y DISPOSICIÓN FINAL) | e.a | FALSE | FALSE | - | - | 0.15
162 | 3"-EXP-150# | 1 | CS2SA1 | PP | PE | 1 | PIPE, SEAMLESS, CS, ASTM A106 Gr.B, ASME B36.10, PE, SCH 80 | 3/4" | 0.75 | - | - | 80 | PE | - | 2.2 | 0.092269 | - | SUMINISTRO DE PIPE ASME B36.10 PE SEAMLESS ASTM A106 GR. B, 3/4", S-80 | PREFABRICACIÓN EN TALLER DE TUBERÍA DE ACERO AL CARBÓN DE Ø < 2" | MONTAJE AÉREO DE TUBERÍA DE Ø < 2" | DESMANTELAMIENTO CON CORTE EN FRÍO DE TUBERÍAS AÉREAS DE ACERO AL CARBÓN, ACERO AL CARBON GALVANIZADO O ACERO INOXIDABLE Y ACCESORIOS DE Ø MENORES A 2" (INCLUYE TRANSPORTE Y DISPOSICIÓN FINAL) | m | FALSE | FALSE | - | - | 2.2
163 | 3"-EXP-150# | 2 | CS2SA1 | PP | BE | 1 | PIPE, SEAMLESS, CS, ASTM A106 Gr.B, ASME B36.10, BE, SCH 40 | 3" | 3 | - | - | 40 | BE | - | 22.58 | 0.61443 | - | SUMINISTRO DE PIPE ASME B36.10 BE SEAMLESS ASTM A106 GR. B, 3", S-40 | PREFABRICACIÓN EN TALLER DE TUBERÍA DE ACERO AL CARBÓN DE Ø 3" | MONTAJE AÉREO DE TUBERÍA DE Ø 3" | DESMANTELAMIENTO CON CORTE EN FRÍO DE TUBERÍAS AÉREAS DE ACERO AL CARBÓN, ACERO AL CARBON GALVANIZADO O ACERO INOXIDABLE Y ACCESORIOS DE Ø 3" (INCLUYE TRANSPORTE Y DISPOSICIÓN FINAL) | m | FALSE | FALSE | - | - | 11.29
164 | 3"-EXP-150# | 1 | CS2SA1 | PP | BE | 1 | PIPE, SEAMLESS, CS, ASTM A106 Gr.B, ASME B36.10, BE, SCH 40 | 4" | 4 | - | - | 40 | BE | - | 16.08 | 0.39499 | - | SUMINISTRO DE PIPE ASME B36.10 BE SEAMLESS ASTM A106 GR. B, 4", S-40 | PREFABRICACIÓN EN TALLER DE TUBERÍA DE ACERO AL CARBÓN DE Ø 4" | MONTAJE AÉREO DE TUBERÍA DE Ø 4" | DESMANTELAMIENTO CON CORTE EN FRÍO DE TUBERÍAS AÉREAS DE ACERO AL CARBÓN, ACERO AL CARBON GALVANIZADO O ACERO INOXIDABLE Y ACCESORIOS DE Ø 4" (INCLUYE TRANSPORTE Y DISPOSICIÓN FINAL) | m | FALSE | FALSE | - | - | 16.08
165 | 3"-EXP-150# | 1 | CS2SA1 | FT | CRE | 2 | CONCENTRIC REDUCER, SEAMLESS, CS, ASTM A234 Gr.WPB, ASME B16.9, BW, SCH 40 x 40 | 4" | 4 | 3" | 3 | 40x40 | BW | - | 1.6 | 0.044 | - | SUMINISTRO DE CONC. REDUCER, SCH 40, BW, ASTM A-234 GR WPB, ASME B16.9 4"X3" | PREFABRICACIÓN EN TALLER DE TUBERÍA DE ACERO AL CARBÓN DE Ø 4" | MONTAJE AÉREO DE TUBERÍA DE Ø 4" | DESMANTELAMIENTO CON CORTE EN FRÍO DE TUBERÍAS AÉREAS DE ACERO AL CARBÓN, ACERO AL CARBON GALVANIZADO O ACERO INOXIDABLE Y ACCESORIOS DE Ø 4" (INCLUYE TRANSPORTE Y DISPOSICIÓN FINAL) | e.a | FALSE | FALSE | - | - | 1.6
166 | 3"-EXP-150# | 1 | CS2SA1 | FT | TEE | 2 | STRAIGHT TEE, SEAMLESS, CS, ASTM A234 Gr.WPB, ASME B16.9, BW, SCH 40 | 4" | 4 | - | - | 40 | BW | - | 8.44 | 0.11 | - | SUMINISTRO DE TEE, SCH 40, BW, ASTM A-234 GR WPB, ASME B16.9 4" | PREFABRICACIÓN EN TALLER DE TUBERÍA DE ACERO AL CARBÓN DE Ø 4" | MONTAJE AÉREO DE TUBERÍA DE Ø 4" | DESMANTELAMIENTO CON CORTE EN FRÍO DE TUBERÍAS AÉREAS DE ACERO AL CARBÓN, ACERO AL CARBON GALVANIZADO O ACERO INOXIDABLE Y ACCESORIOS DE Ø 4" (INCLUYE TRANSPORTE Y DISPOSICIÓN FINAL) | e.a | FALSE | FALSE | - | - | 8.44
167 | 3"-EXP-150# | 1 | CS2SA1 | VL | BAL | 7 | BALL VALVE FL, FB, LP, FLOATING BALL, API 608, A216 GR.WCB, CL 150, RF, B16.5, SS316 BALL, SS316 STEM, 2 OR 3 PCS SPLIT BODY SIDE ENTRY, SPW SS304/GRAPH, API 607, LO | 3" | 3 | - | - | - | RF | 150 | 25 | 0 | BAV21A0I1C | SUMINISTRO DE BALL VALVE FL, FB, LP, FLOATING BALL, API 608, A216 GR.WCB, CL 150, RF, B16.5, SS316 BALL, SS316 STEM, 2 OR 3 PCS SPLIT BODY SIDE ENTRY, SPW SS304/GRAPH, API 607, LO, 3" | PRUEBAS HIDROSTATICAS DE VÁLVULAS MANUALES BRIDADAS ANSI 150 DE DIAMETRO 3" | MONTAJE DE VÁLVULAS Y CHEQUES DIAMETRO DE 3" | - | e.a | FALSE | FALSE | 0.625 | 0.235 | 25
168 | 3"-EXP-150# | 1 | CS2SA1 | VL | BAL | 7 | BALL VALVE FL, FB, LP, FLOATING BALL, API 608, A216 GR.WCB, CL 150, RF, B16.5, A105 + ENP BALL, SS410 STEM, 2 OR 3 PCS SPLIT BODY SIDE ENTRY, SPW SS304/GRAPH, API 607, LO | 4" | 4 | - | - | - | RF | 150 | 45 | 0 | BAV21A0F1C | SUMINISTRO DE BALL VALVE FL, FB, LP, FLOATING BALL, API 608, A216 GR.WCB, CL 150, RF, B16.5, SS316 BALL, SS316 STEM, 2 OR 3 PCS SPLIT BODY SIDE ENTRY, SPW SS304/GRAPH, API 607, LO, 4" | PRUEBAS HIDROSTATICAS DE VÁLVULAS MANUALES BRIDADAS ANSI 150 DE DIAMETRO 4" | MONTAJE DE VÁLVULAS Y CHEQUES DIAMETRO DE 4" | - | e.a | FALSE | FALSE | 0.625 | 0.235 | 45
169 | 3"-EXP-150# | 1 | CS2SA1 | VL | GLB | 7 | GLOBE VALVE SW, API 602, API 598, A105, CL 800, SW, B16.11, BB, SPW SS304/GRAPH, PKG GRAPH, TRIM #8, RENEWABLE SEATS, SWIVEL PLUG DISC, STEM OS&Y/RSRO, HO | 3/4" | 0.75 | - | - | - | SW | 800 | 2 | 0 | GLV24F0B2B | SUMINISTRO DE GLOBE VALVE SW, API 602, API 598, A105, CL 800, SW, B16.11, BB, SPW SS304/GRAPH, PKG GRAPH, TRIM #8, RENEWABLE SEATS, SWIVEL PLUG DISC, STEM OS&Y/RSRO, HO, 3/4" | PRUEBAS HIDROSTATICAS DE VÁLVULAS MANUALES SW 800# DE DIAMETRO MENORES 2" | MONTAJE DE VÁLVULAS Y CHEQUES DIAMETRO MENORES DE 2" | - | e.a | FALSE | FALSE | - | - | 2
170 | 3"-EXP-150# (F) | 1 | CS2SA1 | FT | 90L | 2 | ELBOW 90 DEG LR, SEAMLESS, CS, ASTM A234 Gr.WPB, ASME B16.9, BW, SCH 40 | 3" | 3 | - | - | 40 | BW | - | 2.03 | 0.066 | - | SUMINISTRO DE 90 DEGREE ELBOW LR ASME B16.9 BW WROUGHT S ASTM A234 GR. WPB, 3", S-40 | PREFABRICACIÓN EN TALLER DE TUBERÍA DE ACERO AL CARBÓN DE Ø 3" | MONTAJE AÉREO DE TUBERÍA DE Ø 3" | DESMANTELAMIENTO CON CORTE EN FRÍO DE TUBERÍAS AÉREAS DE ACERO AL CARBÓN, ACERO AL CARBON GALVANIZADO O ACERO INOXIDABLE Y ACCESORIOS DE Ø 3" (INCLUYE TRANSPORTE Y DISPOSICIÓN FINAL) | e.a | FALSE | FALSE | - | - | 2.03
171 | 3"-EXP-150# (F) | 35 | CS2SA1 | PP | BE | 1 | PIPE, SEAMLESS, CS, ASTM A106 Gr.B, ASME B36.10, BE, SCH 40 | 3" | 3 | - | - | 40 | BE | - | 395.15 | 10.7526 | - | SUMINISTRO DE PIPE ASME B36.10 BE SEAMLESS ASTM A106 GR. B, 3", S-40 | PREFABRICACIÓN EN TALLER DE TUBERÍA DE ACERO AL CARBÓN DE Ø 3" | MONTAJE AÉREO DE TUBERÍA DE Ø 3" | DESMANTELAMIENTO CON CORTE EN FRÍO DE TUBERÍAS AÉREAS DE ACERO AL CARBÓN, ACERO AL CARBON GALVANIZADO O ACERO INOXIDABLE Y ACCESORIOS DE Ø 3" (INCLUYE TRANSPORTE Y DISPOSICIÓN FINAL) | m | FALSE | FALSE | - | - | 11.29
172 | 3"-FWA-150# | 1 | CS2SA1 | FT | 90L | 2 | ELBOW 90 DEG LR, SEAMLESS, CS, ASTM A234 Gr.WPB, ASME B16.9, BW, SCH 40 | 3" | 3 | - | - | 40 | BW | - | 2.03 | 0.066 | - | SUMINISTRO DE 90 DEGREE ELBOW LR ASME B16.9 BW WROUGHT S ASTM A234 GR. WPB, 3", S-40 | PREFABRICACIÓN EN TALLER DE TUBERÍA DE ACERO AL CARBÓN DE Ø 3" | MONTAJE AÉREO DE TUBERÍA DE Ø 3" | DESMANTELAMIENTO CON CORTE EN FRÍO DE TUBERÍAS AÉREAS DE ACERO AL CARBÓN, ACERO AL CARBON GALVANIZADO O ACERO INOXIDABLE Y ACCESORIOS DE Ø 3" (INCLUYE TRANSPORTE Y DISPOSICIÓN FINAL) | e.a | FALSE | FALSE | - | - | 2.03
173 | 3"-FWA-150# | 4 | CS2SA1 | FL | WNK | 3 | WELD NECK FLANGE, CS, ASTM A105, ASME B16.5, CLASS 150, RF, SCH 40 | 3" | 3 | - | - | 40 | RF | 150 | 19.88 | 0.176 | - | SUMINISTRO DE FLANGE WN, 150#, SCH 40, RF, ASTM A-105, ASME B16.5 3" | PREFABRICACIÓN EN TALLER DE TUBERÍA DE ACERO AL CARBÓN DE Ø 3" | MONTAJE AÉREO DE TUBERÍA DE Ø 3" | DESMANTELAMIENTO CON CORTE EN FRÍO DE TUBERÍAS AÉREAS DE ACERO AL CARBÓN, ACERO AL CARBON GALVANIZADO O ACERO INOXIDABLE Y ACCESORIOS DE Ø 3" (INCLUYE TRANSPORTE Y DISPOSICIÓN FINAL) | e.a | FALSE | FALSE | 0.625 | 0.235 | 4.97
174 | 3"-FWA-150# | 6 | CS2SA1 | GS | GAS | 4 | SPIRAL WOUND GASKET, SS, AISI 304/GRAPHITE, ASME B16.20, THK 1/8", CLASS 150, RF | 3" | 3 | - | - | - | RF | 150 | 0.888 | 0 | - | SUMINISTRO DE SPIRAL WOUND GASKET ASME B16.20 _ 150 LB RAISED FACE _ 304 SS SPIRAL WOUND/GRAPHITE FILLER OUTER RING / FLEXITALLIC LS, 1/8" THK, 3" | PREFABRICACIÓN EN TALLER DE TUBERÍA DE ACERO AL CARBÓN DE Ø 3" | MONTAJE AÉREO DE TUBERÍA DE Ø 3" | DESMANTELAMIENTO CON CORTE EN FRÍO DE TUBERÍAS AÉREAS DE ACERO AL CARBÓN, ACERO AL CARBON GALVANIZADO O ACERO INOXIDABLE Y ACCESORIOS DE Ø 3" (INCLUYE TRANSPORTE Y DISPOSICIÓN FINAL) | e.a | FALSE | FALSE | 0.625 | 0.235 | 0.148
175 | 3"-FWA-150# | 5 | CS2SA1 | PP | BE | 1 | PIPE, SEAMLESS, CS, ASTM A106 Gr.B, ASME B36.10, BE, SCH 40 | 3" | 3 | - | - | 40 | BE | - | 56.45 | 1.5361 | - | SUMINISTRO DE PIPE ASME B36.10 BE SEAMLESS ASTM A106 GR. B, 3", S-40 | PREFABRICACIÓN EN TALLER DE TUBERÍA DE ACERO AL CARBÓN DE Ø 3" | MONTAJE AÉREO DE TUBERÍA DE Ø 3" | DESMANTELAMIENTO CON CORTE EN FRÍO DE TUBERÍAS AÉREAS DE ACERO AL CARBÓN, ACERO AL CARBON GALVANIZADO O ACERO INOXIDABLE Y ACCESORIOS DE Ø 3" (INCLUYE TRANSPORTE Y DISPOSICIÓN FINAL) | m | FALSE | FALSE | - | - | 11.29
176 | 3"-FWA-150# | 2 | CS2SA1 | MS | YST | 6 | A216 GR.WCB, STRAINER "Y" TYPE; RF B16.5; SCREEN SS304; MESH SIZE 5X5 FOR 3" AND UNDER, 3X3 BETWEEN 3" TO 6", 1/2IN FOR OVER 6"; BLIND FLANGE A105, B16.5 SWG GCI SS304, B16.20; DRAIN A105, 3/4" HEX TYPE PLUG, NPTF END, B16.11 | 3" | 3 | - | - | - | RF | 150 | 60 | 0 | - | SUMINISTRO DE FILTROS TIPO Y ANSI 150 DE Ø 3" | - | MONTAJE DE FILTRO TIPO Y ANSI 150 DE Ø ENTRE 2" - 4" | DESMANTELAMIENTO CON CORTE EN FRÍO DE TUBERÍAS AÉREAS DE ACERO AL CARBÓN, ACERO AL CARBON GALVANIZADO O ACERO INOXIDABLE Y ACCESORIOS DE Ø 3" (INCLUYE TRANSPORTE Y DISPOSICIÓN FINAL) | e.a | FALSE | FALSE | 0.625 | 0.235 | 30
177 | 3"-FWA-150# | 2 | CS2SA1 | VL | BAL | 7 | BALL VALVE FL, FB, LP, FLOATING BALL, API 608, A216 GR.WCB, CL 150, RF, B16.5, SS316 BALL, SS316 STEM, 2 OR 3 PCS SPLIT BODY SIDE ENTRY, SPW SS304/GRAPH, API 607, LO | 3" | 3 | - | - | - | RF | 150 | 50 | 0 | BAV21A0I1C | SUMINISTRO DE BALL VALVE FL, FB, LP, FLOATING BALL, API 608, A216 GR.WCB, CL 150, RF, B16.5, SS316 BALL, SS316 STEM, 2 OR 3 PCS SPLIT BODY SIDE ENTRY, SPW SS304/GRAPH, API 607, LO, 3" | PRUEBAS HIDROSTATICAS DE VÁLVULAS MANUALES BRIDADAS ANSI 150 DE DIAMETRO 3" | MONTAJE DE VÁLVULAS Y CHEQUES DIAMETRO DE 3" | - | e.a | FALSE | FALSE | 0.625 | 0.235 | 25
178 | 4"-150 | 1 | CS2SA1 | FL | WNK | 3 | WELD NECK FLANGE, CS, ASTM A105, ASME B16.5, CLASS 150, RF, SCH 40 | 4" | 4 | - | - | 40 | RF | 150 | 7.11 | 0.055 | - | SUMINISTRO DE FLANGE WN, 150#, SCH 40, RF, ASTM A-105, ASME B16.5 4" | PREFABRICACIÓN EN TALLER DE TUBERÍA DE ACERO AL CARBÓN DE Ø 4" | MONTAJE AÉREO DE TUBERÍA DE Ø 4" | DESMANTELAMIENTO CON CORTE EN FRÍO DE TUBERÍAS AÉREAS DE ACERO AL CARBÓN, ACERO AL CARBON GALVANIZADO O ACERO INOXIDABLE Y ACCESORIOS DE Ø 4" (INCLUYE TRANSPORTE Y DISPOSICIÓN FINAL) | e.a | FALSE | FALSE | 0.625 | 0.235 | 7.11
179 | 4"-150_M | 2 | CS2SA1 | PP | BE | 1 | PIPE, SEAMLESS, CS, ASTM A106 Gr.B, ASME B36.10, BE, SCH 40 | 4" | 4 | - | - | 40 | BE | - | 32.16 | 0.78998 | - | SUMINISTRO DE PIPE ASME B36.10 BE SEAMLESS ASTM A106 GR. B, 4", S-40 | PREFABRICACIÓN EN TALLER DE TUBERÍA DE ACERO AL CARBÓN DE Ø 4" | MONTAJE AÉREO DE TUBERÍA DE Ø 4" | DESMANTELAMIENTO CON CORTE EN FRÍO DE TUBERÍAS AÉREAS DE ACERO AL CARBÓN, ACERO AL CARBON GALVANIZADO O ACERO INOXIDABLE Y ACCESORIOS DE Ø 4" (INCLUYE TRANSPORTE Y DISPOSICIÓN FINAL) | m | FALSE | FALSE | - | - | 16.08
180 | 4"-150_M | 4 | CS2SA1 | FT | 45L | 2 | ELBOW 45 DEG LR, SEAMLESS, CS, ASTM A234 Gr.WPB, ASME B16.9, BW, SCH 40 | 4" | 4 | - | - | 40 | BW | - | 7.8 | 0.198 | - | SUMINISTRO DE ELBOW 45° LR, SCH 40, BW, ASTM A-234 GR WPB, ASME B16.9 4" | PREFABRICACIÓN EN TALLER DE TUBERÍA DE ACERO AL CARBÓN DE Ø 4" | MONTAJE AÉREO DE TUBERÍA DE Ø 4" | DESMANTELAMIENTO CON CORTE EN FRÍO DE TUBERÍAS AÉREAS DE ACERO AL CARBÓN, ACERO AL CARBON GALVANIZADO O ACERO INOXIDABLE Y ACCESORIOS DE Ø 4" (INCLUYE TRANSPORTE Y DISPOSICIÓN FINAL) | e.a | FALSE | FALSE | - | - | 1.95
181 | 4"-150_M | 9 | CS2SA1 | FT | 90L | 2 | ELBOW 90 DEG LR, SEAMLESS, CS, ASTM A234 Gr.WPB, ASME B16.9, BW, SCH 40 | 4" | 4 | - | - | 40 | BW | - | 35.1 | 0.891 | - | SUMINISTRO DE 90 DEGREE ELBOW LR ASME B16.9 BW WROUGHT S ASTM A234 GR. WPB, 4", S-40 | PREFABRICACIÓN EN TALLER DE TUBERÍA DE ACERO AL CARBÓN DE Ø 4" | MONTAJE AÉREO DE TUBERÍA DE Ø 4" | DESMANTELAMIENTO CON CORTE EN FRÍO DE TUBERÍAS AÉREAS DE ACERO AL CARBÓN, ACERO AL CARBON GALVANIZADO O ACERO INOXIDABLE Y ACCESORIOS DE Ø 4" (INCLUYE TRANSPORTE Y DISPOSICIÓN FINAL) | e.a | FALSE | FALSE | - | - | 3.9
182 | 4"-150_M | 40 | CS2SA1 | FL | WNK | 3 | WELD NECK FLANGE, CS, ASTM A105, ASME B16.5, CLASS 150, RF, SCH 40 | 4" | 4 | - | - | 40 | RF | 150 | 284.4 | 2.2 | - | SUMINISTRO DE FLANGE WN, 150#, SCH 40, RF, ASTM A-105, ASME B16.5 4" | PREFABRICACIÓN EN TALLER DE TUBERÍA DE ACERO AL CARBÓN DE Ø 4" | MONTAJE AÉREO DE TUBERÍA DE Ø 4" | DESMANTELAMIENTO CON CORTE EN FRÍO DE TUBERÍAS AÉREAS DE ACERO AL CARBÓN, ACERO AL CARBON GALVANIZADO O ACERO INOXIDABLE Y ACCESORIOS DE Ø 4" (INCLUYE TRANSPORTE Y DISPOSICIÓN FINAL) | e.a | FALSE | FALSE | 0.625 | 0.235 | 7.11
183 | 4"-150_M | 2 | CS2SA1 | FL | BLD | 3 | BLIND FLANGE, CS, ASTM A105, ASME B16.5, CLASS 150, RF | 4" | 4 | - | - | - | RF | 150 | 15.4 | 0.132 | - | SUMINISTRO DE BLIND FLANGE ASME B16.5 FLG 150 LB RAISED FACE FORGED ASTM A105, 4" | PREFABRICACIÓN EN TALLER DE TUBERÍA DE ACERO AL CARBÓN DE Ø 4" | MONTAJE AÉREO DE TUBERÍA DE Ø 4" | DESMANTELAMIENTO CON CORTE EN FRÍO DE TUBERÍAS AÉREAS DE ACERO AL CARBÓN, ACERO AL CARBON GALVANIZADO O ACERO INOXIDABLE Y ACCESORIOS DE Ø 4" (INCLUYE TRANSPORTE Y DISPOSICIÓN FINAL) | e.a | FALSE | FALSE | 0.625 | 0.235 | 7.7
184 | 4"-150_M | 14 | CS2SA1 | GS | GAS | 4 | SPIRAL WOUND GASKET, SS, AISI 304/GRAPHITE, ASME B16.20, THK 1/8", CLASS 150, RF | 4" | 4 | - | - | - | RF | 150 | 3.29 | 0 | - | SUMINISTRO DE SPIRAL WOUND GASKET ASME B16.20 _ 150 LB RAISED FACE _ 304 SS SPIRAL WOUND/GRAPHITE FILLER OUTER RING / FLEXITALLIC LS, 1/8" THK, 4" | PREFABRICACIÓN EN TALLER DE TUBERÍA DE ACERO AL CARBÓN DE Ø 4" | MONTAJE AÉREO DE TUBERÍA DE Ø 4" | DESMANTELAMIENTO CON CORTE EN FRÍO DE TUBERÍAS AÉREAS DE ACERO AL CARBÓN, ACERO AL CARBON GALVANIZADO O ACERO INOXIDABLE Y ACCESORIOS DE Ø 4" (INCLUYE TRANSPORTE Y DISPOSICIÓN FINAL) | e.a | FALSE | FALSE | 0.625 | 0.235 | 0.235
185 | 4"-150_M | 4 | CS2SA1 | FT | RTE | 2 | REDUCING TEE, SEAMLESS, CS, ASTM A234 Gr.WPB, ASME B16.9, BW, SCH 40 x 40 | 4" | 4 | 2" | 2 | 40x40 | BW | - | 19.96 | 0.44 | - | SUMINISTRO DE REDUCER TEE, SCH 40, BW, ASTM A-234 GR WPB, ASME B16.9 4"X 2" | PREFABRICACIÓN EN TALLER DE TUBERÍA DE ACERO AL CARBÓN DE Ø 4" | MONTAJE AÉREO DE TUBERÍA DE Ø 4" | DESMANTELAMIENTO CON CORTE EN FRÍO DE TUBERÍAS AÉREAS DE ACERO AL CARBÓN, ACERO AL CARBON GALVANIZADO O ACERO INOXIDABLE Y ACCESORIOS DE Ø 4" (INCLUYE TRANSPORTE Y DISPOSICIÓN FINAL) | e.a | FALSE | FALSE | - | - | 4.99
186 | 4"-150_M | 1 | CS2SA1 | PP | BE | 1 | PIPE, SEAMLESS, CS, ASTM A106 Gr.B, ASME B36.10, BE, SCH 40 | 2" | 2 | - | - | 40 | BE | - | 5.44 | 0.20838 | - | SUMINISTRO DE PIPE ASME B36.10 BE SEAMLESS ASTM A106 GR. B, 2", S-40 | PREFABRICACIÓN EN TALLER DE TUBERÍA DE ACERO AL CARBÓN DE Ø 2" | MONTAJE AÉREO DE TUBERÍA DE Ø 2" | DESMANTELAMIENTO CON CORTE EN FRÍO DE TUBERÍAS AÉREAS DE ACERO AL CARBÓN, ACERO AL CARBON GALVANIZADO O ACERO INOXIDABLE Y ACCESORIOS DE Ø 2" (INCLUYE TRANSPORTE Y DISPOSICIÓN FINAL) | m | FALSE | FALSE | - | - | 5.44
187 | 4"-150_M | 2 | CS2SA1 | PP | BE | 1 | PIPE, SEAMLESS, CS, ASTM A106 Gr.B, ASME B36.10, BE, SCH 40 | 3" | 3 | - | - | 40 | BE | - | 22.58 | 0.61443 | - | SUMINISTRO DE PIPE ASME B36.10 BE SEAMLESS ASTM A106 GR. B, 3", S-40 | PREFABRICACIÓN EN TALLER DE TUBERÍA DE ACERO AL CARBÓN DE Ø 3" | MONTAJE AÉREO DE TUBERÍA DE Ø 3" | DESMANTELAMIENTO CON CORTE EN FRÍO DE TUBERÍAS AÉREAS DE ACERO AL CARBÓN, ACERO AL CARBON GALVANIZADO O ACERO INOXIDABLE Y ACCESORIOS DE Ø 3" (INCLUYE TRANSPORTE Y DISPOSICIÓN FINAL) | m | FALSE | FALSE | - | - | 11.29
188 | 4"-150_M | 13 | CS2SA1 | PP | BE | 1 | PIPE, SEAMLESS, CS, ASTM A106 Gr.B, ASME B36.10, BE, SCH 40 | 4" | 4 | - | - | 40 | BE | - | 209.04 | 5.1349 | - | SUMINISTRO DE PIPE ASME B36.10 BE SEAMLESS ASTM A106 GR. B, 4", S-40 | PREFABRICACIÓN EN TALLER DE TUBERÍA DE ACERO AL CARBÓN DE Ø 4" | MONTAJE AÉREO DE TUBERÍA DE Ø 4" | DESMANTELAMIENTO CON CORTE EN FRÍO DE TUBERÍAS AÉREAS DE ACERO AL CARBÓN, ACERO AL CARBON GALVANIZADO O ACERO INOXIDABLE Y ACCESORIOS DE Ø 4" (INCLUYE TRANSPORTE Y DISPOSICIÓN FINAL) | m | FALSE | FALSE | - | - | 16.08
189 | 4"-150_M | 10 | CS2SA1 | FT | CRE | 2 | CONCENTRIC REDUCER, SEAMLESS, CS, ASTM A234 Gr.WPB, ASME B16.9, BW, SCH 40 x 40 | 4" | 4 | 3" | 3 | 40x40 | BW | - | 16 | 0.44 | - | SUMINISTRO DE CONC. REDUCER, SCH 40, BW, ASTM A-234 GR WPB, ASME B16.9 4"X3" | PREFABRICACIÓN EN TALLER DE TUBERÍA DE ACERO AL CARBÓN DE Ø 4" | MONTAJE AÉREO DE TUBERÍA DE Ø 4" | DESMANTELAMIENTO CON CORTE EN FRÍO DE TUBERÍAS AÉREAS DE ACERO AL CARBÓN, ACERO AL CARBON GALVANIZADO O ACERO INOXIDABLE Y ACCESORIOS DE Ø 4" (INCLUYE TRANSPORTE Y DISPOSICIÓN FINAL) | e.a | FALSE | FALSE | - | - | 1.6
190 | 4"-150_M | 3 | CS2SA1 | FT | TEE | 2 | STRAIGHT TEE, SEAMLESS, CS, ASTM A234 Gr.WPB, ASME B16.9, BW, SCH 40 | 4" | 4 | - | - | 40 | BW | - | 25.32 | 0.33 | - | SUMINISTRO DE TEE, SCH 40, BW, ASTM A-234 GR WPB, ASME B16.9 4" | PREFABRICACIÓN EN TALLER DE TUBERÍA DE ACERO AL CARBÓN DE Ø 4" | MONTAJE AÉREO DE TUBERÍA DE Ø 4" | DESMANTELAMIENTO CON CORTE EN FRÍO DE TUBERÍAS AÉREAS DE ACERO AL CARBÓN, ACERO AL CARBON GALVANIZADO O ACERO INOXIDABLE Y ACCESORIOS DE Ø 4" (INCLUYE TRANSPORTE Y DISPOSICIÓN FINAL) | e.a | FALSE | FALSE | - | - | 8.44
191 | 4"-150_M | 6 | CS2SA1 | FT | CRE | 2 | CONCENTRIC REDUCER, SEAMLESS, CS, ASTM A234 Gr.WPB, ASME B16.9, BW, SCH 40 x 40 | 4" | 4 | 3" | 3 | 40x40 | BW | - | 9.6 | 0.264 | - | SUMINISTRO DE CONC. REDUCER, SCH 40, BW, ASTM A-234 GR WPB, ASME B16.9 4"X3" | PREFABRICACIÓN EN TALLER DE TUBERÍA DE ACERO AL CARBÓN DE Ø 4" | MONTAJE AÉREO DE TUBERÍA DE Ø 4" | DESMANTELAMIENTO CON CORTE EN FRÍO DE TUBERÍAS AÉREAS DE ACERO AL CARBÓN, ACERO AL CARBON GALVANIZADO O ACERO INOXIDABLE Y ACCESORIOS DE Ø 4" (INCLUYE TRANSPORTE Y DISPOSICIÓN FINAL) | e.a | FALSE | FALSE | - | - | 1.6
192 | 4"-150_M (F) | 1 | CS2SA1 | FT | 90L | 2 | ELBOW 90 DEG LR, SEAMLESS, CS, ASTM A234 Gr.WPB, ASME B16.9, BW, SCH 40 | 4" | 4 | - | - | 40 | BW | - | 3.9 | 0.099 | - | SUMINISTRO DE 90 DEGREE ELBOW LR ASME B16.9 BW WROUGHT S ASTM A234 GR. WPB, 4", S-40 | PREFABRICACIÓN EN TALLER DE TUBERÍA DE ACERO AL CARBÓN DE Ø 4" | MONTAJE AÉREO DE TUBERÍA DE Ø 4" | DESMANTELAMIENTO CON CORTE EN FRÍO DE TUBERÍAS AÉREAS DE ACERO AL CARBÓN, ACERO AL CARBON GALVANIZADO O ACERO INOXIDABLE Y ACCESORIOS DE Ø 4" (INCLUYE TRANSPORTE Y DISPOSICIÓN FINAL) | e.a | FALSE | FALSE | - | - | 3.9
193 | 4"-150_M (F) | 32 | CS2SA1 | PP | BE | 1 | PIPE, SEAMLESS, CS, ASTM A106 Gr.B, ASME B36.10, BE, SCH 40 | 4" | 4 | - | - | 40 | BE | - | 514.56 | 12.6398 | - | SUMINISTRO DE PIPE ASME B36.10 BE SEAMLESS ASTM A106 GR. B, 4", S-40 | PREFABRICACIÓN EN TALLER DE TUBERÍA DE ACERO AL CARBÓN DE Ø 4" | MONTAJE AÉREO DE TUBERÍA DE Ø 4" | DESMANTELAMIENTO CON CORTE EN FRÍO DE TUBERÍAS AÉREAS DE ACERO AL CARBÓN, ACERO AL CARBON GALVANIZADO O ACERO INOXIDABLE Y ACCESORIOS DE Ø 4" (INCLUYE TRANSPORTE Y DISPOSICIÓN FINAL) | m | FALSE | FALSE | - | - | 16.08
194 | 4"-150_M (F) | 1 | CS2SA1 | FT | 90L | 2 | ELBOW 90 DEG LR, SEAMLESS, CS, ASTM A234 Gr.WPB, ASME B16.9, BW, SCH 40 | 4" | 4 | - | - | 40 | BW | - | 3.9 | 0.099 | - | SUMINISTRO DE 90 DEGREE ELBOW LR ASME B16.9 BW WROUGHT S ASTM A234 GR. WPB, 4", S-40 | PREFABRICACIÓN EN TALLER DE TUBERÍA DE ACERO AL CARBÓN DE Ø 4" | MONTAJE AÉREO DE TUBERÍA DE Ø 4" | DESMANTELAMIENTO CON CORTE EN FRÍO DE TUBERÍAS AÉREAS DE ACERO AL CARBÓN, ACERO AL CARBON GALVANIZADO O ACERO INOXIDABLE Y ACCESORIOS DE Ø 4" (INCLUYE TRANSPORTE Y DISPOSICIÓN FINAL) | e.a | FALSE | FALSE | - | - | 3.9
195 | 4"-150_M (F) | 4 | CS2SA1 | PP | BE | 1 | PIPE, SEAMLESS, CS, ASTM A106 Gr.B, ASME B36.10, BE, SCH 40 | 4" | 4 | - | - | 40 | BE | - | 64.32 | 1.58 | - | SUMINISTRO DE PIPE ASME B36.10 BE SEAMLESS ASTM A106 GR. B, 4", S-40 | PREFABRICACIÓN EN TALLER DE TUBERÍA DE ACERO AL CARBÓN DE Ø 4" | MONTAJE AÉREO DE TUBERÍA DE Ø 4" | DESMANTELAMIENTO CON CORTE EN FRÍO DE TUBERÍAS AÉREAS DE ACERO AL CARBÓN, ACERO AL CARBON GALVANIZADO O ACERO INOXIDABLE Y ACCESORIOS DE Ø 4" (INCLUYE TRANSPORTE Y DISPOSICIÓN FINAL) | m | FALSE | FALSE | - | - | 16.08
196 | 4"-EXP-150# | 6 | CS2SA1 | FT | 90L | 2 | ELBOW 90 DEG LR, SEAMLESS, CS, ASTM A234 Gr.WPB, ASME B16.9, BW, SCH 40 | 3" | 3 | - | - | 40 | BW | - | 12.18 | 0.396 | - | SUMINISTRO DE 90 DEGREE ELBOW LR ASME B16.9 BW WROUGHT S ASTM A234 GR. WPB, 3", S-40 | PREFABRICACIÓN EN TALLER DE TUBERÍA DE ACERO AL CARBÓN DE Ø 3" | MONTAJE AÉREO DE TUBERÍA DE Ø 3" | DESMANTELAMIENTO CON CORTE EN FRÍO DE TUBERÍAS AÉREAS DE ACERO AL CARBÓN, ACERO AL CARBON GALVANIZADO O ACERO INOXIDABLE Y ACCESORIOS DE Ø 3" (INCLUYE TRANSPORTE Y DISPOSICIÓN FINAL) | e.a | FALSE | FALSE | - | - | 2.03
197 | 4"-EXP-150# | 2 | CS2SA1 | FL | WNK | 3 | WELD NECK FLANGE, CS, ASTM A105, ASME B16.5, CLASS 150, RF, SCH 40 | 4" | 4 | - | - | 40 | RF | 150 | 14.22 | 0.11 | - | SUMINISTRO DE FLANGE WN, 150#, SCH 40, RF, ASTM A-105, ASME B16.5 4" | PREFABRICACIÓN EN TALLER DE TUBERÍA DE ACERO AL CARBÓN DE Ø 4" | MONTAJE AÉREO DE TUBERÍA DE Ø 4" | DESMANTELAMIENTO CON CORTE EN FRÍO DE TUBERÍAS AÉREAS DE ACERO AL CARBÓN, ACERO AL CARBON GALVANIZADO O ACERO INOXIDABLE Y ACCESORIOS DE Ø 4" (INCLUYE TRANSPORTE Y DISPOSICIÓN FINAL) | e.a | FALSE | FALSE | 0.625 | 0.235 | 7.11
198 | 4"-EXP-150# | 4 | CS2SA1 | FL | WNK | 3 | WELD NECK FLANGE, CS, ASTM A105, ASME B16.5, CLASS 150, RF, SCH 40 | 3" | 3 | - | - | 40 | RF | 150 | 19.88 | 0.176 | - | SUMINISTRO DE FLANGE WN, 150#, SCH 40, RF, ASTM A-105, ASME B16.5 3" | PREFABRICACIÓN EN TALLER DE TUBERÍA DE ACERO AL CARBÓN DE Ø 3" | MONTAJE AÉREO DE TUBERÍA DE Ø 3" | DESMANTELAMIENTO CON CORTE EN FRÍO DE TUBERÍAS AÉREAS DE ACERO AL CARBÓN, ACERO AL CARBON GALVANIZADO O ACERO INOXIDABLE Y ACCESORIOS DE Ø 3" (INCLUYE TRANSPORTE Y DISPOSICIÓN FINAL) | e.a | FALSE | FALSE | 0.625 | 0.235 | 4.97
199 | 4"-EXP-150# | 3 | CS2SA1 | FL | WNK | 3 | WELD NECK FLANGE, CS, ASTM A105, ASME B16.5, CLASS 150, RF, SCH 40 | 4" | 4 | - | - | 40 | RF | 150 | 21.33 | 0.165 | - | SUMINISTRO DE FLANGE WN, 150#, SCH 40, RF, ASTM A-105, ASME B16.5 4" | PREFABRICACIÓN EN TALLER DE TUBERÍA DE ACERO AL CARBÓN DE Ø 4" | MONTAJE AÉREO DE TUBERÍA DE Ø 4" | DESMANTELAMIENTO CON CORTE EN FRÍO DE TUBERÍAS AÉREAS DE ACERO AL CARBÓN, ACERO AL CARBON GALVANIZADO O ACERO INOXIDABLE Y ACCESORIOS DE Ø 4" (INCLUYE TRANSPORTE Y DISPOSICIÓN FINAL) | e.a | FALSE | FALSE | 0.625 | 0.235 | 7.11
200 | 4"-EXP-150# | 1 | CS2SA1 | GS | GAS | 4 | SPIRAL WOUND GASKET, SS, AISI 304/GRAPHITE, ASME B16.20, THK 1/8", CLASS 150, RF | 3" | 3 | - | - | - | RF | 150 | 0.148 | 0 | - | SUMINISTRO DE SPIRAL WOUND GASKET ASME B16.20 _ 150 LB RAISED FACE _ 304 SS SPIRAL WOUND/GRAPHITE FILLER OUTER RING / FLEXITALLIC LS, 1/8" THK, 3" | PREFABRICACIÓN EN TALLER DE TUBERÍA DE ACERO AL CARBÓN DE Ø 3" | MONTAJE AÉREO DE TUBERÍA DE Ø 3" | DESMANTELAMIENTO CON CORTE EN FRÍO DE TUBERÍAS AÉREAS DE ACERO AL CARBÓN, ACERO AL CARBON GALVANIZADO O ACERO INOXIDABLE Y ACCESORIOS DE Ø 3" (INCLUYE TRANSPORTE Y DISPOSICIÓN FINAL) | e.a | FALSE | FALSE | 0.625 | 0.235 | 0.148
201 | 4"-EXP-150# | 1 | CS2SA1 | GS | GAS | 4 | SPIRAL WOUND GASKET, SS, AISI 304/GRAPHITE, ASME B16.20, THK 1/8", CLASS 150, RF | 4" | 4 | - | - | - | RF | 150 | 0.235 | 0 | - | SUMINISTRO DE SPIRAL WOUND GASKET ASME B16.20 _ 150 LB RAISED FACE _ 304 SS SPIRAL WOUND/GRAPHITE FILLER OUTER RING / FLEXITALLIC LS, 1/8" THK, 4" | PREFABRICACIÓN EN TALLER DE TUBERÍA DE ACERO AL CARBÓN DE Ø 4" | MONTAJE AÉREO DE TUBERÍA DE Ø 4" | DESMANTELAMIENTO CON CORTE EN FRÍO DE TUBERÍAS AÉREAS DE ACERO AL CARBÓN, ACERO AL CARBON GALVANIZADO O ACERO INOXIDABLE Y ACCESORIOS DE Ø 4" (INCLUYE TRANSPORTE Y DISPOSICIÓN FINAL) | e.a | FALSE | FALSE | 0.625 | 0.235 | 0.235
202 | 4"-EXP-150# | 8 | CS2SA1 | PP | BE | 1 | PIPE, SEAMLESS, CS, ASTM A106 Gr.B, ASME B36.10, BE, SCH 40 | 3" | 3 | - | - | 40 | BE | - | 90.32 | 2.4577 | - | SUMINISTRO DE PIPE ASME B36.10 BE SEAMLESS ASTM A106 GR. B, 3", S-40 | PREFABRICACIÓN EN TALLER DE TUBERÍA DE ACERO AL CARBÓN DE Ø 3" | MONTAJE AÉREO DE TUBERÍA DE Ø 3" | DESMANTELAMIENTO CON CORTE EN FRÍO DE TUBERÍAS AÉREAS DE ACERO AL CARBÓN, ACERO AL CARBON GALVANIZADO O ACERO INOXIDABLE Y ACCESORIOS DE Ø 3" (INCLUYE TRANSPORTE Y DISPOSICIÓN FINAL) | m | FALSE | FALSE | - | - | 11.29
203 | 4"-EXP-150# | 1 | CS2SA1 | PP | BE | 1 | PIPE, SEAMLESS, CS, ASTM A106 Gr.B, ASME B36.10, BE, SCH 40 | 4" | 4 | - | - | 40 | BE | - | 16.08 | 0.39499 | - | SUMINISTRO DE PIPE ASME B36.10 BE SEAMLESS ASTM A106 GR. B, 4", S-40 | PREFABRICACIÓN EN TALLER DE TUBERÍA DE ACERO AL CARBÓN DE Ø 4" | MONTAJE AÉREO DE TUBERÍA DE Ø 4" | DESMANTELAMIENTO CON CORTE EN FRÍO DE TUBERÍAS AÉREAS DE ACERO AL CARBÓN, ACERO AL CARBON GALVANIZADO O ACERO INOXIDABLE Y ACCESORIOS DE Ø 4" (INCLUYE TRANSPORTE Y DISPOSICIÓN FINAL) | m | FALSE | FALSE | - | - | 16.08
204 | 4"-EXP-150# | 2 | CS2SA1 | FT | CRE | 2 | CONCENTRIC REDUCER, SEAMLESS, CS, ASTM A234 Gr.WPB, ASME B16.9, BW, SCH 40 x 40 | 4" | 4 | 3" | 3 | 40x40 | BW | - | 3.2 | 0.088 | - | SUMINISTRO DE CONC. REDUCER, SCH 40, BW, ASTM A-234 GR WPB, ASME B16.9 4"X3" | PREFABRICACIÓN EN TALLER DE TUBERÍA DE ACERO AL CARBÓN DE Ø 4" | MONTAJE AÉREO DE TUBERÍA DE Ø 4" | DESMANTELAMIENTO CON CORTE EN FRÍO DE TUBERÍAS AÉREAS DE ACERO AL CARBÓN, ACERO AL CARBON GALVANIZADO O ACERO INOXIDABLE Y ACCESORIOS DE Ø 4" (INCLUYE TRANSPORTE Y DISPOSICIÓN FINAL) | e.a | FALSE | FALSE | - | - | 1.6
205 | 4"-EXP-150# | 1 | CS2SA1 | FT | TEE | 2 | STRAIGHT TEE, SEAMLESS, CS, ASTM A234 Gr.WPB, ASME B16.9, BW, SCH 40 | 3" | 3 | - | - | 40 | BW | - | 4.5 | 0.066 | - | SUMINISTRO DE TEE, SCH 40, BW, ASTM A-234 GR WPB, ASME B16.9 3" | PREFABRICACIÓN EN TALLER DE TUBERÍA DE ACERO AL CARBÓN DE Ø 3" | MONTAJE AÉREO DE TUBERÍA DE Ø 3" | DESMANTELAMIENTO CON CORTE EN FRÍO DE TUBERÍAS AÉREAS DE ACERO AL CARBÓN, ACERO AL CARBON GALVANIZADO O ACERO INOXIDABLE Y ACCESORIOS DE Ø 3" (INCLUYE TRANSPORTE Y DISPOSICIÓN FINAL) | e.a | FALSE | FALSE | - | - | 4.5
206 | 4"-EXP-150# | 2 | CS2SA1 | VL | BAL | 7 | BALL VALVE FL, FB, LP, FLOATING BALL, API 608, A216 GR.WCB, CL 150, RF, B16.5, SS316 BALL, SS316 STEM, 2 OR 3 PCS SPLIT BODY SIDE ENTRY, SPW SS304/GRAPH, API 607, LO | 3" | 3 | - | - | - | RF | 150 | 50 | 0 | BAV21A0I1C | SUMINISTRO DE BALL VALVE FL, FB, LP, FLOATING BALL, API 608, A216 GR.WCB, CL 150, RF, B16.5, SS316 BALL, SS316 STEM, 2 OR 3 PCS SPLIT BODY SIDE ENTRY, SPW SS304/GRAPH, API 607, LO, 3" | PRUEBAS HIDROSTATICAS DE VÁLVULAS MANUALES BRIDADAS ANSI 150 DE DIAMETRO 3" | MONTAJE DE VÁLVULAS Y CHEQUES DIAMETRO DE 3" | - | e.a | FALSE | FALSE | 0.625 | 0.235 | 25
207 | 4"-EXP-150# | 2 | CS2SA1 | FL | WNK | 3 | WELD NECK FLANGE, CS, ASTM A105, ASME B16.5, CLASS 150, RF, SCH 40 | 3" | 3 | - | - | 40 | RF | 150 | 9.94 | 0.088 | - | SUMINISTRO DE FLANGE WN, 150#, SCH 40, RF, ASTM A-105, ASME B16.5 3" | PREFABRICACIÓN EN TALLER DE TUBERÍA DE ACERO AL CARBÓN DE Ø 3" | MONTAJE AÉREO DE TUBERÍA DE Ø 3" | DESMANTELAMIENTO CON CORTE EN FRÍO DE TUBERÍAS AÉREAS DE ACERO AL CARBÓN, ACERO AL CARBON GALVANIZADO O ACERO INOXIDABLE Y ACCESORIOS DE Ø 3" (INCLUYE TRANSPORTE Y DISPOSICIÓN FINAL) | e.a | FALSE | FALSE | 0.625 | 0.235 | 4.97
208 | 4"-EXP-150# | 8 | CS2SA1 | FL | WNK | 3 | WELD NECK FLANGE, CS, ASTM A105, ASME B16.5, CLASS 150, RF, SCH 40 | 4" | 4 | - | - | 40 | RF | 150 | 56.88 | 0.44 | - | SUMINISTRO DE FLANGE WN, 150#, SCH 40, RF, ASTM A-105, ASME B16.5 4" | PREFABRICACIÓN EN TALLER DE TUBERÍA DE ACERO AL CARBÓN DE Ø 4" | MONTAJE AÉREO DE TUBERÍA DE Ø 4" | DESMANTELAMIENTO CON CORTE EN FRÍO DE TUBERÍAS AÉREAS DE ACERO AL CARBÓN, ACERO AL CARBON GALVANIZADO O ACERO INOXIDABLE Y ACCESORIOS DE Ø 4" (INCLUYE TRANSPORTE Y DISPOSICIÓN FINAL) | e.a | FALSE | FALSE | 0.625 | 0.235 | 7.11
209 | 4"-EXP-150# | 1 | CS2SA1 | PP | BE | 1 | PIPE, SEAMLESS, CS, ASTM A106 Gr.B, ASME B36.10, BE, SCH 40 | 3" | 3 | - | - | 40 | BE | - | 11.29 | 0.30722 | - | SUMINISTRO DE PIPE ASME B36.10 BE SEAMLESS ASTM A106 GR. B, 3", S-40 | PREFABRICACIÓN EN TALLER DE TUBERÍA DE ACERO AL CARBÓN DE Ø 3" | MONTAJE AÉREO DE TUBERÍA DE Ø 3" | DESMANTELAMIENTO CON CORTE EN FRÍO DE TUBERÍAS AÉREAS DE ACERO AL CARBÓN, ACERO AL CARBON GALVANIZADO O ACERO INOXIDABLE Y ACCESORIOS DE Ø 3" (INCLUYE TRANSPORTE Y DISPOSICIÓN FINAL) | m | FALSE | FALSE | - | - | 11.29
210 | 4"-EXP-150# | 80 | CS2SA1 | PP | BE | 1 | PIPE, SEAMLESS, CS, ASTM A106 Gr.B, ASME B36.10, BE, SCH 40 | 4" | 4 | - | - | 40 | BE | - | 1286.4 | 31.5994 | - | SUMINISTRO DE PIPE ASME B36.10 BE SEAMLESS ASTM A106 GR. B, 4", S-40 | PREFABRICACIÓN EN TALLER DE TUBERÍA DE ACERO AL CARBÓN DE Ø 4" | MONTAJE AÉREO DE TUBERÍA DE Ø 4" | DESMANTELAMIENTO CON CORTE EN FRÍO DE TUBERÍAS AÉREAS DE ACERO AL CARBÓN, ACERO AL CARBON GALVANIZADO O ACERO INOXIDABLE Y ACCESORIOS DE Ø 4" (INCLUYE TRANSPORTE Y DISPOSICIÓN FINAL) | m | FALSE | FALSE | - | - | 16.08
211 | 4"-FWA-150# | 8 | CS2SA1 | FT | 90L | 2 | ELBOW 90 DEG LR, SEAMLESS, CS, ASTM A234 Gr.WPB, ASME B16.9, BW, SCH 40 | 4" | 4 | - | - | 40 | BW | - | 31.2 | 0.792 | - | SUMINISTRO DE 90 DEGREE ELBOW LR ASME B16.9 BW WROUGHT S ASTM A234 GR. WPB, 4", S-40 | PREFABRICACIÓN EN TALLER DE TUBERÍA DE ACERO AL CARBÓN DE Ø 4" | MONTAJE AÉREO DE TUBERÍA DE Ø 4" | DESMANTELAMIENTO CON CORTE EN FRÍO DE TUBERÍAS AÉREAS DE ACERO AL CARBÓN, ACERO AL CARBON GALVANIZADO O ACERO INOXIDABLE Y ACCESORIOS DE Ø 4" (INCLUYE TRANSPORTE Y DISPOSICIÓN FINAL) | e.a | FALSE | FALSE | - | - | 3.9
212 | 4"-FWA-150# | 8 | CS2SA1 | FL | WNK | 3 | WELD NECK FLANGE, CS, ASTM A105, ASME B16.5, CLASS 150, RF, SCH 40 | 4" | 4 | - | - | 40 | RF | 150 | 56.88 | 0.44 | - | SUMINISTRO DE FLANGE WN, 150#, SCH 40, RF, ASTM A-105, ASME B16.5 4" | PREFABRICACIÓN EN TALLER DE TUBERÍA DE ACERO AL CARBÓN DE Ø 4" | MONTAJE AÉREO DE TUBERÍA DE Ø 4" | DESMANTELAMIENTO CON CORTE EN FRÍO DE TUBERÍAS AÉREAS DE ACERO AL CARBÓN, ACERO AL CARBON GALVANIZADO O ACERO INOXIDABLE Y ACCESORIOS DE Ø 4" (INCLUYE TRANSPORTE Y DISPOSICIÓN FINAL) | e.a | FALSE | FALSE | 0.625 | 0.235 | 7.11
213 | 4"-FWA-150# | 12 | CS2SA1 | GS | GAS | 4 | SPIRAL WOUND GASKET, SS, AISI 304/GRAPHITE, ASME B16.20, THK 1/8", CLASS 150, RF | 4" | 4 | - | - | - | RF | 150 | 2.82 | 0 | - | SUMINISTRO DE SPIRAL WOUND GASKET ASME B16.20 _ 150 LB RAISED FACE _ 304 SS SPIRAL WOUND/GRAPHITE FILLER OUTER RING / FLEXITALLIC LS, 1/8" THK, 4" | PREFABRICACIÓN EN TALLER DE TUBERÍA DE ACERO AL CARBÓN DE Ø 4" | MONTAJE AÉREO DE TUBERÍA DE Ø 4" | DESMANTELAMIENTO CON CORTE EN FRÍO DE TUBERÍAS AÉREAS DE ACERO AL CARBÓN, ACERO AL CARBON GALVANIZADO O ACERO INOXIDABLE Y ACCESORIOS DE Ø 4" (INCLUYE TRANSPORTE Y DISPOSICIÓN FINAL) | e.a | FALSE | FALSE | 0.625 | 0.235 | 0.235
214 | 4"-FWA-150# | 10 | CS2SA1 | PP | BE | 1 | PIPE, SEAMLESS, CS, ASTM A106 Gr.B, ASME B36.10, BE, SCH 40 | 4" | 4 | - | - | 40 | BE | - | 160.8 | 3.9499 | - | SUMINISTRO DE PIPE ASME B36.10 BE SEAMLESS ASTM A106 GR. B, 4", S-40 | PREFABRICACIÓN EN TALLER DE TUBERÍA DE ACERO AL CARBÓN DE Ø 4" | MONTAJE AÉREO DE TUBERÍA DE Ø 4" | DESMANTELAMIENTO CON CORTE EN FRÍO DE TUBERÍAS AÉREAS DE ACERO AL CARBÓN, ACERO AL CARBON GALVANIZADO O ACERO INOXIDABLE Y ACCESORIOS DE Ø 4" (INCLUYE TRANSPORTE Y DISPOSICIÓN FINAL) | m | FALSE | FALSE | - | - | 16.08
215 | 4"-FWA-150# | 4 | CS2SA1 | MS | YST | 6 | A216 GR.WCB, STRAINER "Y" TYPE; RF B16.5; SCREEN SS304; MESH SIZE 5X5 FOR 3" AND UNDER, 3X3 BETWEEN 3" TO 6", 1/2IN FOR OVER 6"; BLIND FLANGE A105, B16.5 SWG GCI SS304, B16.20; DRAIN A105, 3/4" HEX TYPE PLUG, NPTF END, B16.11 | 4" | 4 | - | - | - | RF | 150 | 200 | 0 | - | SUMINISTRO DE FILTROS TIPO Y ANSI 150 DE Ø 4" | - | MONTAJE DE FILTRO TIPO Y ANSI 150 DE Ø ENTRE 2" - 4" | DESMANTELAMIENTO CON CORTE EN FRÍO DE TUBERÍAS AÉREAS DE ACERO AL CARBÓN, ACERO AL CARBON GALVANIZADO O ACERO INOXIDABLE Y ACCESORIOS DE Ø 4" (INCLUYE TRANSPORTE Y DISPOSICIÓN FINAL) | e.a | FALSE | FALSE | 0.625 | 0.235 | 50
216 | 4"-FWA-150# | 4 | CS2SA1 | VL | BAL | 7 | BALL VALVE FL, FB, LP, FLOATING BALL, API 608, A216 GR.WCB, CL 150, RF, B16.5, A105 + ENP BALL, SS410 STEM, 2 OR 3 PCS SPLIT BODY SIDE ENTRY, SPW SS304/GRAPH, API 607, LO | 4" | 4 | - | - | - | RF | 150 | 180 | 0 | BAV21A0F1C | SUMINISTRO DE BALL VALVE FL, FB, LP, FLOATING BALL, API 608, A216 GR.WCB, CL 150, RF, B16.5, SS316 BALL, SS316 STEM, 2 OR 3 PCS SPLIT BODY SIDE ENTRY, SPW SS304/GRAPH, API 607, LO, 4" | PRUEBAS HIDROSTATICAS DE VÁLVULAS MANUALES BRIDADAS ANSI 150 DE DIAMETRO 4" | MONTAJE DE VÁLVULAS Y CHEQUES DIAMETRO DE 4" | - | e.a | FALSE | FALSE | 0.625 | 0.235 | 45
217 | 6"-EXP-150# | 16 | CS2SA1 | FL | WNK | 3 | WELD NECK FLANGE, CS, ASTM A105, ASME B16.5, CLASS 150, RF, SCH 40 | 4" | 4 | - | - | 40 | RF | 150 | 113.76 | 0.88 | - | SUMINISTRO DE FLANGE WN, 150#, SCH 40, RF, ASTM A-105, ASME B16.5 4" | PREFABRICACIÓN EN TALLER DE TUBERÍA DE ACERO AL CARBÓN DE Ø 4" | MONTAJE AÉREO DE TUBERÍA DE Ø 4" | DESMANTELAMIENTO CON CORTE EN FRÍO DE TUBERÍAS AÉREAS DE ACERO AL CARBÓN, ACERO AL CARBON GALVANIZADO O ACERO INOXIDABLE Y ACCESORIOS DE Ø 4" (INCLUYE TRANSPORTE Y DISPOSICIÓN FINAL) | e.a | FALSE | FALSE | 0.625 | 0.235 | 7.11
218 | 6"-EXP-150# | 3 | CS2SA1 | PP | BE | 1 | PIPE, SEAMLESS, CS, ASTM A106 Gr.B, ASME B36.10, BE, SCH 40 | 4" | 4 | - | - | 40 | BE | - | 48.24 | 1.185 | - | SUMINISTRO DE PIPE ASME B36.10 BE SEAMLESS ASTM A106 GR. B, 4", S-40 | PREFABRICACIÓN EN TALLER DE TUBERÍA DE ACERO AL CARBÓN DE Ø 4" | MONTAJE AÉREO DE TUBERÍA DE Ø 4" | DESMANTELAMIENTO CON CORTE EN FRÍO DE TUBERÍAS AÉREAS DE ACERO AL CARBÓN, ACERO AL CARBON GALVANIZADO O ACERO INOXIDABLE Y ACCESORIOS DE Ø 4" (INCLUYE TRANSPORTE Y DISPOSICIÓN FINAL) | m | FALSE | FALSE | - | - | 16.08
219 | 6"-FWA-150# | 8 | CS2SA1 | FT | 90L | 2 | ELBOW 90 DEG LR, SEAMLESS, CS, ASTM A234 Gr.WPB, ASME B16.9, BW, SCH 40 | 6" | 6 | - | - | 40 | BW | - | 81.6 | 1.672 | - | SUMINISTRO DE 90 DEGREE ELBOW LR ASME B16.9 BW WROUGHT S ASTM A234 GR. WPB, 6", S-40 | PREFABRICACIÓN EN TALLER DE TUBERÍA DE ACERO AL CARBÓN DE Ø 6" | MONTAJE AÉREO DE TUBERÍA DE Ø 6" | DESMANTELAMIENTO CON CORTE EN FRÍO DE TUBERÍAS AÉREAS DE ACERO AL CARBÓN, ACERO AL CARBON GALVANIZADO O ACERO INOXIDABLE Y ACCESORIOS DE Ø 6" (INCLUYE TRANSPORTE Y DISPOSICIÓN FINAL) | e.a | FALSE | FALSE | - | - | 10.2
220 | 6"-FWA-150# | 8 | CS2SA1 | FL | WNK | 3 | WELD NECK FLANGE, CS, ASTM A105, ASME B16.5, CLASS 150, RF, SCH 40 | 6" | 6 | - | - | 40 | RF | 150 | 87.28 | 0.704 | - | SUMINISTRO DE FLANGE WN, 150#, SCH 40, RF, ASTM A-105, ASME B16.5 6" | PREFABRICACIÓN EN TALLER DE TUBERÍA DE ACERO AL CARBÓN DE Ø 6" | MONTAJE AÉREO DE TUBERÍA DE Ø 6" | DESMANTELAMIENTO CON CORTE EN FRÍO DE TUBERÍAS AÉREAS DE ACERO AL CARBÓN, ACERO AL CARBON GALVANIZADO O ACERO INOXIDABLE Y ACCESORIOS DE Ø 6" (INCLUYE TRANSPORTE Y DISPOSICIÓN FINAL) | e.a | FALSE | FALSE | 0.75 | 0.401 | 10.91
221 | 6"-FWA-150# | 12 | CS2SA1 | GS | GAS | 4 | SPIRAL WOUND GASKET, SS, AISI 304/GRAPHITE, ASME B16.20, THK 1/8", CLASS 150, RF | 6" | 6 | - | - | - | RF | 150 | 3.624 | 0 | - | SUMINISTRO DE SPIRAL WOUND GASKET ASME B16.20 _ 150 LB RAISED FACE _ 304 SS SPIRAL WOUND/GRAPHITE FILLER OUTER RING / FLEXITALLIC LS, 1/8" THK, 6" | PREFABRICACIÓN EN TALLER DE TUBERÍA DE ACERO AL CARBÓN DE Ø 6" | MONTAJE AÉREO DE TUBERÍA DE Ø 6" | DESMANTELAMIENTO CON CORTE EN FRÍO DE TUBERÍAS AÉREAS DE ACERO AL CARBÓN, ACERO AL CARBON GALVANIZADO O ACERO INOXIDABLE Y ACCESORIOS DE Ø 6" (INCLUYE TRANSPORTE Y DISPOSICIÓN FINAL) | e.a | FALSE | FALSE | 0.75 | 0.401 | 0.302
222 | 6"-FWA-150# | 8 | CS2SA1 | PP | BE | 1 | PIPE, SEAMLESS, CS, ASTM A106 Gr.B, ASME B36.10, BE, SCH 40 | 6" | 6 | - | - | 40 | BE | - | 226.08 | 4.6528 | - | SUMINISTRO DE PIPE ASME B36.10 BE SEAMLESS ASTM A106 GR. B, 6", S-40 | PREFABRICACIÓN EN TALLER DE TUBERÍA DE ACERO AL CARBÓN DE Ø 6" | MONTAJE AÉREO DE TUBERÍA DE Ø 6" | DESMANTELAMIENTO CON CORTE EN FRÍO DE TUBERÍAS AÉREAS DE ACERO AL CARBÓN, ACERO AL CARBON GALVANIZADO O ACERO INOXIDABLE Y ACCESORIOS DE Ø 6" (INCLUYE TRANSPORTE Y DISPOSICIÓN FINAL) | m | FALSE | FALSE | - | - | 28.26
223 | 6"-FWA-150# | 4 | CS2SA1 | MS | YST | 6 | A216 GR.WCB, STRAINER "Y" TYPE; RF B16.5; SCREEN SS304; MESH SIZE 5X5 FOR 3" AND UNDER, 3X3 BETWEEN 3" TO 6", 1/2IN FOR OVER 6"; BLIND FLANGE A105, B16.5 SWG GCI SS304, B16.20; DRAIN A105, 3/4" HEX TYPE PLUG, NPTF END, B16.11 | 6" | 6 | - | - | - | RF | 150 | 368 | 0 | - | SUMINISTRO DE FILTROS TIPO Y ANSI 150 DE Ø 6" | - | MONTAJE DE FILTRO TIPO Y ANSI 150 DE Ø ENTRE 6" - 10" | DESMANTELAMIENTO CON CORTE EN FRÍO DE TUBERÍAS AÉREAS DE ACERO AL CARBÓN, ACERO AL CARBON GALVANIZADO O ACERO INOXIDABLE Y ACCESORIOS DE Ø 6" (INCLUYE TRANSPORTE Y DISPOSICIÓN FINAL) | e.a | FALSE | FALSE | 0.75 | 0.401 | 92
224 | 6"-FWA-150# | 4 | CS2SA1 | VL | BAL | 7 | BALL VALVE FL, FB, LP, FLOATING BALL, API 608, A216 GR.WCB, CL 150, RF, B16.5, A105 + ENP BALL, SS410 STEM, 2 OR 3 PCS SPLIT BODY SIDE ENTRY, SPW SS304/GRAPH, API 607, LO | 6" | 6 | - | - | - | RF | 150 | 308 | 0 | BAV21A0F1C | SUMINISTRO DE BALL VALVE FL, FB, LP, FLOATING BALL, API 608, A216 GR.WCB, CL 150, RF, B16.5, SS316 BALL, SS316 STEM, 2 OR 3 PCS SPLIT BODY SIDE ENTRY, SPW SS304/GRAPH, API 607, LO, 6" | PRUEBAS HIDROSTATICAS DE VÁLVULAS MANUALES BRIDADAS ANSI 150 DE DIAMETRO 6" | MONTAJE DE VÁLVULAS Y CHEQUES DIAMETRO DE 6" | - | e.a | FALSE | FALSE | 0.75 | 0.401 | 77
225 | 8"-150 | 2 | CS2SA1 | FT | 90L | 2 | ELBOW 90 DEG LR, SEAMLESS, CS, ASTM A234 Gr.WPB, ASME B16.9, BW, SCH 20 | 8" | 8 | - | - | 20 | BW | - | 33.14 | 0.726 | - | SUMINISTRO DE 90 DEGREE ELBOW LR ASME B16.9 BW WROUGHT S ASTM A234 GR. WPB, 8", S-20 | PREFABRICACIÓN EN TALLER DE TUBERÍA DE ACERO AL CARBÓN DE Ø 8" | MONTAJE AÉREO DE TUBERÍA DE Ø 8" | DESMANTELAMIENTO CON CORTE EN FRÍO DE TUBERÍAS AÉREAS DE ACERO AL CARBÓN, ACERO AL CARBON GALVANIZADO O ACERO INOXIDABLE Y ACCESORIOS DE Ø 8" (INCLUYE TRANSPORTE Y DISPOSICIÓN FINAL) | e.a | FALSE | FALSE | - | - | 16.57
226 | 8"-150 | 1 | CS2SA1 | FL | WNK | 3 | WELD NECK FLANGE, CS, ASTM A105, ASME B16.5, CLASS 150, RF, SCH 20 | 8" | 8 | - | - | 20 | RF | 150 | 17.3 | 0.121 | - | SUMINISTRO DE FLANGE WN, 150#, SCH 20, RF, ASTM A-105, ASME B16.5 8" | PREFABRICACIÓN EN TALLER DE TUBERÍA DE ACERO AL CARBÓN DE Ø 8" | MONTAJE AÉREO DE TUBERÍA DE Ø 8" | DESMANTELAMIENTO CON CORTE EN FRÍO DE TUBERÍAS AÉREAS DE ACERO AL CARBÓN, ACERO AL CARBON GALVANIZADO O ACERO INOXIDABLE Y ACCESORIOS DE Ø 8" (INCLUYE TRANSPORTE Y DISPOSICIÓN FINAL) | e.a | FALSE | FALSE | 0.75 | 0.41 | 17.3
227 | 8"-150 | 4 | CS2SA1 | PP | BE | 1 | PIPE, SEAMLESS, CS, ASTM A106 Gr.B, ASME B36.10, BE, SCH 20 | 8" | 8 | - | - | 20 | BE | - | 133.28 | 3.0286 | - | SUMINISTRO DE PIPE ASME B36.10 BE SEAMLESS ASTM A106 GR. B, 8", S-20 | PREFABRICACIÓN EN TALLER DE TUBERÍA DE ACERO AL CARBÓN DE Ø 8" | MONTAJE AÉREO DE TUBERÍA DE Ø 8" | DESMANTELAMIENTO CON CORTE EN FRÍO DE TUBERÍAS AÉREAS DE ACERO AL CARBÓN, ACERO AL CARBON GALVANIZADO O ACERO INOXIDABLE Y ACCESORIOS DE Ø 8" (INCLUYE TRANSPORTE Y DISPOSICIÓN FINAL) | m | FALSE | FALSE | - | - | 33.32
228 | 8"-150_M | 1 | CS2SA1 | FT | 90L | 2 | ELBOW 90 DEG LR, SEAMLESS, CS, ASTM A234 Gr.WPB, ASME B16.9, BW, SCH 20 | 8" | 8 | - | - | 20 | BW | - | 16.57 | 0.363 | - | SUMINISTRO DE 90 DEGREE ELBOW LR ASME B16.9 BW WROUGHT S ASTM A234 GR. WPB, 8", S-20 | PREFABRICACIÓN EN TALLER DE TUBERÍA DE ACERO AL CARBÓN DE Ø 8" | MONTAJE AÉREO DE TUBERÍA DE Ø 8" | DESMANTELAMIENTO CON CORTE EN FRÍO DE TUBERÍAS AÉREAS DE ACERO AL CARBÓN, ACERO AL CARBON GALVANIZADO O ACERO INOXIDABLE Y ACCESORIOS DE Ø 8" (INCLUYE TRANSPORTE Y DISPOSICIÓN FINAL) | e.a | FALSE | FALSE | - | - | 16.57
229 | 8"-150_M | 5 | CS2SA1 | FL | WNK | 3 | WELD NECK FLANGE, CS, ASTM A105, ASME B16.5, CLASS 150, RF, SCH 20 | 8" | 8 | - | - | 20 | RF | 150 | 86.5 | 0.605 | - | SUMINISTRO DE FLANGE WN, 150#, SCH 20, RF, ASTM A-105, ASME B16.5 8" | PREFABRICACIÓN EN TALLER DE TUBERÍA DE ACERO AL CARBÓN DE Ø 8" | MONTAJE AÉREO DE TUBERÍA DE Ø 8" | DESMANTELAMIENTO CON CORTE EN FRÍO DE TUBERÍAS AÉREAS DE ACERO AL CARBÓN, ACERO AL CARBON GALVANIZADO O ACERO INOXIDABLE Y ACCESORIOS DE Ø 8" (INCLUYE TRANSPORTE Y DISPOSICIÓN FINAL) | e.a | FALSE | FALSE | 0.75 | 0.41 | 17.3
230 | 8"-150_M | 2 | CS2SA1 | GS | GAS | 4 | SPIRAL WOUND GASKET, SS, AISI 304/GRAPHITE, ASME B16.20, THK 1/8", CLASS 150, RF | 8" | 8 | - | - | - | RF | 150 | 0.868 | 0 | - | SUMINISTRO DE SPIRAL WOUND GASKET ASME B16.20 _ 150 LB RAISED FACE _ 304 SS SPIRAL WOUND/GRAPHITE FILLER OUTER RING / FLEXITALLIC LS, 1/8" THK, 8" | PREFABRICACIÓN EN TALLER DE TUBERÍA DE ACERO AL CARBÓN DE Ø 8" | MONTAJE AÉREO DE TUBERÍA DE Ø 8" | DESMANTELAMIENTO CON CORTE EN FRÍO DE TUBERÍAS AÉREAS DE ACERO AL CARBÓN, ACERO AL CARBON GALVANIZADO O ACERO INOXIDABLE Y ACCESORIOS DE Ø 8" (INCLUYE TRANSPORTE Y DISPOSICIÓN FINAL) | e.a | FALSE | FALSE | 0.75 | 0.41 | 0.434
231 | 8"-150_M | 4 | CS2SA1 | PP | BE | 1 | PIPE, SEAMLESS, CS, ASTM A106 Gr.B, ASME B36.10, BE, SCH 20 | 8" | 8 | - | - | 20 | BE | - | 133.28 | 3.0286 | - | SUMINISTRO DE PIPE ASME B36.10 BE SEAMLESS ASTM A106 GR. B, 8", S-20 | PREFABRICACIÓN EN TALLER DE TUBERÍA DE ACERO AL CARBÓN DE Ø 8" | MONTAJE AÉREO DE TUBERÍA DE Ø 8" | DESMANTELAMIENTO CON CORTE EN FRÍO DE TUBERÍAS AÉREAS DE ACERO AL CARBÓN, ACERO AL CARBON GALVANIZADO O ACERO INOXIDABLE Y ACCESORIOS DE Ø 8" (INCLUYE TRANSPORTE Y DISPOSICIÓN FINAL) | m | FALSE | FALSE | - | - | 33.32
232 | 8"-FWA-150# | 8 | CS2SA1 | FL | WNK | 3 | WELD NECK FLANGE, CS, ASTM A105, ASME B16.5, CLASS 150, RF, SCH 20 | 8" | 8 | - | - | 20 | RF | 150 | 138.4 | 0.968 | - | SUMINISTRO DE FLANGE WN, 150#, SCH 20, RF, ASTM A-105, ASME B16.5 8" | PREFABRICACIÓN EN TALLER DE TUBERÍA DE ACERO AL CARBÓN DE Ø 8" | MONTAJE AÉREO DE TUBERÍA DE Ø 8" | DESMANTELAMIENTO CON CORTE EN FRÍO DE TUBERÍAS AÉREAS DE ACERO AL CARBÓN, ACERO AL CARBON GALVANIZADO O ACERO INOXIDABLE Y ACCESORIOS DE Ø 8" (INCLUYE TRANSPORTE Y DISPOSICIÓN FINAL) | e.a | FALSE | FALSE | 0.75 | 0.41 | 17.3
233 | 8"-FWA-150# | 8 | CS2SA1 | GS | GAS | 4 | SPIRAL WOUND GASKET, SS, AISI 304/GRAPHITE, ASME B16.20, THK 1/8", CLASS 150, RF | 8" | 8 | - | - | - | RF | 150 | 3.472 | 0 | - | SUMINISTRO DE SPIRAL WOUND GASKET ASME B16.20 _ 150 LB RAISED FACE _ 304 SS SPIRAL WOUND/GRAPHITE FILLER OUTER RING / FLEXITALLIC LS, 1/8" THK, 8" | PREFABRICACIÓN EN TALLER DE TUBERÍA DE ACERO AL CARBÓN DE Ø 8" | MONTAJE AÉREO DE TUBERÍA DE Ø 8" | DESMANTELAMIENTO CON CORTE EN FRÍO DE TUBERÍAS AÉREAS DE ACERO AL CARBÓN, ACERO AL CARBON GALVANIZADO O ACERO INOXIDABLE Y ACCESORIOS DE Ø 8" (INCLUYE TRANSPORTE Y DISPOSICIÓN FINAL) | e.a | FALSE | FALSE | 0.75 | 0.41 | 0.434
234 | 8"-FWA-150# | 1 | CS2SA1 | PP | BE | 1 | PIPE, SEAMLESS, CS, ASTM A106 Gr.B, ASME B36.10, BE, SCH 20 | 8" | 8 | - | - | 20 | BE | - | 33.32 | 0.75716 | - | SUMINISTRO DE PIPE ASME B36.10 BE SEAMLESS ASTM A106 GR. B, 8", S-20 | PREFABRICACIÓN EN TALLER DE TUBERÍA DE ACERO AL CARBÓN DE Ø 8" | MONTAJE AÉREO DE TUBERÍA DE Ø 8" | DESMANTELAMIENTO CON CORTE EN FRÍO DE TUBERÍAS AÉREAS DE ACERO AL CARBÓN, ACERO AL CARBON GALVANIZADO O ACERO INOXIDABLE Y ACCESORIOS DE Ø 8" (INCLUYE TRANSPORTE Y DISPOSICIÓN FINAL) | m | FALSE | FALSE | - | - | 33.32
235 | 8"-FWA-150# | 4 | CS2SA1 | VL | GAT | 7 | GATE VALVE FL, API 600, API 598, A216 GR.WCB, CL 150, RF, B16.5, BB, SPW SS304/GRAPH, PKG GRAPH, TRIM #8, RENEWABLE SEATS, FLEXIBLE WEDGE, STEM OS&Y/RSNRO, HO | 8" | 8 | - | - | - | RF | 150 | 576 | 0 | GAV21A0B2B | SUMINISTRO DE GATE VALVE FL, API 600, API 598, A216 GR.WCB, CL 150, RF, B16.5, BB, SPW SS304/GRAPH, PKG GRAPH, TRIM #8, RENEWABLE SEATS, FLEXIBLE WEDGE, STEM OS&Y/RSNRO, HO, 8" | PRUEBAS HIDROSTATICAS DE VÁLVULAS MANUALES BRIDADAS ANSI 150 DE DIAMETRO 8" | MONTAJE DE VÁLVULAS Y CHEQUES DIAMETRO DE 8" | - | e.a | FALSE | FALSE | 0.75 | 0.41 | 144
236 | 8"-FWA-150# | 1 | CS2SA1 | FT | 45L | 2 | ELBOW 45 DEG LR, SEAMLESS, CS, ASTM A234 Gr.WPB, ASME B16.9, BW, SCH 20 | 8" | 8 | - | - | 20 | BW | - | 9 | 0.1815 | - | SUMINISTRO DE ELBOW 45° LR, SCH 20, BW, ASTM A-234 GR WPB, ASME B16.9 8" | PREFABRICACIÓN EN TALLER DE TUBERÍA DE ACERO AL CARBÓN DE Ø 8" | MONTAJE AÉREO DE TUBERÍA DE Ø 8" | DESMANTELAMIENTO CON CORTE EN FRÍO DE TUBERÍAS AÉREAS DE ACERO AL CARBÓN, ACERO AL CARBON GALVANIZADO O ACERO INOXIDABLE Y ACCESORIOS DE Ø 8" (INCLUYE TRANSPORTE Y DISPOSICIÓN FINAL) | e.a | FALSE | FALSE | - | - | 9
237 | 8"-FWA-150# | 4 | CS2SA1 | FT | 90L | 2 | ELBOW 90 DEG LR, SEAMLESS, CS, ASTM A234 Gr.WPB, ASME B16.9, BW, SCH 20 | 8" | 8 | - | - | 20 | BW | - | 66.28 | 1.452 | - | SUMINISTRO DE 90 DEGREE ELBOW LR ASME B16.9 BW WROUGHT S ASTM A234 GR. WPB, 8", S-20 | PREFABRICACIÓN EN TALLER DE TUBERÍA DE ACERO AL CARBÓN DE Ø 8" | MONTAJE AÉREO DE TUBERÍA DE Ø 8" | DESMANTELAMIENTO CON CORTE EN FRÍO DE TUBERÍAS AÉREAS DE ACERO AL CARBÓN, ACERO AL CARBON GALVANIZADO O ACERO INOXIDABLE Y ACCESORIOS DE Ø 8" (INCLUYE TRANSPORTE Y DISPOSICIÓN FINAL) | e.a | FALSE | FALSE | - | - | 16.57
238 | 8"-FWA-150# | 1 | CS2SA1 | FL | SW | 3 | SOCKETWELD FLANGE, CS, ASTM A105, ASME B16.5, CLASS 150, RF | 1-1/2" | 1.5 | - | - | - | RF | 150 | 1.4 | 0.0275 | - | SUMINISTRO DE SW FLANGE, CLASS 150, RF, ASTM A105, ASME B16.5, 1-1/2" | PREFABRICACIÓN EN TALLER DE TUBERÍA DE ACERO AL CARBÓN DE Ø < 2" | MONTAJE AÉREO DE TUBERÍA DE Ø < 2" | DESMANTELAMIENTO CON CORTE EN FRÍO DE TUBERÍAS AÉREAS DE ACERO AL CARBÓN, ACERO AL CARBON GALVANIZADO O ACERO INOXIDABLE Y ACCESORIOS DE Ø MENORES A 2" (INCLUYE TRANSPORTE Y DISPOSICIÓN FINAL) | e.a | FALSE | FALSE | 0.5 | 0.137 | 1.4
239 | 8"-FWA-150# | 2 | CS2SA1 | FL | WNK | 3 | WELD NECK FLANGE, CS, ASTM A105, ASME B16.5, CLASS 150, RF, SCH 20 | 8" | 8 | - | - | 20 | RF | 150 | 34.6 | 0.242 | - | SUMINISTRO DE FLANGE WN, 150#, SCH 20, RF, ASTM A-105, ASME B16.5 8" | PREFABRICACIÓN EN TALLER DE TUBERÍA DE ACERO AL CARBÓN DE Ø 8" | MONTAJE AÉREO DE TUBERÍA DE Ø 8" | DESMANTELAMIENTO CON CORTE EN FRÍO DE TUBERÍAS AÉREAS DE ACERO AL CARBÓN, ACERO AL CARBON GALVANIZADO O ACERO INOXIDABLE Y ACCESORIOS DE Ø 8" (INCLUYE TRANSPORTE Y DISPOSICIÓN FINAL) | e.a | FALSE | FALSE | 0.75 | 0.41 | 17.3
240 | 8"-FWA-150# | 1 | CS2SA1 | FL | BLD | 3 | BLIND FLANGE, CS, ASTM A105, ASME B16.5, CLASS 150, RF | 1-1/2" | 1.5 | - | - | - | RF | 150 | 1.8 | 0.022 | - | SUMINISTRO DE BLIND FLANGE ASME B16.5 FLG 150 LB RAISED FACE FORGED ASTM A105, 1-1/2" | PREFABRICACIÓN EN TALLER DE TUBERÍA DE ACERO AL CARBÓN DE Ø < 2" | MONTAJE AÉREO DE TUBERÍA DE Ø < 2" | DESMANTELAMIENTO CON CORTE EN FRÍO DE TUBERÍAS AÉREAS DE ACERO AL CARBÓN, ACERO AL CARBON GALVANIZADO O ACERO INOXIDABLE Y ACCESORIOS DE Ø MENORES A 2" (INCLUYE TRANSPORTE Y DISPOSICIÓN FINAL) | e.a | FALSE | FALSE | 0.5 | 0.137 | 1.8
241 | 8"-FWA-150# | 1 | CS2SA1 | GS | GAS | 4 | SPIRAL WOUND GASKET, SS, AISI 304/GRAPHITE, ASME B16.20, THK 1/8", CLASS 150, RF | 1-1/2" | 1.5 | - | - | - | RF | 150 | 0.066 | 0 | - | SUMINISTRO DE SPIRAL WOUND GASKET ASME B16.20 _ 150 LB RAISED FACE _ 304 SS SPIRAL WOUND/GRAPHITE FILLER OUTER RING / FLEXITALLIC LS, 1/8" THK, 1-1/2" | PREFABRICACIÓN EN TALLER DE TUBERÍA DE ACERO AL CARBÓN DE Ø < 2" | MONTAJE AÉREO DE TUBERÍA DE Ø < 2" | DESMANTELAMIENTO CON CORTE EN FRÍO DE TUBERÍAS AÉREAS DE ACERO AL CARBÓN, ACERO AL CARBON GALVANIZADO O ACERO INOXIDABLE Y ACCESORIOS DE Ø MENORES A 2" (INCLUYE TRANSPORTE Y DISPOSICIÓN FINAL) | e.a | FALSE | FALSE | 0.5 | 0.137 | 0.066
242 | 8"-FWA-150# | 2 | CS2SA1 | GS | GAS | 4 | SPIRAL WOUND GASKET, SS, AISI 304/GRAPHITE, ASME B16.20, THK 1/8", CLASS 150, RF | 8" | 8 | - | - | - | RF | 150 | 0.868 | 0 | - | SUMINISTRO DE SPIRAL WOUND GASKET ASME B16.20 _ 150 LB RAISED FACE _ 304 SS SPIRAL WOUND/GRAPHITE FILLER OUTER RING / FLEXITALLIC LS, 1/8" THK, 8" | PREFABRICACIÓN EN TALLER DE TUBERÍA DE ACERO AL CARBÓN DE Ø 8" | MONTAJE AÉREO DE TUBERÍA DE Ø 8" | DESMANTELAMIENTO CON CORTE EN FRÍO DE TUBERÍAS AÉREAS DE ACERO AL CARBÓN, ACERO AL CARBON GALVANIZADO O ACERO INOXIDABLE Y ACCESORIOS DE Ø 8" (INCLUYE TRANSPORTE Y DISPOSICIÓN FINAL) | e.a | FALSE | FALSE | 0.75 | 0.41 | 0.434
243 | 8"-FWA-150# | 1 | CS2SA1 | FT | SOL | 2 | SOCKOLET, CS, ASTM A105, MSS SP-97, SW, CLASS 3000 | 10" | 10 | 1-1/2" | 1.5 | - | SW | 3000 | 0.47 | 0.0165 | - | SUMINISTRO DE SOCKOLET MSS SP-97 BW X SW 3000# FORGED ASTM A105, 10" X 1-1/2" | PREFABRICACIÓN EN TALLER DE TUBERÍA DE ACERO AL CARBÓN DE Ø < 2" | MONTAJE AÉREO DE TUBERÍA DE Ø < 2" | DESMANTELAMIENTO CON CORTE EN FRÍO DE TUBERÍAS AÉREAS DE ACERO AL CARBÓN, ACERO AL CARBON GALVANIZADO O ACERO INOXIDABLE Y ACCESORIOS DE Ø MENORES A 2" (INCLUYE TRANSPORTE Y DISPOSICIÓN FINAL) | e.a | FALSE | FALSE | - | - | 0.47
244 | 8"-FWA-150# | 1 | CS2SA1 | PP | PE | 1 | PIPE, SEAMLESS, CS, ASTM A106 Gr.B, ASME B36.10, PE, SCH 80 | 1-1/2" | 1.5 | - | - | 80 | PE | - | 5.41 | 0.16691 | - | SUMINISTRO DE PIPE ASME B36.10 PE SEAMLESS ASTM A106 GR. B, 1-1/2", S-80 | PREFABRICACIÓN EN TALLER DE TUBERÍA DE ACERO AL CARBÓN DE Ø < 2" | MONTAJE AÉREO DE TUBERÍA DE Ø < 2" | DESMANTELAMIENTO CON CORTE EN FRÍO DE TUBERÍAS AÉREAS DE ACERO AL CARBÓN, ACERO AL CARBON GALVANIZADO O ACERO INOXIDABLE Y ACCESORIOS DE Ø MENORES A 2" (INCLUYE TRANSPORTE Y DISPOSICIÓN FINAL) | m | FALSE | FALSE | - | - | 5.41
245 | 8"-FWA-150# | 5 | CS2SA1 | PP | BE | 1 | PIPE, SEAMLESS, CS, ASTM A106 Gr.B, ASME B36.10, BE, SCH 20 | 8" | 8 | - | - | 20 | BE | - | 166.6 | 3.7858 | - | SUMINISTRO DE PIPE ASME B36.10 BE SEAMLESS ASTM A106 GR. B, 8", S-20 | PREFABRICACIÓN EN TALLER DE TUBERÍA DE ACERO AL CARBÓN DE Ø 8" | MONTAJE AÉREO DE TUBERÍA DE Ø 8" | DESMANTELAMIENTO CON CORTE EN FRÍO DE TUBERÍAS AÉREAS DE ACERO AL CARBÓN, ACERO AL CARBON GALVANIZADO O ACERO INOXIDABLE Y ACCESORIOS DE Ø 8" (INCLUYE TRANSPORTE Y DISPOSICIÓN FINAL) | m | FALSE | FALSE | - | - | 33.32
246 | 8"-FWA-150# | 3 | CS2SA1 | PP | BE | 1 | PIPE, SEAMLESS, CS, ASTM A106 Gr.B, ASME B36.10, BE, SCH 30 | 10" | 10 | - | - | 30 | BE | - | 153.03 | 2.8313 | - | SUMINISTRO DE PIPE ASME B36.10 BE SEAMLESS ASTM A106 GR. B, 10", S-30 | PREFABRICACIÓN EN TALLER DE TUBERÍA DE ACERO AL CARBÓN DE Ø 10" | MONTAJE AÉREO DE TUBERÍA DE Ø 10" | DESMANTELAMIENTO CON CORTE EN FRÍO DE TUBERÍAS AÉREAS DE ACERO AL CARBÓN, ACERO AL CARBON GALVANIZADO O ACERO INOXIDABLE Y ACCESORIOS DE Ø 10" (INCLUYE TRANSPORTE Y DISPOSICIÓN FINAL) | m | FALSE | FALSE | - | - | 51.01
247 | 8"-FWA-150# | 2 | CS2SA1 | FT | ERE | 2 | ECCENTRIC REDUCER, SEAMLESS, CS, ASTM A234 Gr.WPB, ASME B16.9, BW, SCH 30 x 20 | 10" | 10 | 8" | 8 | 30x20 | BW | - | 18 | 0.308 | - | SUMINISTRO DE EXCEN. REDUCER, SCH 30 X SCH 20, BW, ASTM A-234 GR WPB, ASME B16.9 10"X8" | PREFABRICACIÓN EN TALLER DE TUBERÍA DE ACERO AL CARBÓN DE Ø 10" | MONTAJE AÉREO DE TUBERÍA DE Ø 10" | DESMANTELAMIENTO CON CORTE EN FRÍO DE TUBERÍAS AÉREAS DE ACERO AL CARBÓN, ACERO AL CARBON GALVANIZADO O ACERO INOXIDABLE Y ACCESORIOS DE Ø 10" (INCLUYE TRANSPORTE Y DISPOSICIÓN FINAL) | e.a | FALSE | FALSE | - | - | 9
248 | 8"-FWA-150# | 1 | CS2SA1 | VL | GAT | 7 | GATE VALVE FL, API 600, API 598, A216 GR.WCB, CL 150, RF, B16.5, BB, SPW SS304/GRAPH, PKG GRAPH, TRIM #8, RENEWABLE SEATS, FLEXIBLE WEDGE, STEM OS&Y/RSNRO, HO | 8" | 8 | - | - | - | RF | 150 | 144 | 0 | GAV21A0B2B | SUMINISTRO DE GATE VALVE FL, API 600, API 598, A216 GR.WCB, CL 150, RF, B16.5, BB, SPW SS304/GRAPH, PKG GRAPH, TRIM #8, RENEWABLE SEATS, FLEXIBLE WEDGE, STEM OS&Y/RSNRO, HO, 8" | PRUEBAS HIDROSTATICAS DE VÁLVULAS MANUALES BRIDADAS ANSI 150 DE DIAMETRO 8" | MONTAJE DE VÁLVULAS Y CHEQUES DIAMETRO DE 8" | - | e.a | FALSE | FALSE | 0.75 | 0.41 | 144
249 | 8"-FWA-150# | 1 | CS2SA1 | PP | BE | 1 | PIPE, SEAMLESS, CS, ASTM A106 Gr.B, ASME B36.10, BE, SCH 20 | 8" | 8 | - | - | 20 | BE | - | 33.32 | 0.75716 | - | SUMINISTRO DE PIPE ASME B36.10 BE SEAMLESS ASTM A106 GR. B, 8", S-20 | PREFABRICACIÓN EN TALLER DE TUBERÍA DE ACERO AL CARBÓN DE Ø 8" | MONTAJE AÉREO DE TUBERÍA DE Ø 8" | DESMANTELAMIENTO CON CORTE EN FRÍO DE TUBERÍAS AÉREAS DE ACERO AL CARBÓN, ACERO AL CARBON GALVANIZADO O ACERO INOXIDABLE Y ACCESORIOS DE Ø 8" (INCLUYE TRANSPORTE Y DISPOSICIÓN FINAL) | m | TRUE | FALSE | - | - | 33.32