## Sheet1
| LINE_NUM | QTY | common_index | SPEC | TYPE | TYPE_CODE | ORDER | DESCRIPTION | FIRST_SIZE | FIRST_SIZE_NUMBER | SECOND_SIZE | SECOND_SIZE_NUMBER | SCH | FACE | RATING | WEIGHT | AREA | SUPPLY_DESCRIPTION | MANUFACTURING_DESCRIPTION | ERECTION_DESCRIPTION | DEMOLITION_DESCRIPTION | Catalogacion | MATERIAL | DESIGN_CODE | MANUFACTURING | TAG | UNITS | UNDERGROUND | PRE_MANUFACTURING | BOLT_DIAM_NUM | BOLT_WEIGHT | TYPE_CODE_y
0 | CS1SC2-12"-SCI-1-7-150 | 8 | CS1SC2 BOLT 8" - - | CS1SC2 | BL | BOLT | 8 | STUD BOLTS W/2 HVY HEX NUTS, CS, ASTM A193 GR B7/A194 GR 2H, ASME B1.1/B18.2.2 | 3/4" | 0.75 | 135mm | 135mm | - | - | - | 0.438 | 0 | SUMINISTRO DE STUD BOLTS, A-193 GR B7 W/(2) HVY NUTS HEX, ASTM A-194 GR 2H, ASME B18.2.1, B18.2.2 Ø3/4"X120MMLG | PREFABRICACIÓN EN TALLER DE TUBERÍA DE ACERO AL CARBÓN DE Ø 8" | MONTAJE AÉREO DE TUBERÍA DE Ø 8" | DESMANTELAMIENTO CON CORTE EN FRÍO DE TUBERÍAS AÉREAS DE ACERO AL CARBÓN, ACERO AL CARBON GALVANIZADO O ACERO INOXIDABLE Y ACCESORIOS DE Ø 8" (INCLUYE TRANSPORTE Y DISPOSICIÓN FINAL) | - | - | - | - | F8 | e.a | FALSE | FALSE | 0.75 | 0.438 | BOLT
1 | CS1SC2-12"-SCI-1-7-150 | 1 | CS1SC2 WNK 8" - - | CS1SC2 | FL | WNK | 3 | WELD NECK FLANGE, CS, ASTM A105, ASME B16.5, CLASS 150, FF, SCH 20 | 8" | 8 | - | - | 20 | FF | 150 | 17.3 | 0.11 | SUMINISTRO DE WELDNECK FLANGE ASME B16.5 FLG X BW 150 LB FLAT FACE FORGED ASTM A105, 8", S-20 | PREFABRICACIÓN EN TALLER DE TUBERÍA DE ACERO AL CARBÓN DE Ø 8" | MONTAJE AÉREO DE TUBERÍA DE Ø 8" | DESMANTELAMIENTO CON CORTE EN FRÍO DE TUBERÍAS AÉREAS DE ACERO AL CARBÓN, ACERO AL CARBON GALVANIZADO O ACERO INOXIDABLE Y ACCESORIOS DE Ø 8" (INCLUYE TRANSPORTE Y DISPOSICIÓN FINAL) | - | - | - | - | - | e.a | FALSE | FALSE | - | - | -
2 | CS1SC2-12"-SCI-1-7-150 | 1 | CS1SC2 GAS 8" - - | CS1SC2 | GS | GAS | 7 | NONMETALLIC FLAT GASKET, ARAMID FIBER REINFORCED NBR, ASME B16.21, THK 1/8", CLASS 150, FF | 8" | 8 | - | - | - | FF | 150 | 0.09 | 0 | SUMINISTRO DE NONMETALLIC FLAT GASKET, ARAMID FIBER REINFORCED NBR, ASME B16.21, THK 1/8", CLASS 150, FF, 8" | PREFABRICACIÓN EN TALLER DE TUBERÍA DE ACERO AL CARBÓN DE Ø 8" | MONTAJE AÉREO DE TUBERÍA DE Ø 8" | DESMANTELAMIENTO CON CORTE EN FRÍO DE TUBERÍAS AÉREAS DE ACERO AL CARBÓN, ACERO AL CARBON GALVANIZADO O ACERO INOXIDABLE Y ACCESORIOS DE Ø 8" (INCLUYE TRANSPORTE Y DISPOSICIÓN FINAL) | - | - | - | - | - | e.a | FALSE | FALSE | - | - | -
3 | CS1SC2-12"-SCI-1-7-150 | 1 | CS1SC2 90L 12" - - | CS1SC2 | FT | 90L | 2 | ELBOW 90 DEG LR, SMLS, CS, ASTM A234 GR WPB, ASME B16.9, BW, SCH 20 | 12" | 12 | - | - | 20 | BW | - | 46.06 | 0.74 | SUMINISTRO DE 90 DEGREE ELBOW LR ASME B16.9 BW WROUGHT S ASTM A234 GR. WPB, 12", S-20 | PREFABRICACIÓN EN TALLER DE TUBERÍA DE ACERO AL CARBÓN DE Ø 12" | MONTAJE AÉREO DE TUBERÍA DE Ø 12" | DESMANTELAMIENTO CON CORTE EN FRÍO DE TUBERÍAS AÉREAS DE ACERO AL CARBÓN, ACERO AL CARBON GALVANIZADO O ACERO INOXIDABLE Y ACCESORIOS DE Ø 12" (INCLUYE TRANSPORTE Y DISPOSICIÓN FINAL) | - | - | - | - | - | e.a | FALSE | FALSE | - | - | -
4 | CS1SC2-12"-SCI-1-7-150 | 1 | CS1SC2 ERE 12" 8" - | CS1SC2 | FT | ERE | 2 | ECCENTRIC REDUCER, SMLS, CS, ASTM A234 GR WPB, ASME B16.9, BW, SCH 20x20 | 12" | 12 | 8" | 8 | 20x20 | BW | - | 10.16 | 0.2 | SUMINISTRO DE EXCEN. REDUCER, SCH 20 X SCH 20, BW, ASTM A-234 GR WPB, ASME B16.9 12"X8" | PREFABRICACIÓN EN TALLER DE TUBERÍA DE ACERO AL CARBÓN DE Ø 12" | MONTAJE AÉREO DE TUBERÍA DE Ø 12" | DESMANTELAMIENTO CON CORTE EN FRÍO DE TUBERÍAS AÉREAS DE ACERO AL CARBÓN, ACERO AL CARBON GALVANIZADO O ACERO INOXIDABLE Y ACCESORIOS DE Ø 12" (INCLUYE TRANSPORTE Y DISPOSICIÓN FINAL) | - | - | - | - | - | e.a | FALSE | FALSE | - | - | -
5 | CS1SC2-12"-SCI-1-7-150 | 5 | CS1SC2 BE 12" - - | CS1SC2 | PP | BE | 1 | PIPE, SMLS, CS, ASTM A53 GR B, ASME B36.10, BE, SCH 20 | 12" | 12 | - | - | 20 | BE | - | 49.71 | 323.9 | SUMINISTRO DE PIPE ASME B36.10 BE SEAMLESS ASTM A53 GR. B, 12", S-20 | PREFABRICACIÓN EN TALLER DE TUBERÍA DE ACERO AL CARBÓN DE Ø 12" | MONTAJE AÉREO DE TUBERÍA DE Ø 12" | DESMANTELAMIENTO CON CORTE EN FRÍO DE TUBERÍAS AÉREAS DE ACERO AL CARBÓN, ACERO AL CARBON GALVANIZADO O ACERO INOXIDABLE Y ACCESORIOS DE Ø 12" (INCLUYE TRANSPORTE Y DISPOSICIÓN FINAL) | - | - | - | - | - | m | FALSE | FALSE | - | - | -
6 | CS1SC2-12"-SCI-1-7-150 | 1 | CS1SC2 RTE 14" 12" - | CS1SC2 | FT | RTE | 2 | REDUCING TEE, SMLS, CS, ASTM A234 GR WPB, ASME B16.9, BW, SCH STDx20 | 14" | 14 | 12" | 12 | STDx20 | BW | - | 31.1 | 0.79 | SUMINISTRO DE REDUCER TEE, SCH STD X SCH 20, BW, ASTM A-234 GR WPB, ASME B16.9 14"X 12" | PREFABRICACIÓN EN TALLER DE TUBERÍA DE ACERO AL CARBÓN DE Ø 14" | MONTAJE AÉREO DE TUBERÍA DE Ø 14" | DESMANTELAMIENTO CON CORTE EN FRÍO DE TUBERÍAS AÉREAS DE ACERO AL CARBÓN, ACERO AL CARBON GALVANIZADO O ACERO INOXIDABLE Y ACCESORIOS DE Ø 14" (INCLUYE TRANSPORTE Y DISPOSICIÓN FINAL) | - | - | - | - | - | e.a | FALSE | FALSE | - | - | -
7 | CS1SC2-12"-SCI-1-7-151 | 8 | CS1SC2 BOLT 8" - - | CS1SC2 | BL | BOLT | 8 | STUD BOLTS W/2 HVY HEX NUTS, CS, ASTM A193 GR B7/A194 GR 2H, ASME B1.1/B18.2.2 | 3/4" | 0.75 | 120mm | 120mm | - | - | - | 0.41 | 0 | SUMINISTRO DE STUD BOLTS, A-193 GR B7 W/(2) HVY NUTS HEX, ASTM A-194 GR 2H, ASME B18.2.1, B18.2.2 Ø3/4"X120MMLG | PREFABRICACIÓN EN TALLER DE TUBERÍA DE ACERO AL CARBÓN DE Ø 8" | MONTAJE AÉREO DE TUBERÍA DE Ø 8" | DESMANTELAMIENTO CON CORTE EN FRÍO DE TUBERÍAS AÉREAS DE ACERO AL CARBÓN, ACERO AL CARBON GALVANIZADO O ACERO INOXIDABLE Y ACCESORIOS DE Ø 8" (INCLUYE TRANSPORTE Y DISPOSICIÓN FINAL) | - | - | - | - | - | e.a | FALSE | FALSE | 0.75 | 0.41 | BOLT
8 | CS1SC2-12"-SCI-1-7-151 | 1 | CS1SC2 WNK 8" - - | CS1SC2 | FL | WNK | 3 | WELD NECK FLANGE, CS, ASTM A105, ASME B16.5, CLASS 150, FF, SCH 20 | 8" | 8 | - | - | 20 | FF | 150 | 17.3 | 0.11 | SUMINISTRO DE WELDNECK FLANGE ASME B16.5 FLG X BW 150 LB FLAT FACE FORGED ASTM A105, 8", S-20 | PREFABRICACIÓN EN TALLER DE TUBERÍA DE ACERO AL CARBÓN DE Ø 8" | MONTAJE AÉREO DE TUBERÍA DE Ø 8" | DESMANTELAMIENTO CON CORTE EN FRÍO DE TUBERÍAS AÉREAS DE ACERO AL CARBÓN, ACERO AL CARBON GALVANIZADO O ACERO INOXIDABLE Y ACCESORIOS DE Ø 8" (INCLUYE TRANSPORTE Y DISPOSICIÓN FINAL) | - | - | - | - | - | e.a | FALSE | FALSE | - | - | -
9 | CS1SC2-12"-SCI-1-7-151 | 1 | CS1SC2 GAS 8" - - | CS1SC2 | GS | GAS | 7 | NONMETALLIC FLAT GASKET, ARAMID FIBER REINFORCED NBR, ASME B16.21, THK 1/8", CLASS 150, FF | 8" | 8 | - | - | - | FF | 150 | 0.09 | 0 | SUMINISTRO DE NONMETALLIC FLAT GASKET, ARAMID FIBER REINFORCED NBR, ASME B16.21, THK 1/8", CLASS 150, FF, 8" | PREFABRICACIÓN EN TALLER DE TUBERÍA DE ACERO AL CARBÓN DE Ø 8" | MONTAJE AÉREO DE TUBERÍA DE Ø 8" | DESMANTELAMIENTO CON CORTE EN FRÍO DE TUBERÍAS AÉREAS DE ACERO AL CARBÓN, ACERO AL CARBON GALVANIZADO O ACERO INOXIDABLE Y ACCESORIOS DE Ø 8" (INCLUYE TRANSPORTE Y DISPOSICIÓN FINAL) | - | - | - | - | - | e.a | FALSE | FALSE | - | - | -
10 | CS1SC2-12"-SCI-1-7-151 | 1 | CS1SC2 90L 12" - - | CS1SC2 | FT | 90L | 2 | ELBOW 90 DEG LR, SMLS, CS, ASTM A234 GR WPB, ASME B16.9, BW, SCH 20 | 12" | 12 | - | - | 20 | BW | - | 46.06 | 0.74 | SUMINISTRO DE 90 DEGREE ELBOW LR ASME B16.9 BW WROUGHT S ASTM A234 GR. WPB, 12", S-20 | PREFABRICACIÓN EN TALLER DE TUBERÍA DE ACERO AL CARBÓN DE Ø 12" | MONTAJE AÉREO DE TUBERÍA DE Ø 12" | DESMANTELAMIENTO CON CORTE EN FRÍO DE TUBERÍAS AÉREAS DE ACERO AL CARBÓN, ACERO AL CARBON GALVANIZADO O ACERO INOXIDABLE Y ACCESORIOS DE Ø 12" (INCLUYE TRANSPORTE Y DISPOSICIÓN FINAL) | - | - | - | - | - | e.a | FALSE | FALSE | - | - | -
11 | CS1SC2-12"-SCI-1-7-151 | 1 | CS1SC2 ERE 12" 8" - | CS1SC2 | FT | ERE | 2 | ECCENTRIC REDUCER, SMLS, CS, ASTM A234 GR WPB, ASME B16.9, BW, SCH 20x20 | 12" | 12 | 8" | 8 | 20x20 | BW | - | 10.16 | 0.2 | SUMINISTRO DE EXCEN. REDUCER, SCH 20 X SCH 20, BW, ASTM A-234 GR WPB, ASME B16.9 12"X8" | PREFABRICACIÓN EN TALLER DE TUBERÍA DE ACERO AL CARBÓN DE Ø 12" | MONTAJE AÉREO DE TUBERÍA DE Ø 12" | DESMANTELAMIENTO CON CORTE EN FRÍO DE TUBERÍAS AÉREAS DE ACERO AL CARBÓN, ACERO AL CARBON GALVANIZADO O ACERO INOXIDABLE Y ACCESORIOS DE Ø 12" (INCLUYE TRANSPORTE Y DISPOSICIÓN FINAL) | - | - | - | - | - | e.a | FALSE | FALSE | - | - | -
12 | CS1SC2-12"-SCI-1-7-151 | 5 | CS1SC2 BE 12" - - | CS1SC2 | PP | BE | 1 | PIPE, SMLS, CS, ASTM A53 GR B, ASME B36.10, BE, SCH 20 | 12" | 12 | - | - | 20 | BE | - | 49.71 | 323.9 | SUMINISTRO DE PIPE ASME B36.10 BE SEAMLESS ASTM A53 GR. B, 12", S-20 | PREFABRICACIÓN EN TALLER DE TUBERÍA DE ACERO AL CARBÓN DE Ø 12" | MONTAJE AÉREO DE TUBERÍA DE Ø 12" | DESMANTELAMIENTO CON CORTE EN FRÍO DE TUBERÍAS AÉREAS DE ACERO AL CARBÓN, ACERO AL CARBON GALVANIZADO O ACERO INOXIDABLE Y ACCESORIOS DE Ø 12" (INCLUYE TRANSPORTE Y DISPOSICIÓN FINAL) | - | - | - | - | - | m | FALSE | FALSE | - | - | -
13 | CS1SC2-12"-SCI-1-7-151 | 1 | CS1SC2 RTE 14" 12" - | CS1SC2 | FT | RTE | 2 | REDUCING TEE, SMLS, CS, ASTM A234 GR WPB, ASME B16.9, BW, SCH STDx20 | 14" | 14 | 12" | 12 | STDx20 | BW | - | 31.1 | 0.79 | SUMINISTRO DE REDUCER TEE, SCH STD X SCH 20, BW, ASTM A-234 GR WPB, ASME B16.9 14"X 12" | PREFABRICACIÓN EN TALLER DE TUBERÍA DE ACERO AL CARBÓN DE Ø 14" | MONTAJE AÉREO DE TUBERÍA DE Ø 14" | DESMANTELAMIENTO CON CORTE EN FRÍO DE TUBERÍAS AÉREAS DE ACERO AL CARBÓN, ACERO AL CARBON GALVANIZADO O ACERO INOXIDABLE Y ACCESORIOS DE Ø 14" (INCLUYE TRANSPORTE Y DISPOSICIÓN FINAL) | - | - | - | - | - | e.a | FALSE | FALSE | - | - | -
14 | CS1SC2-12"-SCI-1-7-152 | 8 | CS1SC2 BOLT 8" - - | CS1SC2 | BL | BOLT | 8 | STUD BOLTS W/2 HVY HEX NUTS, CS, ASTM A193 GR B7/A194 GR 2H, ASME B1.1/B18.2.2 | 3/4" | 0.75 | 120mm | 120mm | - | - | - | 0.41 | 0 | SUMINISTRO DE STUD BOLTS, A-193 GR B7 W/(2) HVY NUTS HEX, ASTM A-194 GR 2H, ASME B18.2.1, B18.2.2 Ø3/4"X120MMLG | PREFABRICACIÓN EN TALLER DE TUBERÍA DE ACERO AL CARBÓN DE Ø 8" | MONTAJE AÉREO DE TUBERÍA DE Ø 8" | DESMANTELAMIENTO CON CORTE EN FRÍO DE TUBERÍAS AÉREAS DE ACERO AL CARBÓN, ACERO AL CARBON GALVANIZADO O ACERO INOXIDABLE Y ACCESORIOS DE Ø 8" (INCLUYE TRANSPORTE Y DISPOSICIÓN FINAL) | - | - | - | - | - | e.a | FALSE | FALSE | 0.75 | 0.41 | BOLT
15 | CS1SC2-12"-SCI-1-7-152 | 1 | CS1SC2 WNK 8" - - | CS1SC2 | FL | WNK | 3 | WELD NECK FLANGE, CS, ASTM A105, ASME B16.5, CLASS 150, FF, SCH 20 | 8" | 8 | - | - | 20 | FF | 150 | 17.3 | 0.11 | SUMINISTRO DE WELDNECK FLANGE ASME B16.5 FLG X BW 150 LB FLAT FACE FORGED ASTM A105, 8", S-20 | PREFABRICACIÓN EN TALLER DE TUBERÍA DE ACERO AL CARBÓN DE Ø 8" | MONTAJE AÉREO DE TUBERÍA DE Ø 8" | DESMANTELAMIENTO CON CORTE EN FRÍO DE TUBERÍAS AÉREAS DE ACERO AL CARBÓN, ACERO AL CARBON GALVANIZADO O ACERO INOXIDABLE Y ACCESORIOS DE Ø 8" (INCLUYE TRANSPORTE Y DISPOSICIÓN FINAL) | - | - | - | - | - | e.a | FALSE | FALSE | - | - | -
16 | CS1SC2-12"-SCI-1-7-152 | 1 | CS1SC2 GAS 8" - - | CS1SC2 | GS | GAS | 7 | NONMETALLIC FLAT GASKET, ARAMID FIBER REINFORCED NBR, ASME B16.21, THK 1/8", CLASS 150, FF | 8" | 8 | - | - | - | FF | 150 | 0.09 | 0 | SUMINISTRO DE NONMETALLIC FLAT GASKET, ARAMID FIBER REINFORCED NBR, ASME B16.21, THK 1/8", CLASS 150, FF, 8" | PREFABRICACIÓN EN TALLER DE TUBERÍA DE ACERO AL CARBÓN DE Ø 8" | MONTAJE AÉREO DE TUBERÍA DE Ø 8" | DESMANTELAMIENTO CON CORTE EN FRÍO DE TUBERÍAS AÉREAS DE ACERO AL CARBÓN, ACERO AL CARBON GALVANIZADO O ACERO INOXIDABLE Y ACCESORIOS DE Ø 8" (INCLUYE TRANSPORTE Y DISPOSICIÓN FINAL) | - | - | - | - | - | e.a | FALSE | FALSE | - | - | -
17 | CS1SC2-12"-SCI-1-7-152 | 1 | CS1SC2 90L 12" - - | CS1SC2 | FT | 90L | 2 | ELBOW 90 DEG LR, SMLS, CS, ASTM A234 GR WPB, ASME B16.9, BW, SCH 20 | 12" | 12 | - | - | 20 | BW | - | 46.06 | 0.74 | SUMINISTRO DE 90 DEGREE ELBOW LR ASME B16.9 BW WROUGHT S ASTM A234 GR. WPB, 12", S-20 | PREFABRICACIÓN EN TALLER DE TUBERÍA DE ACERO AL CARBÓN DE Ø 12" | MONTAJE AÉREO DE TUBERÍA DE Ø 12" | DESMANTELAMIENTO CON CORTE EN FRÍO DE TUBERÍAS AÉREAS DE ACERO AL CARBÓN, ACERO AL CARBON GALVANIZADO O ACERO INOXIDABLE Y ACCESORIOS DE Ø 12" (INCLUYE TRANSPORTE Y DISPOSICIÓN FINAL) | - | - | - | - | - | e.a | FALSE | FALSE | - | - | -
18 | CS1SC2-12"-SCI-1-7-152 | 1 | CS1SC2 ERE 12" 8" - | CS1SC2 | FT | ERE | 2 | ECCENTRIC REDUCER, SMLS, CS, ASTM A234 GR WPB, ASME B16.9, BW, SCH 20x20 | 12" | 12 | 8" | 8 | 20x20 | BW | - | 10.16 | 0.2 | SUMINISTRO DE EXCEN. REDUCER, SCH 20 X SCH 20, BW, ASTM A-234 GR WPB, ASME B16.9 12"X8" | PREFABRICACIÓN EN TALLER DE TUBERÍA DE ACERO AL CARBÓN DE Ø 12" | MONTAJE AÉREO DE TUBERÍA DE Ø 12" | DESMANTELAMIENTO CON CORTE EN FRÍO DE TUBERÍAS AÉREAS DE ACERO AL CARBÓN, ACERO AL CARBON GALVANIZADO O ACERO INOXIDABLE Y ACCESORIOS DE Ø 12" (INCLUYE TRANSPORTE Y DISPOSICIÓN FINAL) | - | - | - | - | - | e.a | FALSE | FALSE | - | - | -
19 | CS1SC2-12"-SCI-1-7-152 | 4 | CS1SC2 BE 12" - - | CS1SC2 | PP | BE | 1 | PIPE, SMLS, CS, ASTM A53 GR B, ASME B36.10, BE, SCH 20 | 12" | 12 | - | - | 20 | BE | - | 49.71 | 323.9 | SUMINISTRO DE PIPE ASME B36.10 BE SEAMLESS ASTM A53 GR. B, 12", S-20 | PREFABRICACIÓN EN TALLER DE TUBERÍA DE ACERO AL CARBÓN DE Ø 12" | MONTAJE AÉREO DE TUBERÍA DE Ø 12" | DESMANTELAMIENTO CON CORTE EN FRÍO DE TUBERÍAS AÉREAS DE ACERO AL CARBÓN, ACERO AL CARBON GALVANIZADO O ACERO INOXIDABLE Y ACCESORIOS DE Ø 12" (INCLUYE TRANSPORTE Y DISPOSICIÓN FINAL) | - | - | - | - | - | m | FALSE | FALSE | - | - | -
20 | CS1SC2-12"-SCI-1-7-152 | 1 | CS1SC2 RTE 14" 12" - | CS1SC2 | FT | RTE | 2 | REDUCING TEE, SMLS, CS, ASTM A234 GR WPB, ASME B16.9, BW, SCH STDx20 | 14" | 14 | 12" | 12 | STDx20 | BW | - | 31.1 | 0.79 | SUMINISTRO DE REDUCER TEE, SCH STD X SCH 20, BW, ASTM A-234 GR WPB, ASME B16.9 14"X 12" | PREFABRICACIÓN EN TALLER DE TUBERÍA DE ACERO AL CARBÓN DE Ø 14" | MONTAJE AÉREO DE TUBERÍA DE Ø 14" | DESMANTELAMIENTO CON CORTE EN FRÍO DE TUBERÍAS AÉREAS DE ACERO AL CARBÓN, ACERO AL CARBON GALVANIZADO O ACERO INOXIDABLE Y ACCESORIOS DE Ø 14" (INCLUYE TRANSPORTE Y DISPOSICIÓN FINAL) | - | - | - | - | - | e.a | FALSE | FALSE | - | - | -
21 | CS1SC2-12"-SCI-1-7-153 | 8 | CS1SC2 BOLT 8" - - | CS1SC2 | BL | BOLT | 8 | STUD BOLTS W/2 HVY HEX NUTS, CS, ASTM A193 GR B7/A194 GR 2H, ASME B1.1/B18.2.2 | 3/4" | 0.75 | 120mm | 120mm | - | - | - | 0.41 | 0 | SUMINISTRO DE STUD BOLTS, A-193 GR B7 W/(2) HVY NUTS HEX, ASTM A-194 GR 2H, ASME B18.2.1, B18.2.2 Ø3/4"X120MMLG | PREFABRICACIÓN EN TALLER DE TUBERÍA DE ACERO AL CARBÓN DE Ø 8" | MONTAJE AÉREO DE TUBERÍA DE Ø 8" | DESMANTELAMIENTO CON CORTE EN FRÍO DE TUBERÍAS AÉREAS DE ACERO AL CARBÓN, ACERO AL CARBON GALVANIZADO O ACERO INOXIDABLE Y ACCESORIOS DE Ø 8" (INCLUYE TRANSPORTE Y DISPOSICIÓN FINAL) | - | - | - | - | - | e.a | FALSE | FALSE | 0.75 | 0.41 | BOLT
22 | CS1SC2-12"-SCI-1-7-153 | 1 | CS1SC2 WNK 8" - - | CS1SC2 | FL | WNK | 3 | WELD NECK FLANGE, CS, ASTM A105, ASME B16.5, CLASS 150, FF, SCH 20 | 8" | 8 | - | - | 20 | FF | 150 | 17.3 | 0.11 | SUMINISTRO DE WELDNECK FLANGE ASME B16.5 FLG X BW 150 LB FLAT FACE FORGED ASTM A105, 8", S-20 | PREFABRICACIÓN EN TALLER DE TUBERÍA DE ACERO AL CARBÓN DE Ø 8" | MONTAJE AÉREO DE TUBERÍA DE Ø 8" | DESMANTELAMIENTO CON CORTE EN FRÍO DE TUBERÍAS AÉREAS DE ACERO AL CARBÓN, ACERO AL CARBON GALVANIZADO O ACERO INOXIDABLE Y ACCESORIOS DE Ø 8" (INCLUYE TRANSPORTE Y DISPOSICIÓN FINAL) | - | - | - | - | - | e.a | FALSE | FALSE | - | - | -
23 | CS1SC2-12"-SCI-1-7-153 | 1 | CS1SC2 GAS 8" - - | CS1SC2 | GS | GAS | 7 | NONMETALLIC FLAT GASKET, ARAMID FIBER REINFORCED NBR, ASME B16.21, THK 1/8", CLASS 150, FF | 8" | 8 | - | - | - | FF | 150 | 0.09 | 0 | SUMINISTRO DE NONMETALLIC FLAT GASKET, ARAMID FIBER REINFORCED NBR, ASME B16.21, THK 1/8", CLASS 150, FF, 8" | PREFABRICACIÓN EN TALLER DE TUBERÍA DE ACERO AL CARBÓN DE Ø 8" | MONTAJE AÉREO DE TUBERÍA DE Ø 8" | DESMANTELAMIENTO CON CORTE EN FRÍO DE TUBERÍAS AÉREAS DE ACERO AL CARBÓN, ACERO AL CARBON GALVANIZADO O ACERO INOXIDABLE Y ACCESORIOS DE Ø 8" (INCLUYE TRANSPORTE Y DISPOSICIÓN FINAL) | - | - | - | - | - | e.a | FALSE | FALSE | - | - | -
24 | CS1SC2-12"-SCI-1-7-153 | 1 | CS1SC2 90L 12" - - | CS1SC2 | FT | 90L | 2 | ELBOW 90 DEG LR, SMLS, CS, ASTM A234 GR WPB, ASME B16.9, BW, SCH 20 | 12" | 12 | - | - | 20 | BW | - | 46.06 | 0.74 | SUMINISTRO DE 90 DEGREE ELBOW LR ASME B16.9 BW WROUGHT S ASTM A234 GR. WPB, 12", S-20 | PREFABRICACIÓN EN TALLER DE TUBERÍA DE ACERO AL CARBÓN DE Ø 12" | MONTAJE AÉREO DE TUBERÍA DE Ø 12" | DESMANTELAMIENTO CON CORTE EN FRÍO DE TUBERÍAS AÉREAS DE ACERO AL CARBÓN, ACERO AL CARBON GALVANIZADO O ACERO INOXIDABLE Y ACCESORIOS DE Ø 12" (INCLUYE TRANSPORTE Y DISPOSICIÓN FINAL) | - | - | - | - | - | e.a | FALSE | FALSE | - | - | -
25 | CS1SC2-12"-SCI-1-7-153 | 1 | CS1SC2 ERE 12" 8" - | CS1SC2 | FT | ERE | 2 | ECCENTRIC REDUCER, SMLS, CS, ASTM A234 GR WPB, ASME B16.9, BW, SCH 20x20 | 12" | 12 | 8" | 8 | 20x20 | BW | - | 10.16 | 0.2 | SUMINISTRO DE EXCEN. REDUCER, SCH 20 X SCH 20, BW, ASTM A-234 GR WPB, ASME B16.9 12"X8" | PREFABRICACIÓN EN TALLER DE TUBERÍA DE ACERO AL CARBÓN DE Ø 12" | MONTAJE AÉREO DE TUBERÍA DE Ø 12" | DESMANTELAMIENTO CON CORTE EN FRÍO DE TUBERÍAS AÉREAS DE ACERO AL CARBÓN, ACERO AL CARBON GALVANIZADO O ACERO INOXIDABLE Y ACCESORIOS DE Ø 12" (INCLUYE TRANSPORTE Y DISPOSICIÓN FINAL) | - | - | - | - | - | e.a | FALSE | FALSE | - | - | -
26 | CS1SC2-12"-SCI-1-7-153 | 4 | CS1SC2 BE 12" - - | CS1SC2 | PP | BE | 1 | PIPE, SMLS, CS, ASTM A53 GR B, ASME B36.10, BE, SCH 20 | 12" | 12 | - | - | 20 | BE | - | 49.71 | 323.9 | SUMINISTRO DE PIPE ASME B36.10 BE SEAMLESS ASTM A53 GR. B, 12", S-20 | PREFABRICACIÓN EN TALLER DE TUBERÍA DE ACERO AL CARBÓN DE Ø 12" | MONTAJE AÉREO DE TUBERÍA DE Ø 12" | DESMANTELAMIENTO CON CORTE EN FRÍO DE TUBERÍAS AÉREAS DE ACERO AL CARBÓN, ACERO AL CARBON GALVANIZADO O ACERO INOXIDABLE Y ACCESORIOS DE Ø 12" (INCLUYE TRANSPORTE Y DISPOSICIÓN FINAL) | - | - | - | - | - | m | FALSE | FALSE | - | - | -
27 | CS1SC2-12"-SCI-1-7-153 | 1 | CS1SC2 RTE 14" 12" - | CS1SC2 | FT | RTE | 2 | REDUCING TEE, SMLS, CS, ASTM A234 GR WPB, ASME B16.9, BW, SCH STDx20 | 14" | 14 | 12" | 12 | STDx20 | BW | - | 31.1 | 0.79 | SUMINISTRO DE REDUCER TEE, SCH STD X SCH 20, BW, ASTM A-234 GR WPB, ASME B16.9 14"X 12" | PREFABRICACIÓN EN TALLER DE TUBERÍA DE ACERO AL CARBÓN DE Ø 14" | MONTAJE AÉREO DE TUBERÍA DE Ø 14" | DESMANTELAMIENTO CON CORTE EN FRÍO DE TUBERÍAS AÉREAS DE ACERO AL CARBÓN, ACERO AL CARBON GALVANIZADO O ACERO INOXIDABLE Y ACCESORIOS DE Ø 14" (INCLUYE TRANSPORTE Y DISPOSICIÓN FINAL) | - | - | - | - | - | e.a | FALSE | FALSE | - | - | -
28 | CS1SC2-14"-SCI-1-7-133 | 12 | CS1SC2 BOLT 14" - - | CS1SC2 | BL | BOLT | 8 | STUD BOLTS W/2 HVY HEX NUTS, CS, ASTM A193 GR B7/A194 GR 2H, ASME B1.1/B18.2.2 | 1" | 1 | 145mm | 145mm | - | - | - | 0.873 | 0 | SUMINISTRO DE STUD BOLTS, A-193 GR B7 W/(2) HVY NUTS HEX, ASTM A-194 GR 2H, ASME B18.2.1, B18.2.2 Ø1"X145MMLG | PREFABRICACIÓN EN TALLER DE TUBERÍA DE ACERO AL CARBÓN DE Ø 14" | MONTAJE AÉREO DE TUBERÍA DE Ø 14" | DESMANTELAMIENTO CON CORTE EN FRÍO DE TUBERÍAS AÉREAS DE ACERO AL CARBÓN, ACERO AL CARBON GALVANIZADO O ACERO INOXIDABLE Y ACCESORIOS DE Ø 14" (INCLUYE TRANSPORTE Y DISPOSICIÓN FINAL) | - | - | - | - | - | e.a | FALSE | FALSE | 1 | 0.873 | BOLT
29 | CS1SC2-14"-SCI-1-7-133 | 1 | CS1SC2 45L 14" - - | CS1SC2 | FT | 45L | 2 | ELBOW 45 DEG LR, SMLS, CS, ASTM A234 GR WPB, ASME B16.9, BW, SCH STD | 14" | 14 | - | - | STD | BW | - | 34 | 0.47 | SUMINISTRO DE ELBOW 45° LR, SCH STD, BW, ASTM A-234 GR WPB, ASME B16.9 14" | PREFABRICACIÓN EN TALLER DE TUBERÍA DE ACERO AL CARBÓN DE Ø 14" | MONTAJE AÉREO DE TUBERÍA DE Ø 14" | DESMANTELAMIENTO CON CORTE EN FRÍO DE TUBERÍAS AÉREAS DE ACERO AL CARBÓN, ACERO AL CARBON GALVANIZADO O ACERO INOXIDABLE Y ACCESORIOS DE Ø 14" (INCLUYE TRANSPORTE Y DISPOSICIÓN FINAL) | - | - | - | - | - | e.a | FALSE | FALSE | - | - | -
30 | CS1SC2-14"-SCI-1-7-133 | 1 | CS1SC2 WNK 14" - - | CS1SC2 | FL | WNK | 3 | WELD NECK FLANGE, CS, ASTM A105, ASME B16.5, CLASS 150, FF, SCH STD | 14" | 14 | - | - | STD | FF | 150 | 50.49 | 0.23 | SUMINISTRO DE WELDNECK FLANGE ASME B16.5 FLG X BW 150 LB FLAT FACE FORGED ASTM A105, 14", S-STD | PREFABRICACIÓN EN TALLER DE TUBERÍA DE ACERO AL CARBÓN DE Ø 14" | MONTAJE AÉREO DE TUBERÍA DE Ø 14" | DESMANTELAMIENTO CON CORTE EN FRÍO DE TUBERÍAS AÉREAS DE ACERO AL CARBÓN, ACERO AL CARBON GALVANIZADO O ACERO INOXIDABLE Y ACCESORIOS DE Ø 14" (INCLUYE TRANSPORTE Y DISPOSICIÓN FINAL) | - | - | - | - | - | e.a | FALSE | FALSE | - | - | -
31 | CS1SC2-14"-SCI-1-7-133 | 1 | CS1SC2 GAS 14" - - | CS1SC2 | GS | GAS | 7 | NONMETALLIC FLAT GASKET, ARAMID FIBER REINFORCED NBR, ASME B16.21, THK 1/8", CLASS 150, FF | 14" | 14 | - | - | - | FF | 150 | 0.23 | 0 | SUMINISTRO DE NONMETALLIC FLAT GASKET, ARAMID FIBER REINFORCED NBR, ASME B16.21, THK 1/8", CLASS 150, FF, 14" | PREFABRICACIÓN EN TALLER DE TUBERÍA DE ACERO AL CARBÓN DE Ø 14" | MONTAJE AÉREO DE TUBERÍA DE Ø 14" | DESMANTELAMIENTO CON CORTE EN FRÍO DE TUBERÍAS AÉREAS DE ACERO AL CARBÓN, ACERO AL CARBON GALVANIZADO O ACERO INOXIDABLE Y ACCESORIOS DE Ø 14" (INCLUYE TRANSPORTE Y DISPOSICIÓN FINAL) | - | - | - | - | - | e.a | FALSE | FALSE | - | - | -
32 | CS1SC2-14"-SCI-1-7-133 | 1 | CS1SC2 BE 14" - - | CS1SC2 | PP | BE | 1 | PIPE, SMLS, CS, ASTM A53 GR B, ASME B36.10, BE, SCH STD | 14" | 14 | - | - | STD | BE | - | 81.33 | 355.6 | SUMINISTRO DE PIPE ASME B36.10 BE SEAMLESS ASTM A53 GR. B, 14", S-STD | PREFABRICACIÓN EN TALLER DE TUBERÍA DE ACERO AL CARBÓN DE Ø 14" | MONTAJE AÉREO DE TUBERÍA DE Ø 14" | DESMANTELAMIENTO CON CORTE EN FRÍO DE TUBERÍAS AÉREAS DE ACERO AL CARBÓN, ACERO AL CARBON GALVANIZADO O ACERO INOXIDABLE Y ACCESORIOS DE Ø 14" (INCLUYE TRANSPORTE Y DISPOSICIÓN FINAL) | - | - | - | - | - | m | FALSE | FALSE | - | - | -
33 | CS1SC2-14"-SCI-1-7-134 | 4 | CS1SC2 90L 14" - - | CS1SC2 | FT | 90L | 2 | ELBOW 90 DEG LR, SMLS, CS, ASTM A234 GR WPB, ASME B16.9, BW, SCH STD | 14" | 14 | - | - | STD | BW | - | 68 | 0.94 | SUMINISTRO DE 90 DEGREE ELBOW LR ASME B16.9 BW WROUGHT S ASTM A234 GR. WPB, 14", S-STD | PREFABRICACIÓN EN TALLER DE TUBERÍA DE ACERO AL CARBÓN DE Ø 14" | MONTAJE AÉREO DE TUBERÍA DE Ø 14" | DESMANTELAMIENTO CON CORTE EN FRÍO DE TUBERÍAS AÉREAS DE ACERO AL CARBÓN, ACERO AL CARBON GALVANIZADO O ACERO INOXIDABLE Y ACCESORIOS DE Ø 14" (INCLUYE TRANSPORTE Y DISPOSICIÓN FINAL) | - | - | - | - | - | e.a | FALSE | FALSE | - | - | -
34 | CS1SC2-14"-SCI-1-7-134 | 1 | CS1SC2 WNK 14" - - | CS1SC2 | FL | WNK | 3 | WELD NECK FLANGE, CS, ASTM A105, ASME B16.5, CLASS 150, FF, SCH STD | 14" | 14 | - | - | STD | FF | 150 | 50.49 | 0.23 | SUMINISTRO DE WELDNECK FLANGE ASME B16.5 FLG X BW 150 LB FLAT FACE FORGED ASTM A105, 14", S-STD | PREFABRICACIÓN EN TALLER DE TUBERÍA DE ACERO AL CARBÓN DE Ø 14" | MONTAJE AÉREO DE TUBERÍA DE Ø 14" | DESMANTELAMIENTO CON CORTE EN FRÍO DE TUBERÍAS AÉREAS DE ACERO AL CARBÓN, ACERO AL CARBON GALVANIZADO O ACERO INOXIDABLE Y ACCESORIOS DE Ø 14" (INCLUYE TRANSPORTE Y DISPOSICIÓN FINAL) | - | - | - | - | - | e.a | FALSE | FALSE | - | - | -
35 | CS1SC2-14"-SCI-1-7-134 | 55 | CS1SC2 BE 14" - - | CS1SC2 | PP | BE | 1 | PIPE, SMLS, CS, ASTM A53 GR B, ASME B36.10, BE, SCH STD | 14" | 14 | - | - | STD | BE | - | 81.33 | 355.6 | SUMINISTRO DE PIPE ASME B36.10 BE SEAMLESS ASTM A53 GR. B, 14", S-STD | PREFABRICACIÓN EN TALLER DE TUBERÍA DE ACERO AL CARBÓN DE Ø 14" | MONTAJE AÉREO DE TUBERÍA DE Ø 14" | DESMANTELAMIENTO CON CORTE EN FRÍO DE TUBERÍAS AÉREAS DE ACERO AL CARBÓN, ACERO AL CARBON GALVANIZADO O ACERO INOXIDABLE Y ACCESORIOS DE Ø 14" (INCLUYE TRANSPORTE Y DISPOSICIÓN FINAL) | - | - | - | - | - | m | FALSE | FALSE | - | - | -
36 | CS1SC2-14"-SCI-1-7-135 | 2 | CS1SC2 90L 14" - - | CS1SC2 | FT | 90L | 2 | ELBOW 90 DEG LR, SMLS, CS, ASTM A234 GR WPB, ASME B16.9, BW, SCH STD | 14" | 14 | - | - | STD | BW | - | 68 | 0.94 | SUMINISTRO DE 90 DEGREE ELBOW LR ASME B16.9 BW WROUGHT S ASTM A234 GR. WPB, 14", S-STD | PREFABRICACIÓN EN TALLER DE TUBERÍA DE ACERO AL CARBÓN DE Ø 14" | MONTAJE AÉREO DE TUBERÍA DE Ø 14" | DESMANTELAMIENTO CON CORTE EN FRÍO DE TUBERÍAS AÉREAS DE ACERO AL CARBÓN, ACERO AL CARBON GALVANIZADO O ACERO INOXIDABLE Y ACCESORIOS DE Ø 14" (INCLUYE TRANSPORTE Y DISPOSICIÓN FINAL) | - | - | - | - | - | e.a | FALSE | FALSE | - | - | -
37 | CS1SC2-14"-SCI-1-7-135 | 1 | CS1SC2 WNK 14" - - | CS1SC2 | FL | WNK | 3 | WELD NECK FLANGE, CS, ASTM A105, ASME B16.5, CLASS 150, FF, SCH STD | 14" | 14 | - | - | STD | FF | 150 | 50.49 | 0.23 | SUMINISTRO DE WELDNECK FLANGE ASME B16.5 FLG X BW 150 LB FLAT FACE FORGED ASTM A105, 14", S-STD | PREFABRICACIÓN EN TALLER DE TUBERÍA DE ACERO AL CARBÓN DE Ø 14" | MONTAJE AÉREO DE TUBERÍA DE Ø 14" | DESMANTELAMIENTO CON CORTE EN FRÍO DE TUBERÍAS AÉREAS DE ACERO AL CARBÓN, ACERO AL CARBON GALVANIZADO O ACERO INOXIDABLE Y ACCESORIOS DE Ø 14" (INCLUYE TRANSPORTE Y DISPOSICIÓN FINAL) | - | - | - | - | - | e.a | FALSE | FALSE | - | - | -
38 | CS1SC2-14"-SCI-1-7-135 | 1 | CS1SC2 BE 14" - - | CS1SC2 | PP | BE | 1 | PIPE, SMLS, CS, ASTM A53 GR B, ASME B36.10, BE, SCH STD | 14" | 14 | - | - | STD | BE | - | 81.33 | 355.6 | SUMINISTRO DE PIPE ASME B36.10 BE SEAMLESS ASTM A53 GR. B, 14", S-STD | PREFABRICACIÓN EN TALLER DE TUBERÍA DE ACERO AL CARBÓN DE Ø 14" | MONTAJE AÉREO DE TUBERÍA DE Ø 14" | DESMANTELAMIENTO CON CORTE EN FRÍO DE TUBERÍAS AÉREAS DE ACERO AL CARBÓN, ACERO AL CARBON GALVANIZADO O ACERO INOXIDABLE Y ACCESORIOS DE Ø 14" (INCLUYE TRANSPORTE Y DISPOSICIÓN FINAL) | - | - | - | - | - | m | FALSE | FALSE | - | - | -
39 | CS1SC2-14"-SCI-1-7-138 | 12 | CS1SC2 BOLT 14" - - | CS1SC2 | BL | BOLT | 8 | STUD BOLTS W/2 HVY HEX NUTS, CS, ASTM A193 GR B7/A194 GR 2H, ASME B1.1/B18.2.2 | 1" | 1 | 145mm | 145mm | - | - | - | 0.873 | 0 | SUMINISTRO DE STUD BOLTS, A-193 GR B7 W/(2) HVY NUTS HEX, ASTM A-194 GR 2H, ASME B18.2.1, B18.2.2 Ø1"X145MMLG | PREFABRICACIÓN EN TALLER DE TUBERÍA DE ACERO AL CARBÓN DE Ø 14" | MONTAJE AÉREO DE TUBERÍA DE Ø 14" | DESMANTELAMIENTO CON CORTE EN FRÍO DE TUBERÍAS AÉREAS DE ACERO AL CARBÓN, ACERO AL CARBON GALVANIZADO O ACERO INOXIDABLE Y ACCESORIOS DE Ø 14" (INCLUYE TRANSPORTE Y DISPOSICIÓN FINAL) | - | - | - | - | - | e.a | FALSE | FALSE | 1 | 0.873 | BOLT
40 | CS1SC2-14"-SCI-1-7-138 | 1 | CS1SC2 45L 14" - - | CS1SC2 | FT | 45L | 2 | ELBOW 45 DEG LR, SMLS, CS, ASTM A234 GR WPB, ASME B16.9, BW, SCH STD | 14" | 14 | - | - | STD | BW | - | 34 | 0.47 | SUMINISTRO DE ELBOW 45° LR, SCH STD, BW, ASTM A-234 GR WPB, ASME B16.9 14" | PREFABRICACIÓN EN TALLER DE TUBERÍA DE ACERO AL CARBÓN DE Ø 14" | MONTAJE AÉREO DE TUBERÍA DE Ø 14" | DESMANTELAMIENTO CON CORTE EN FRÍO DE TUBERÍAS AÉREAS DE ACERO AL CARBÓN, ACERO AL CARBON GALVANIZADO O ACERO INOXIDABLE Y ACCESORIOS DE Ø 14" (INCLUYE TRANSPORTE Y DISPOSICIÓN FINAL) | - | - | - | - | - | e.a | FALSE | FALSE | - | - | -
41 | CS1SC2-14"-SCI-1-7-138 | 1 | CS1SC2 WNK 14" - - | CS1SC2 | FL | WNK | 3 | WELD NECK FLANGE, CS, ASTM A105, ASME B16.5, CLASS 150, FF, SCH STD | 14" | 14 | - | - | STD | FF | 150 | 50.49 | 0.23 | SUMINISTRO DE WELDNECK FLANGE ASME B16.5 FLG X BW 150 LB FLAT FACE FORGED ASTM A105, 14", S-STD | PREFABRICACIÓN EN TALLER DE TUBERÍA DE ACERO AL CARBÓN DE Ø 14" | MONTAJE AÉREO DE TUBERÍA DE Ø 14" | DESMANTELAMIENTO CON CORTE EN FRÍO DE TUBERÍAS AÉREAS DE ACERO AL CARBÓN, ACERO AL CARBON GALVANIZADO O ACERO INOXIDABLE Y ACCESORIOS DE Ø 14" (INCLUYE TRANSPORTE Y DISPOSICIÓN FINAL) | - | - | - | - | - | e.a | FALSE | FALSE | - | - | -
42 | CS1SC2-14"-SCI-1-7-138 | 1 | CS1SC2 GAS 14" - - | CS1SC2 | GS | GAS | 7 | NONMETALLIC FLAT GASKET, ARAMID FIBER REINFORCED NBR, ASME B16.21, THK 1/8", CLASS 150, FF | 14" | 14 | - | - | - | FF | 150 | 0.23 | 0 | SUMINISTRO DE NONMETALLIC FLAT GASKET, ARAMID FIBER REINFORCED NBR, ASME B16.21, THK 1/8", CLASS 150, FF, 14" | PREFABRICACIÓN EN TALLER DE TUBERÍA DE ACERO AL CARBÓN DE Ø 14" | MONTAJE AÉREO DE TUBERÍA DE Ø 14" | DESMANTELAMIENTO CON CORTE EN FRÍO DE TUBERÍAS AÉREAS DE ACERO AL CARBÓN, ACERO AL CARBON GALVANIZADO O ACERO INOXIDABLE Y ACCESORIOS DE Ø 14" (INCLUYE TRANSPORTE Y DISPOSICIÓN FINAL) | - | - | - | - | - | e.a | FALSE | FALSE | - | - | -
43 | CS1SC2-14"-SCI-1-7-138 | 1 | CS1SC2 BE 14" - - | CS1SC2 | PP | BE | 1 | PIPE, SMLS, CS, ASTM A53 GR B, ASME B36.10, BE, SCH STD | 14" | 14 | - | - | STD | BE | - | 81.33 | 355.6 | SUMINISTRO DE PIPE ASME B36.10 BE SEAMLESS ASTM A53 GR. B, 14", S-STD | PREFABRICACIÓN EN TALLER DE TUBERÍA DE ACERO AL CARBÓN DE Ø 14" | MONTAJE AÉREO DE TUBERÍA DE Ø 14" | DESMANTELAMIENTO CON CORTE EN FRÍO DE TUBERÍAS AÉREAS DE ACERO AL CARBÓN, ACERO AL CARBON GALVANIZADO O ACERO INOXIDABLE Y ACCESORIOS DE Ø 14" (INCLUYE TRANSPORTE Y DISPOSICIÓN FINAL) | - | - | - | - | - | m | FALSE | FALSE | - | - | -
44 | CS1SC2-14"-SCI-1-7-139 | 4 | CS1SC2 90L 14" - - | CS1SC2 | FT | 90L | 2 | ELBOW 90 DEG LR, SMLS, CS, ASTM A234 GR WPB, ASME B16.9, BW, SCH STD | 14" | 14 | - | - | STD | BW | - | 68 | 0.94 | SUMINISTRO DE 90 DEGREE ELBOW LR ASME B16.9 BW WROUGHT S ASTM A234 GR. WPB, 14", S-STD | PREFABRICACIÓN EN TALLER DE TUBERÍA DE ACERO AL CARBÓN DE Ø 14" | MONTAJE AÉREO DE TUBERÍA DE Ø 14" | DESMANTELAMIENTO CON CORTE EN FRÍO DE TUBERÍAS AÉREAS DE ACERO AL CARBÓN, ACERO AL CARBON GALVANIZADO O ACERO INOXIDABLE Y ACCESORIOS DE Ø 14" (INCLUYE TRANSPORTE Y DISPOSICIÓN FINAL) | - | - | - | - | - | e.a | FALSE | FALSE | - | - | -
45 | CS1SC2-14"-SCI-1-7-139 | 1 | CS1SC2 WNK 14" - - | CS1SC2 | FL | WNK | 3 | WELD NECK FLANGE, CS, ASTM A105, ASME B16.5, CLASS 150, FF, SCH STD | 14" | 14 | - | - | STD | FF | 150 | 50.49 | 0.23 | SUMINISTRO DE WELDNECK FLANGE ASME B16.5 FLG X BW 150 LB FLAT FACE FORGED ASTM A105, 14", S-STD | PREFABRICACIÓN EN TALLER DE TUBERÍA DE ACERO AL CARBÓN DE Ø 14" | MONTAJE AÉREO DE TUBERÍA DE Ø 14" | DESMANTELAMIENTO CON CORTE EN FRÍO DE TUBERÍAS AÉREAS DE ACERO AL CARBÓN, ACERO AL CARBON GALVANIZADO O ACERO INOXIDABLE Y ACCESORIOS DE Ø 14" (INCLUYE TRANSPORTE Y DISPOSICIÓN FINAL) | - | - | - | - | - | e.a | FALSE | FALSE | - | - | -
46 | CS1SC2-14"-SCI-1-7-139 | 49 | CS1SC2 BE 14" - - | CS1SC2 | PP | BE | 1 | PIPE, SMLS, CS, ASTM A53 GR B, ASME B36.10, BE, SCH STD | 14" | 14 | - | - | STD | BE | - | 81.33 | 355.6 | SUMINISTRO DE PIPE ASME B36.10 BE SEAMLESS ASTM A53 GR. B, 14", S-STD | PREFABRICACIÓN EN TALLER DE TUBERÍA DE ACERO AL CARBÓN DE Ø 14" | MONTAJE AÉREO DE TUBERÍA DE Ø 14" | DESMANTELAMIENTO CON CORTE EN FRÍO DE TUBERÍAS AÉREAS DE ACERO AL CARBÓN, ACERO AL CARBON GALVANIZADO O ACERO INOXIDABLE Y ACCESORIOS DE Ø 14" (INCLUYE TRANSPORTE Y DISPOSICIÓN FINAL) | - | - | - | - | - | m | FALSE | FALSE | - | - | -
47 | CS1SC2-14"-SCI-1-7-140 | 1 | CS1SC2 90L 14" - - | CS1SC2 | FT | 90L | 2 | ELBOW 90 DEG LR, SMLS, CS, ASTM A234 GR WPB, ASME B16.9, BW, SCH STD | 14" | 14 | - | - | STD | BW | - | 68 | 0.94 | SUMINISTRO DE 90 DEGREE ELBOW LR ASME B16.9 BW WROUGHT S ASTM A234 GR. WPB, 14", S-STD | PREFABRICACIÓN EN TALLER DE TUBERÍA DE ACERO AL CARBÓN DE Ø 14" | MONTAJE AÉREO DE TUBERÍA DE Ø 14" | DESMANTELAMIENTO CON CORTE EN FRÍO DE TUBERÍAS AÉREAS DE ACERO AL CARBÓN, ACERO AL CARBON GALVANIZADO O ACERO INOXIDABLE Y ACCESORIOS DE Ø 14" (INCLUYE TRANSPORTE Y DISPOSICIÓN FINAL) | - | - | - | - | - | e.a | FALSE | FALSE | - | - | -
48 | CS1SC2-14"-SCI-1-7-140 | 1 | CS1SC2 WNK 14" - - | CS1SC2 | FL | WNK | 3 | WELD NECK FLANGE, CS, ASTM A105, ASME B16.5, CLASS 150, FF, SCH STD | 14" | 14 | - | - | STD | FF | 150 | 50.49 | 0.23 | SUMINISTRO DE WELDNECK FLANGE ASME B16.5 FLG X BW 150 LB FLAT FACE FORGED ASTM A105, 14", S-STD | PREFABRICACIÓN EN TALLER DE TUBERÍA DE ACERO AL CARBÓN DE Ø 14" | MONTAJE AÉREO DE TUBERÍA DE Ø 14" | DESMANTELAMIENTO CON CORTE EN FRÍO DE TUBERÍAS AÉREAS DE ACERO AL CARBÓN, ACERO AL CARBON GALVANIZADO O ACERO INOXIDABLE Y ACCESORIOS DE Ø 14" (INCLUYE TRANSPORTE Y DISPOSICIÓN FINAL) | - | - | - | - | - | e.a | FALSE | FALSE | - | - | -
49 | CS1SC2-14"-SCI-1-7-140 | 3 | CS1SC2 BE 14" - - | CS1SC2 | PP | BE | 1 | PIPE, SMLS, CS, ASTM A53 GR B, ASME B36.10, BE, SCH STD | 14" | 14 | - | - | STD | BE | - | 81.33 | 355.6 | SUMINISTRO DE PIPE ASME B36.10 BE SEAMLESS ASTM A53 GR. B, 14", S-STD | PREFABRICACIÓN EN TALLER DE TUBERÍA DE ACERO AL CARBÓN DE Ø 14" | MONTAJE AÉREO DE TUBERÍA DE Ø 14" | DESMANTELAMIENTO CON CORTE EN FRÍO DE TUBERÍAS AÉREAS DE ACERO AL CARBÓN, ACERO AL CARBON GALVANIZADO O ACERO INOXIDABLE Y ACCESORIOS DE Ø 14" (INCLUYE TRANSPORTE Y DISPOSICIÓN FINAL) | - | - | - | - | - | m | FALSE | FALSE | - | - | -
50 | CS1SC2-14"-SCI-1-7-143 | 12 | CS1SC2 BOLT 14" - - | CS1SC2 | BL | BOLT | 8 | STUD BOLTS W/2 HVY HEX NUTS, CS, ASTM A193 GR B7/A194 GR 2H, ASME B1.1/B18.2.2 | 1" | 1 | 145mm | 145mm | - | - | - | 0.873 | 0 | SUMINISTRO DE STUD BOLTS, A-193 GR B7 W/(2) HVY NUTS HEX, ASTM A-194 GR 2H, ASME B18.2.1, B18.2.2 Ø1"X145MMLG | PREFABRICACIÓN EN TALLER DE TUBERÍA DE ACERO AL CARBÓN DE Ø 14" | MONTAJE AÉREO DE TUBERÍA DE Ø 14" | DESMANTELAMIENTO CON CORTE EN FRÍO DE TUBERÍAS AÉREAS DE ACERO AL CARBÓN, ACERO AL CARBON GALVANIZADO O ACERO INOXIDABLE Y ACCESORIOS DE Ø 14" (INCLUYE TRANSPORTE Y DISPOSICIÓN FINAL) | - | - | - | - | - | e.a | FALSE | FALSE | 1 | 0.873 | BOLT
51 | CS1SC2-14"-SCI-1-7-143 | 1 | CS1SC2 45L 14" - - | CS1SC2 | FT | 45L | 2 | ELBOW 45 DEG LR, SMLS, CS, ASTM A234 GR WPB, ASME B16.9, BW, SCH STD | 14" | 14 | - | - | STD | BW | - | 34 | 0.47 | SUMINISTRO DE ELBOW 45° LR, SCH STD, BW, ASTM A-234 GR WPB, ASME B16.9 14" | PREFABRICACIÓN EN TALLER DE TUBERÍA DE ACERO AL CARBÓN DE Ø 14" | MONTAJE AÉREO DE TUBERÍA DE Ø 14" | DESMANTELAMIENTO CON CORTE EN FRÍO DE TUBERÍAS AÉREAS DE ACERO AL CARBÓN, ACERO AL CARBON GALVANIZADO O ACERO INOXIDABLE Y ACCESORIOS DE Ø 14" (INCLUYE TRANSPORTE Y DISPOSICIÓN FINAL) | - | - | - | - | - | e.a | FALSE | FALSE | - | - | -
52 | CS1SC2-14"-SCI-1-7-143 | 1 | CS1SC2 WNK 14" - - | CS1SC2 | FL | WNK | 3 | WELD NECK FLANGE, CS, ASTM A105, ASME B16.5, CLASS 150, FF, SCH STD | 14" | 14 | - | - | STD | FF | 150 | 50.49 | 0.23 | SUMINISTRO DE WELDNECK FLANGE ASME B16.5 FLG X BW 150 LB FLAT FACE FORGED ASTM A105, 14", S-STD | PREFABRICACIÓN EN TALLER DE TUBERÍA DE ACERO AL CARBÓN DE Ø 14" | MONTAJE AÉREO DE TUBERÍA DE Ø 14" | DESMANTELAMIENTO CON CORTE EN FRÍO DE TUBERÍAS AÉREAS DE ACERO AL CARBÓN, ACERO AL CARBON GALVANIZADO O ACERO INOXIDABLE Y ACCESORIOS DE Ø 14" (INCLUYE TRANSPORTE Y DISPOSICIÓN FINAL) | - | - | - | - | - | e.a | FALSE | FALSE | - | - | -
53 | CS1SC2-14"-SCI-1-7-143 | 1 | CS1SC2 GAS 14" - - | CS1SC2 | GS | GAS | 7 | NONMETALLIC FLAT GASKET, ARAMID FIBER REINFORCED NBR, ASME B16.21, THK 1/8", CLASS 150, FF | 14" | 14 | - | - | - | FF | 150 | 0.23 | 0 | SUMINISTRO DE NONMETALLIC FLAT GASKET, ARAMID FIBER REINFORCED NBR, ASME B16.21, THK 1/8", CLASS 150, FF, 14" | PREFABRICACIÓN EN TALLER DE TUBERÍA DE ACERO AL CARBÓN DE Ø 14" | MONTAJE AÉREO DE TUBERÍA DE Ø 14" | DESMANTELAMIENTO CON CORTE EN FRÍO DE TUBERÍAS AÉREAS DE ACERO AL CARBÓN, ACERO AL CARBON GALVANIZADO O ACERO INOXIDABLE Y ACCESORIOS DE Ø 14" (INCLUYE TRANSPORTE Y DISPOSICIÓN FINAL) | - | - | - | - | - | e.a | FALSE | FALSE | - | - | -
54 | CS1SC2-14"-SCI-1-7-143 | 1 | CS1SC2 BE 14" - - | CS1SC2 | PP | BE | 1 | PIPE, SMLS, CS, ASTM A53 GR B, ASME B36.10, BE, SCH STD | 14" | 14 | - | - | STD | BE | - | 81.33 | 355.6 | SUMINISTRO DE PIPE ASME B36.10 BE SEAMLESS ASTM A53 GR. B, 14", S-STD | PREFABRICACIÓN EN TALLER DE TUBERÍA DE ACERO AL CARBÓN DE Ø 14" | MONTAJE AÉREO DE TUBERÍA DE Ø 14" | DESMANTELAMIENTO CON CORTE EN FRÍO DE TUBERÍAS AÉREAS DE ACERO AL CARBÓN, ACERO AL CARBON GALVANIZADO O ACERO INOXIDABLE Y ACCESORIOS DE Ø 14" (INCLUYE TRANSPORTE Y DISPOSICIÓN FINAL) | - | - | - | - | - | m | FALSE | FALSE | - | - | -
55 | CS1SC2-14"-SCI-1-7-144 | 4 | CS1SC2 90L 14" - - | CS1SC2 | FT | 90L | 2 | ELBOW 90 DEG LR, SMLS, CS, ASTM A234 GR WPB, ASME B16.9, BW, SCH STD | 14" | 14 | - | - | STD | BW | - | 68 | 0.94 | SUMINISTRO DE 90 DEGREE ELBOW LR ASME B16.9 BW WROUGHT S ASTM A234 GR. WPB, 14", S-STD | PREFABRICACIÓN EN TALLER DE TUBERÍA DE ACERO AL CARBÓN DE Ø 14" | MONTAJE AÉREO DE TUBERÍA DE Ø 14" | DESMANTELAMIENTO CON CORTE EN FRÍO DE TUBERÍAS AÉREAS DE ACERO AL CARBÓN, ACERO AL CARBON GALVANIZADO O ACERO INOXIDABLE Y ACCESORIOS DE Ø 14" (INCLUYE TRANSPORTE Y DISPOSICIÓN FINAL) | - | - | - | - | - | e.a | FALSE | FALSE | - | - | -
56 | CS1SC2-14"-SCI-1-7-144 | 1 | CS1SC2 WNK 14" - - | CS1SC2 | FL | WNK | 3 | WELD NECK FLANGE, CS, ASTM A105, ASME B16.5, CLASS 150, FF, SCH STD | 14" | 14 | - | - | STD | FF | 150 | 50.49 | 0.23 | SUMINISTRO DE WELDNECK FLANGE ASME B16.5 FLG X BW 150 LB FLAT FACE FORGED ASTM A105, 14", S-STD | PREFABRICACIÓN EN TALLER DE TUBERÍA DE ACERO AL CARBÓN DE Ø 14" | MONTAJE AÉREO DE TUBERÍA DE Ø 14" | DESMANTELAMIENTO CON CORTE EN FRÍO DE TUBERÍAS AÉREAS DE ACERO AL CARBÓN, ACERO AL CARBON GALVANIZADO O ACERO INOXIDABLE Y ACCESORIOS DE Ø 14" (INCLUYE TRANSPORTE Y DISPOSICIÓN FINAL) | - | - | - | - | - | e.a | FALSE | FALSE | - | - | -
57 | CS1SC2-14"-SCI-1-7-144 | 43 | CS1SC2 BE 14" - - | CS1SC2 | PP | BE | 1 | PIPE, SMLS, CS, ASTM A53 GR B, ASME B36.10, BE, SCH STD | 14" | 14 | - | - | STD | BE | - | 81.33 | 355.6 | SUMINISTRO DE PIPE ASME B36.10 BE SEAMLESS ASTM A53 GR. B, 14", S-STD | PREFABRICACIÓN EN TALLER DE TUBERÍA DE ACERO AL CARBÓN DE Ø 14" | MONTAJE AÉREO DE TUBERÍA DE Ø 14" | DESMANTELAMIENTO CON CORTE EN FRÍO DE TUBERÍAS AÉREAS DE ACERO AL CARBÓN, ACERO AL CARBON GALVANIZADO O ACERO INOXIDABLE Y ACCESORIOS DE Ø 14" (INCLUYE TRANSPORTE Y DISPOSICIÓN FINAL) | - | - | - | - | - | m | FALSE | FALSE | - | - | -
58 | CS1SC2-14"-SCI-1-7-145 | 12 | CS1SC2 BOLT 14" - - | CS1SC2 | BL | BOLT | 8 | STUD BOLTS W/2 HVY HEX NUTS, CS, ASTM A193 GR B7/A194 GR 2H, ASME B1.1/B18.2.2 | 1" | 1 | 145mm | 145mm | - | - | - | 0.873 | 0 | SUMINISTRO DE STUD BOLTS, A-193 GR B7 W/(2) HVY NUTS HEX, ASTM A-194 GR 2H, ASME B18.2.1, B18.2.2 Ø1"X145MMLG | PREFABRICACIÓN EN TALLER DE TUBERÍA DE ACERO AL CARBÓN DE Ø 14" | MONTAJE AÉREO DE TUBERÍA DE Ø 14" | DESMANTELAMIENTO CON CORTE EN FRÍO DE TUBERÍAS AÉREAS DE ACERO AL CARBÓN, ACERO AL CARBON GALVANIZADO O ACERO INOXIDABLE Y ACCESORIOS DE Ø 14" (INCLUYE TRANSPORTE Y DISPOSICIÓN FINAL) | - | - | - | - | - | e.a | FALSE | FALSE | 1 | 0.873 | BOLT
59 | CS1SC2-14"-SCI-1-7-145 | 1 | CS1SC2 90L 14" - - | CS1SC2 | FT | 90L | 2 | ELBOW 90 DEG LR, SMLS, CS, ASTM A234 GR WPB, ASME B16.9, BW, SCH STD | 14" | 14 | - | - | STD | BW | - | 68 | 0.94 | SUMINISTRO DE 90 DEGREE ELBOW LR ASME B16.9 BW WROUGHT S ASTM A234 GR. WPB, 14", S-STD | PREFABRICACIÓN EN TALLER DE TUBERÍA DE ACERO AL CARBÓN DE Ø 14" | MONTAJE AÉREO DE TUBERÍA DE Ø 14" | DESMANTELAMIENTO CON CORTE EN FRÍO DE TUBERÍAS AÉREAS DE ACERO AL CARBÓN, ACERO AL CARBON GALVANIZADO O ACERO INOXIDABLE Y ACCESORIOS DE Ø 14" (INCLUYE TRANSPORTE Y DISPOSICIÓN FINAL) | - | - | - | - | - | e.a | FALSE | FALSE | - | - | -
60 | CS1SC2-14"-SCI-1-7-145 | 1 | CS1SC2 WNK 14" - - | CS1SC2 | FL | WNK | 3 | WELD NECK FLANGE, CS, ASTM A105, ASME B16.5, CLASS 150, FF, SCH STD | 14" | 14 | - | - | STD | FF | 150 | 50.49 | 0.23 | SUMINISTRO DE WELDNECK FLANGE ASME B16.5 FLG X BW 150 LB FLAT FACE FORGED ASTM A105, 14", S-STD | PREFABRICACIÓN EN TALLER DE TUBERÍA DE ACERO AL CARBÓN DE Ø 14" | MONTAJE AÉREO DE TUBERÍA DE Ø 14" | DESMANTELAMIENTO CON CORTE EN FRÍO DE TUBERÍAS AÉREAS DE ACERO AL CARBÓN, ACERO AL CARBON GALVANIZADO O ACERO INOXIDABLE Y ACCESORIOS DE Ø 14" (INCLUYE TRANSPORTE Y DISPOSICIÓN FINAL) | - | - | - | - | - | e.a | FALSE | FALSE | - | - | -
61 | CS1SC2-14"-SCI-1-7-145 | 1 | CS1SC2 GAS 14" - - | CS1SC2 | GS | GAS | 7 | NONMETALLIC FLAT GASKET, ARAMID FIBER REINFORCED NBR, ASME B16.21, THK 1/8", CLASS 150, FF | 14" | 14 | - | - | - | FF | 150 | 0.23 | 0 | SUMINISTRO DE NONMETALLIC FLAT GASKET, ARAMID FIBER REINFORCED NBR, ASME B16.21, THK 1/8", CLASS 150, FF, 14" | PREFABRICACIÓN EN TALLER DE TUBERÍA DE ACERO AL CARBÓN DE Ø 14" | MONTAJE AÉREO DE TUBERÍA DE Ø 14" | DESMANTELAMIENTO CON CORTE EN FRÍO DE TUBERÍAS AÉREAS DE ACERO AL CARBÓN, ACERO AL CARBON GALVANIZADO O ACERO INOXIDABLE Y ACCESORIOS DE Ø 14" (INCLUYE TRANSPORTE Y DISPOSICIÓN FINAL) | - | - | - | - | - | e.a | FALSE | FALSE | - | - | -
62 | CS1SC2-14"-SCI-1-7-145 | 3 | CS1SC2 BE 14" - - | CS1SC2 | PP | BE | 1 | PIPE, SMLS, CS, ASTM A53 GR B, ASME B36.10, BE, SCH STD | 14" | 14 | - | - | STD | BE | - | 81.33 | 355.6 | SUMINISTRO DE PIPE ASME B36.10 BE SEAMLESS ASTM A53 GR. B, 14", S-STD | PREFABRICACIÓN EN TALLER DE TUBERÍA DE ACERO AL CARBÓN DE Ø 14" | MONTAJE AÉREO DE TUBERÍA DE Ø 14" | DESMANTELAMIENTO CON CORTE EN FRÍO DE TUBERÍAS AÉREAS DE ACERO AL CARBÓN, ACERO AL CARBON GALVANIZADO O ACERO INOXIDABLE Y ACCESORIOS DE Ø 14" (INCLUYE TRANSPORTE Y DISPOSICIÓN FINAL) | - | - | - | - | - | m | FALSE | FALSE | - | - | -
63 | CS1SC2-14"-SCI-1-7-146 | 36 | CS1SC2 BOLT 14" - - | CS1SC2 | BL | BOLT | 8 | STUD BOLTS W/2 HVY HEX NUTS, CS, ASTM A193 GR B7/A194 GR 2H, ASME B1.1/B18.2.2 | 1" | 1 | 145mm | 145mm | - | - | - | 0.873 | 0 | SUMINISTRO DE STUD BOLTS, A-193 GR B7 W/(2) HVY NUTS HEX, ASTM A-194 GR 2H, ASME B18.2.1, B18.2.2 Ø1"X145MMLG | PREFABRICACIÓN EN TALLER DE TUBERÍA DE ACERO AL CARBÓN DE Ø 14" | MONTAJE AÉREO DE TUBERÍA DE Ø 14" | DESMANTELAMIENTO CON CORTE EN FRÍO DE TUBERÍAS AÉREAS DE ACERO AL CARBÓN, ACERO AL CARBON GALVANIZADO O ACERO INOXIDABLE Y ACCESORIOS DE Ø 14" (INCLUYE TRANSPORTE Y DISPOSICIÓN FINAL) | - | - | - | - | - | e.a | FALSE | FALSE | 1 | 0.873 | BOLT
64 | CS1SC2-14"-SCI-1-7-146 | 16 | CS1SC2 GLB 2-1/2" - GLV415J4J2G | CS1SC2 | VL | GLB | 4 | ANGLE HOSE VALVE THD, MSS SP-80, B62 UNS C83600, 300 PSI CWP, FNPTxNH W/CAP AND CHAIN, FNPT B1.20.1 AND NH NFPA 1963, SCREW-IN BONNET, RENEWABLE DISC, PKG NON ASBESTOS, DISC&STEM BRONZE, RISING STEM, HO, UL LISTED/FM APPROVED | 2-1/2" | 2.5 | - | - | - | FNPTxMNH | 300 PSI CWP | 7.08 | 0 | SUMINISTRO DE ANGLE HOSE VALVE THD, MSS SP-80, B62 UNS C83600, 300 PSI CWP, FNPT X NH W/CAP AND CHAIN, FNPT B1.20.1 AND NH NFPA 1963, SCREW-IN BONNET, RENEWABLE DISC, PKG NON ASBESTOS, DISC&STEM BRONZE, RISING STEM, HO, UL LISTED/FM APPROVED, 2-1/2" | PRUEBAS HIDROSTATICAS DE VÁLVULAS MANUALES BRIDADAS ANSI 150 DE DIAMETRO 2-1/2" | MONTAJE DE VÁLVULAS Y CHEQUES DIAMETRO DE 2-1/2" | - | - | - | - | - | GLV415J4J2G | e.a | FALSE | FALSE | - | - | -
65 | CS1SC2-14"-SCI-1-7-146 | 16 | CS1SC2 NIP 2-1/2" 100mm BExTE | CS1SC2 | FT | NIP | 2 | NIPPLE, SMLS, CS, ASTM A53 GR B, ASME B36.10, BExTE, SCH 160 L= 100 mm | 2-1/2" | 2.5 | 100mm | 100mm | 160 | BExTE | - | 1.49 | 0.019 | SUMINISTRO DE PIPE NIPPLE - LENGTH = 100 MM ASME B36.10 BExTE SEAMLESS ASTM A53 GR. B, 2-1/2", S-160 | PREFABRICACIÓN EN TALLER DE TUBERÍA DE ACERO AL CARBÓN DE Ø 2-1/2" | MONTAJE AÉREO DE TUBERÍA DE Ø 2-1/2" | DESMANTELAMIENTO CON CORTE EN FRÍO DE TUBERÍAS AÉREAS DE ACERO AL CARBÓN, ACERO AL CARBON GALVANIZADO O ACERO INOXIDABLE Y ACCESORIOS DE Ø 2-1/2"" (INCLUYE TRANSPORTE Y DISPOSICIÓN FINAL) | - | - | - | - | BExTE | e.a | FALSE | FALSE | - | - | -
66 | CS1SC2-14"-SCI-1-7-146 | 4 | CS1SC2 90L 14" - - | CS1SC2 | FT | 90L | 2 | ELBOW 90 DEG LR, SMLS, CS, ASTM A234 GR WPB, ASME B16.9, BW, SCH STD | 14" | 14 | - | - | STD | BW | - | 68 | 0.94 | SUMINISTRO DE 90 DEGREE ELBOW LR ASME B16.9 BW WROUGHT S ASTM A234 GR. WPB, 14", S-STD | PREFABRICACIÓN EN TALLER DE TUBERÍA DE ACERO AL CARBÓN DE Ø 14" | MONTAJE AÉREO DE TUBERÍA DE Ø 14" | DESMANTELAMIENTO CON CORTE EN FRÍO DE TUBERÍAS AÉREAS DE ACERO AL CARBÓN, ACERO AL CARBON GALVANIZADO O ACERO INOXIDABLE Y ACCESORIOS DE Ø 14" (INCLUYE TRANSPORTE Y DISPOSICIÓN FINAL) | - | - | - | - | - | e.a | FALSE | FALSE | - | - | -
67 | CS1SC2-14"-SCI-1-7-146 | 4 | CS1SC2 WNK 14" - - | CS1SC2 | FL | WNK | 3 | WELD NECK FLANGE, CS, ASTM A105, ASME B16.5, CLASS 150, FF, SCH STD | 14" | 14 | - | - | STD | FF | 150 | 50.49 | 0.23 | SUMINISTRO DE WELDNECK FLANGE ASME B16.5 FLG X BW 150 LB FLAT FACE FORGED ASTM A105, 14", S-STD | PREFABRICACIÓN EN TALLER DE TUBERÍA DE ACERO AL CARBÓN DE Ø 14" | MONTAJE AÉREO DE TUBERÍA DE Ø 14" | DESMANTELAMIENTO CON CORTE EN FRÍO DE TUBERÍAS AÉREAS DE ACERO AL CARBÓN, ACERO AL CARBON GALVANIZADO O ACERO INOXIDABLE Y ACCESORIOS DE Ø 14" (INCLUYE TRANSPORTE Y DISPOSICIÓN FINAL) | - | - | - | - | - | e.a | FALSE | FALSE | - | - | -
68 | CS1SC2-14"-SCI-1-7-146 | 3 | CS1SC2 TEE 14" - - | CS1SC2 | FT | TEE | 2 | STRAIGHT TEE, SMLS, CS, ASTM A234 GR WPB, ASME B16.9, BW, SCH STD | 14" | 14 | - | - | STD | BW | - | 93 | 0.79 | SUMINISTRO DE TEE, SCH STD, BW, ASTM A-234 GR WPB, ASME B16.9 14" | PREFABRICACIÓN EN TALLER DE TUBERÍA DE ACERO AL CARBÓN DE Ø 14" | MONTAJE AÉREO DE TUBERÍA DE Ø 14" | DESMANTELAMIENTO CON CORTE EN FRÍO DE TUBERÍAS AÉREAS DE ACERO AL CARBÓN, ACERO AL CARBON GALVANIZADO O ACERO INOXIDABLE Y ACCESORIOS DE Ø 14" (INCLUYE TRANSPORTE Y DISPOSICIÓN FINAL) | - | - | - | - | - | e.a | FALSE | FALSE | - | - | -
69 | CS1SC2-14"-SCI-1-7-146 | 17 | CS1SC2 WOL 14" 2-1/2" - | CS1SC2 | FT | WOL | 2 | WELDOLET, CS, ASTM A105, MSS SP-97, BW, SCH 30 | 14" | 14 | 2-1/2" | 2.5 | STDx30 | BW | - | 0 | 0 | SUMINISTRO DE WELDOLET MSS SP-97 BW X BW FORGED ASTM A105, 14" X 2-1/2", S-STD X S-30 | PREFABRICACIÓN EN TALLER DE TUBERÍA DE ACERO AL CARBÓN DE Ø 2-1/2" | MONTAJE AÉREO DE TUBERÍA DE Ø 2-1/2" | DESMANTELAMIENTO CON CORTE EN FRÍO DE TUBERÍAS AÉREAS DE ACERO AL CARBÓN, ACERO AL CARBON GALVANIZADO O ACERO INOXIDABLE Y ACCESORIOS DE Ø 2-1/2" (INCLUYE TRANSPORTE Y DISPOSICIÓN FINAL) | - | - | - | - | - | e.a | FALSE | FALSE | - | - | -
70 | CS1SC2-14"-SCI-1-7-146 | 3 | CS1SC2 GAS 14" - - | CS1SC2 | GS | GAS | 7 | NONMETALLIC FLAT GASKET, ARAMID FIBER REINFORCED NBR, ASME B16.21, THK 1/8", CLASS 150, FF | 14" | 14 | - | - | - | FF | 150 | 0.23 | 0 | SUMINISTRO DE NONMETALLIC FLAT GASKET, ARAMID FIBER REINFORCED NBR, ASME B16.21, THK 1/8", CLASS 150, FF, 14" | PREFABRICACIÓN EN TALLER DE TUBERÍA DE ACERO AL CARBÓN DE Ø 14" | MONTAJE AÉREO DE TUBERÍA DE Ø 14" | DESMANTELAMIENTO CON CORTE EN FRÍO DE TUBERÍAS AÉREAS DE ACERO AL CARBÓN, ACERO AL CARBON GALVANIZADO O ACERO INOXIDABLE Y ACCESORIOS DE Ø 14" (INCLUYE TRANSPORTE Y DISPOSICIÓN FINAL) | - | - | - | - | - | e.a | FALSE | FALSE | - | - | -
71 | CS1SC2-14"-SCI-1-7-146 | 63 | CS1SC2 BE 14" - - | CS1SC2 | PP | BE | 1 | PIPE, SMLS, CS, ASTM A53 GR B, ASME B36.10, BE, SCH STD | 14" | 14 | - | - | STD | BE | - | 81.33 | 355.6 | SUMINISTRO DE PIPE ASME B36.10 BE SEAMLESS ASTM A53 GR. B, 14", S-STD | PREFABRICACIÓN EN TALLER DE TUBERÍA DE ACERO AL CARBÓN DE Ø 14" | MONTAJE AÉREO DE TUBERÍA DE Ø 14" | DESMANTELAMIENTO CON CORTE EN FRÍO DE TUBERÍAS AÉREAS DE ACERO AL CARBÓN, ACERO AL CARBON GALVANIZADO O ACERO INOXIDABLE Y ACCESORIOS DE Ø 14" (INCLUYE TRANSPORTE Y DISPOSICIÓN FINAL) | - | - | - | - | - | m | FALSE | FALSE | - | - | -
72 | CS1SC2-14"-SCI-1-7-148 | 72 | CS1SC2 BOLT 14" - - | CS1SC2 | BL | BOLT | 8 | STUD BOLTS W/2 HVY HEX NUTS, CS, ASTM A193 GR B7/A194 GR 2H, ASME B1.1/B18.2.2 | 1" | 1 | 145mm | 145mm | - | - | - | 0.873 | 0 | SUMINISTRO DE STUD BOLTS, A-193 GR B7 W/(2) HVY NUTS HEX, ASTM A-194 GR 2H, ASME B18.2.1, B18.2.2 Ø1"X145MMLG | PREFABRICACIÓN EN TALLER DE TUBERÍA DE ACERO AL CARBÓN DE Ø 14" | MONTAJE AÉREO DE TUBERÍA DE Ø 14" | DESMANTELAMIENTO CON CORTE EN FRÍO DE TUBERÍAS AÉREAS DE ACERO AL CARBÓN, ACERO AL CARBON GALVANIZADO O ACERO INOXIDABLE Y ACCESORIOS DE Ø 14" (INCLUYE TRANSPORTE Y DISPOSICIÓN FINAL) | - | - | - | - | - | e.a | FALSE | FALSE | 1 | 0.873 | BOLT
73 | CS1SC2-14"-SCI-1-7-148 | 72 | CS1SC2 BOLT 14" - - | CS1SC2 | BL | BOLT | 8 | STUD BOLTS W/2 HVY HEX NUTS, CS, ASTM A193 GR B7/A194 GR 2H, ASME B1.1/B18.2.2 | 1" | 1 | 145mm | 145mm | - | - | - | 0.873 | 0 | SUMINISTRO DE STUD BOLTS, A-193 GR B7 W/(2) HVY NUTS HEX, ASTM A-194 GR 2H, ASME B18.2.1, B18.2.2 Ø1"X145MMLG | PREFABRICACIÓN EN TALLER DE TUBERÍA DE ACERO AL CARBÓN DE Ø 14" | MONTAJE AÉREO DE TUBERÍA DE Ø 14" | DESMANTELAMIENTO CON CORTE EN FRÍO DE TUBERÍAS AÉREAS DE ACERO AL CARBÓN, ACERO AL CARBON GALVANIZADO O ACERO INOXIDABLE Y ACCESORIOS DE Ø 14" (INCLUYE TRANSPORTE Y DISPOSICIÓN FINAL) | - | - | - | - | - | e.a | FALSE | FALSE | 1 | 0.873 | BOLT
74 | CS1SC2-14"-SCI-1-7-148 | 5 | CS1SC2 45L 14" - - | CS1SC2 | FT | 45L | 2 | ELBOW 45 DEG LR, SMLS, CS, ASTM A234 GR WPB, ASME B16.9, BW, SCH STD | 14" | 14 | - | - | STD | BW | - | 34 | 0.47 | SUMINISTRO DE ELBOW 45° LR, SCH STD, BW, ASTM A-234 GR WPB, ASME B16.9 14" | PREFABRICACIÓN EN TALLER DE TUBERÍA DE ACERO AL CARBÓN DE Ø 14" | MONTAJE AÉREO DE TUBERÍA DE Ø 14" | DESMANTELAMIENTO CON CORTE EN FRÍO DE TUBERÍAS AÉREAS DE ACERO AL CARBÓN, ACERO AL CARBON GALVANIZADO O ACERO INOXIDABLE Y ACCESORIOS DE Ø 14" (INCLUYE TRANSPORTE Y DISPOSICIÓN FINAL) | - | - | - | - | - | e.a | FALSE | FALSE | - | - | -
75 | CS1SC2-14"-SCI-1-7-148 | 10 | CS1SC2 90L 14" - - | CS1SC2 | FT | 90L | 2 | ELBOW 90 DEG LR, SMLS, CS, ASTM A234 GR WPB, ASME B16.9, BW, SCH STD | 14" | 14 | - | - | STD | BW | - | 68 | 0.94 | SUMINISTRO DE 90 DEGREE ELBOW LR ASME B16.9 BW WROUGHT S ASTM A234 GR. WPB, 14", S-STD | PREFABRICACIÓN EN TALLER DE TUBERÍA DE ACERO AL CARBÓN DE Ø 14" | MONTAJE AÉREO DE TUBERÍA DE Ø 14" | DESMANTELAMIENTO CON CORTE EN FRÍO DE TUBERÍAS AÉREAS DE ACERO AL CARBÓN, ACERO AL CARBON GALVANIZADO O ACERO INOXIDABLE Y ACCESORIOS DE Ø 14" (INCLUYE TRANSPORTE Y DISPOSICIÓN FINAL) | - | - | - | - | - | e.a | FALSE | FALSE | - | - | -
76 | CS1SC2-14"-SCI-1-7-148 | 12 | CS1SC2 WNK 14" - - | CS1SC2 | FL | WNK | 3 | WELD NECK FLANGE, CS, ASTM A105, ASME B16.5, CLASS 150, FF, SCH STD | 14" | 14 | - | - | STD | FF | 150 | 50.49 | 0.23 | SUMINISTRO DE WELDNECK FLANGE ASME B16.5 FLG X BW 150 LB FLAT FACE FORGED ASTM A105, 14", S-STD | PREFABRICACIÓN EN TALLER DE TUBERÍA DE ACERO AL CARBÓN DE Ø 14" | MONTAJE AÉREO DE TUBERÍA DE Ø 14" | DESMANTELAMIENTO CON CORTE EN FRÍO DE TUBERÍAS AÉREAS DE ACERO AL CARBÓN, ACERO AL CARBON GALVANIZADO O ACERO INOXIDABLE Y ACCESORIOS DE Ø 14" (INCLUYE TRANSPORTE Y DISPOSICIÓN FINAL) | - | - | - | - | - | e.a | FALSE | FALSE | - | - | -
77 | CS1SC2-14"-SCI-1-7-148 | 6 | CS1SC2 GAT 14" - GAV413C3J2G | CS1SC2 | VL | GAT | 4 | GATE VALVE FL, MSS SP-128 TYPE II, A536 Gr 65-45-12, CL 125, FF, B16.1, BB, NON METALLIC FLAT GASKET EPDM, PKG EPDM, SOLID WEDGE, WEDGE DUCTILE IRON EPDM ENCAPSULATED, STEM BRONZE, OS&Y/RSNRO, HO, UL LISTED/FM APPROVED | 14" | 14 | - | - | - | FF | 125 | 284 | 0 | SUMINISTRO DE GATE VALVE FL, MSS SP-128 TYPE II, A536 Gr 65-45-12, CL 125, FF, B16.1, BB, NON METALLIC FLAT GASKET EPDM, PKG EPDM, SOLID WEDGE, WEDGE DUCTILE IRON EPDM ENCAPSULATED, STEM BRONZE, OS&Y/RSNRO, HO, UL LISTED/FM APPROVED, 14" | PRUEBAS HIDROSTATICAS DE VÁLVULAS MANUALES BRIDADAS ANSI 150 DE DIAMETRO 14" | MONTAJE DE VÁLVULAS Y CHEQUES DIAMETRO DE 14" | - | - | - | - | - | GAV413C3J2G | e.a | FALSE | FALSE | - | - | -
78 | CS1SC2-14"-SCI-1-7-148 | 2 | CS1SC2 TEE 14" - - | CS1SC2 | FT | TEE | 2 | STRAIGHT TEE, SMLS, CS, ASTM A234 GR WPB, ASME B16.9, BW, SCH STD | 14" | 14 | - | - | STD | BW | - | 93 | 0.79 | SUMINISTRO DE TEE, SCH STD, BW, ASTM A-234 GR WPB, ASME B16.9 14" | PREFABRICACIÓN EN TALLER DE TUBERÍA DE ACERO AL CARBÓN DE Ø 14" | MONTAJE AÉREO DE TUBERÍA DE Ø 14" | DESMANTELAMIENTO CON CORTE EN FRÍO DE TUBERÍAS AÉREAS DE ACERO AL CARBÓN, ACERO AL CARBON GALVANIZADO O ACERO INOXIDABLE Y ACCESORIOS DE Ø 14" (INCLUYE TRANSPORTE Y DISPOSICIÓN FINAL) | - | - | - | - | - | e.a | FALSE | FALSE | - | - | -
79 | CS1SC2-14"-SCI-1-7-148 | 6 | CS1SC2 GAS 14" - - | CS1SC2 | GS | GAS | 7 | NONMETALLIC FLAT GASKET, ARAMID FIBER REINFORCED NBR, ASME B16.21, THK 1/8", CLASS 150, FF | 14" | 14 | - | - | - | FF | 150 | 0.23 | 0 | SUMINISTRO DE NONMETALLIC FLAT GASKET, ARAMID FIBER REINFORCED NBR, ASME B16.21, THK 1/8", CLASS 150, FF, 14" | PREFABRICACIÓN EN TALLER DE TUBERÍA DE ACERO AL CARBÓN DE Ø 14" | MONTAJE AÉREO DE TUBERÍA DE Ø 14" | DESMANTELAMIENTO CON CORTE EN FRÍO DE TUBERÍAS AÉREAS DE ACERO AL CARBÓN, ACERO AL CARBON GALVANIZADO O ACERO INOXIDABLE Y ACCESORIOS DE Ø 14" (INCLUYE TRANSPORTE Y DISPOSICIÓN FINAL) | - | - | - | - | - | e.a | FALSE | FALSE | - | - | -
80 | CS1SC2-14"-SCI-1-7-148 | 6 | CS1SC2 GAS 14" - - | CS1SC2 | GS | GAS | 7 | NONMETALLIC FLAT GASKET, ARAMID FIBER REINFORCED NBR, ASME B16.21, THK 1/8", CLASS 150, FF | 14" | 14 | - | - | - | FF | 150 | 0.23 | 0 | SUMINISTRO DE NONMETALLIC FLAT GASKET, ARAMID FIBER REINFORCED NBR, ASME B16.21, THK 1/8", CLASS 150, FF, 14" | PREFABRICACIÓN EN TALLER DE TUBERÍA DE ACERO AL CARBÓN DE Ø 14" | MONTAJE AÉREO DE TUBERÍA DE Ø 14" | DESMANTELAMIENTO CON CORTE EN FRÍO DE TUBERÍAS AÉREAS DE ACERO AL CARBÓN, ACERO AL CARBON GALVANIZADO O ACERO INOXIDABLE Y ACCESORIOS DE Ø 14" (INCLUYE TRANSPORTE Y DISPOSICIÓN FINAL) | - | - | - | - | - | e.a | FALSE | FALSE | - | - | -
81 | CS1SC2-14"-SCI-1-7-148 | 124 | CS1SC2 BE 14" - - | CS1SC2 | PP | BE | 1 | PIPE, SMLS, CS, ASTM A53 GR B, ASME B36.10, BE, SCH STD | 14" | 14 | - | - | STD | BE | - | 81.33 | 355.6 | SUMINISTRO DE PIPE ASME B36.10 BE SEAMLESS ASTM A53 GR. B, 14", S-STD | PREFABRICACIÓN EN TALLER DE TUBERÍA DE ACERO AL CARBÓN DE Ø 14" | MONTAJE AÉREO DE TUBERÍA DE Ø 14" | DESMANTELAMIENTO CON CORTE EN FRÍO DE TUBERÍAS AÉREAS DE ACERO AL CARBÓN, ACERO AL CARBON GALVANIZADO O ACERO INOXIDABLE Y ACCESORIOS DE Ø 14" (INCLUYE TRANSPORTE Y DISPOSICIÓN FINAL) | - | - | - | - | - | m | FALSE | FALSE | - | - | -
82 | CS1SC2-14"-SCI-1-7-148 | 2 | CS1SC2 ERE 16" 14" - | CS1SC2 | FT | ERE | 2 | ECCENTRIC REDUCER, SMLS, CS, ASTM A234 GR WPB, ASME B16.9, BW, SCH STDxSTD | 16" | 16 | 14" | 14 | STDxSTD | BW | - | 43.8 | 0.45 | SUMINISTRO DE EXCEN. REDUCER, SCH STD, BW, ASTM A-234 GR WPB, ASME B16.9 16"X14" | PREFABRICACIÓN EN TALLER DE TUBERÍA DE ACERO AL CARBÓN DE Ø 16" | MONTAJE AÉREO DE TUBERÍA DE Ø 16" | DESMANTELAMIENTO CON CORTE EN FRÍO DE TUBERÍAS AÉREAS DE ACERO AL CARBÓN, ACERO AL CARBON GALVANIZADO O ACERO INOXIDABLE Y ACCESORIOS DE Ø 16" (INCLUYE TRANSPORTE Y DISPOSICIÓN FINAL) | - | - | - | - | - | e.a | FALSE | FALSE | - | - | -
83 | CS1SC2-14"-SCI-1-7-148 | 1 | CS1SC2 TEE 16" - - | CS1SC2 | FT | TEE | 2 | STRAIGHT TEE, SMLS, CS, ASTM A234 GR WPB, ASME B16.9, BW, SCH STD | 16" | 16 | - | - | STD | BW | - | 115 | 0.98 | SUMINISTRO DE TEE, SCH STD, BW, ASTM A-234 GR WPB, ASME B16.9 16" | PREFABRICACIÓN EN TALLER DE TUBERÍA DE ACERO AL CARBÓN DE Ø 16" | MONTAJE AÉREO DE TUBERÍA DE Ø 16" | DESMANTELAMIENTO CON CORTE EN FRÍO DE TUBERÍAS AÉREAS DE ACERO AL CARBÓN, ACERO AL CARBON GALVANIZADO O ACERO INOXIDABLE Y ACCESORIOS DE Ø 16" (INCLUYE TRANSPORTE Y DISPOSICIÓN FINAL) | - | - | - | - | - | e.a | FALSE | FALSE | - | - | -
84 | CS1SC2-16"-SCI-1-7-130 | 16 | CS1SC2 BOLT 16" - - | CS1SC2 | BL | BOLT | 8 | STUD BOLTS W/2 HVY HEX NUTS, CS, ASTM A193 GR B7/A194 GR 2H, ASME B1.1/B18.2.2 | 1" | 1 | 150mm | 150mm | - | - | - | 0.89 | 0 | SUMINISTRO DE STUD BOLTS, A-193 GR B7 W/(2) HVY NUTS HEX, ASTM A-194 GR 2H, ASME B18.2.1, B18.2.2 Ø1"X150MMLG | PREFABRICACIÓN EN TALLER DE TUBERÍA DE ACERO AL CARBÓN DE Ø 16" | MONTAJE AÉREO DE TUBERÍA DE Ø 16" | DESMANTELAMIENTO CON CORTE EN FRÍO DE TUBERÍAS AÉREAS DE ACERO AL CARBÓN, ACERO AL CARBON GALVANIZADO O ACERO INOXIDABLE Y ACCESORIOS DE Ø 16" (INCLUYE TRANSPORTE Y DISPOSICIÓN FINAL) | - | - | - | - | - | e.a | FALSE | FALSE | 1 | 0.89 | BOLT
85 | CS1SC2-16"-SCI-1-7-130 | 32 | CS1SC2 BOLT 16" - - | CS1SC2 | BL | BOLT | 8 | STUD BOLTS W/2 HVY HEX NUTS, CS, ASTM A193 GR B7/A194 GR 2H, ASME B1.1/B18.2.2 | 1" | 1 | 150mm | 150mm | - | - | - | 0.89 | 0 | SUMINISTRO DE STUD BOLTS, A-193 GR B7 W/(2) HVY NUTS HEX, ASTM A-194 GR 2H, ASME B18.2.1, B18.2.2 Ø1"X150MMLG | PREFABRICACIÓN EN TALLER DE TUBERÍA DE ACERO AL CARBÓN DE Ø 16" | MONTAJE AÉREO DE TUBERÍA DE Ø 16" | DESMANTELAMIENTO CON CORTE EN FRÍO DE TUBERÍAS AÉREAS DE ACERO AL CARBÓN, ACERO AL CARBON GALVANIZADO O ACERO INOXIDABLE Y ACCESORIOS DE Ø 16" (INCLUYE TRANSPORTE Y DISPOSICIÓN FINAL) | - | - | - | - | - | e.a | FALSE | FALSE | 1 | 0.89 | BOLT
86 | CS1SC2-16"-SCI-1-7-130 | 1 | CS1SC2 90L 14" - - | CS1SC2 | FT | 90L | 2 | ELBOW 90 DEG LR, SMLS, CS, ASTM A234 GR WPB, ASME B16.9, BW, SCH STD | 14" | 14 | - | - | STD | BW | - | 68 | 0.94 | SUMINISTRO DE 90 DEGREE ELBOW LR ASME B16.9 BW WROUGHT S ASTM A234 GR. WPB, 14", S-STD | PREFABRICACIÓN EN TALLER DE TUBERÍA DE ACERO AL CARBÓN DE Ø 14" | MONTAJE AÉREO DE TUBERÍA DE Ø 14" | DESMANTELAMIENTO CON CORTE EN FRÍO DE TUBERÍAS AÉREAS DE ACERO AL CARBÓN, ACERO AL CARBON GALVANIZADO O ACERO INOXIDABLE Y ACCESORIOS DE Ø 14" (INCLUYE TRANSPORTE Y DISPOSICIÓN FINAL) | - | - | - | - | - | e.a | FALSE | FALSE | - | - | -
87 | CS1SC2-16"-SCI-1-7-130 | 1 | CS1SC2 BE 14" - - | CS1SC2 | PP | BE | 1 | PIPE, SMLS, CS, ASTM A53 GR B, ASME B36.10, BE, SCH STD | 14" | 14 | - | - | STD | BE | - | 81.33 | 355.6 | SUMINISTRO DE PIPE ASME B36.10 BE SEAMLESS ASTM A53 GR. B, 14", S-STD | PREFABRICACIÓN EN TALLER DE TUBERÍA DE ACERO AL CARBÓN DE Ø 14" | MONTAJE AÉREO DE TUBERÍA DE Ø 14" | DESMANTELAMIENTO CON CORTE EN FRÍO DE TUBERÍAS AÉREAS DE ACERO AL CARBÓN, ACERO AL CARBON GALVANIZADO O ACERO INOXIDABLE Y ACCESORIOS DE Ø 14" (INCLUYE TRANSPORTE Y DISPOSICIÓN FINAL) | - | - | - | - | - | m | FALSE | FALSE | - | - | -
88 | CS1SC2-16"-SCI-1-7-130 | 1 | CS1SC2 90L 16" - - | CS1SC2 | FT | 90L | 2 | ELBOW 90 DEG LR, SMLS, CS, ASTM A234 GR WPB, ASME B16.9, BW, SCH STD | 16" | 16 | - | - | STD | BW | - | 89.2 | 1.23 | SUMINISTRO DE 90 DEGREE ELBOW LR ASME B16.9 BW WROUGHT S ASTM A234 GR. WPB, 16", S-STD | PREFABRICACIÓN EN TALLER DE TUBERÍA DE ACERO AL CARBÓN DE Ø 16" | MONTAJE AÉREO DE TUBERÍA DE Ø 16" | DESMANTELAMIENTO CON CORTE EN FRÍO DE TUBERÍAS AÉREAS DE ACERO AL CARBÓN, ACERO AL CARBON GALVANIZADO O ACERO INOXIDABLE Y ACCESORIOS DE Ø 16" (INCLUYE TRANSPORTE Y DISPOSICIÓN FINAL) | - | - | - | - | - | e.a | FALSE | FALSE | - | - | -
89 | CS1SC2-16"-SCI-1-7-130 | 1 | CS1SC2 ERE 16" 14" - | CS1SC2 | FT | ERE | 2 | ECCENTRIC REDUCER, SMLS, CS, ASTM A234 GR WPB, ASME B16.9, BW, SCH STDxSTD | 16" | 16 | 14" | 14 | STDxSTD | BW | - | 43.8 | 0.45 | SUMINISTRO DE EXCEN. REDUCER, SCH STD, BW, ASTM A-234 GR WPB, ASME B16.9 16"X14" | PREFABRICACIÓN EN TALLER DE TUBERÍA DE ACERO AL CARBÓN DE Ø 16" | MONTAJE AÉREO DE TUBERÍA DE Ø 16" | DESMANTELAMIENTO CON CORTE EN FRÍO DE TUBERÍAS AÉREAS DE ACERO AL CARBÓN, ACERO AL CARBON GALVANIZADO O ACERO INOXIDABLE Y ACCESORIOS DE Ø 16" (INCLUYE TRANSPORTE Y DISPOSICIÓN FINAL) | - | - | - | - | - | e.a | FALSE | FALSE | - | - | -
90 | CS1SC2-16"-SCI-1-7-130 | 5 | CS1SC2 WNK 16" - - | CS1SC2 | FL | WNK | 3 | WELD NECK FLANGE, CS, ASTM A105, ASME B16.5, CLASS 150, FF, SCH STD | 16" | 16 | - | - | STD | FF | 150 | 61.68 | 0.26 | SUMINISTRO DE WELDNECK FLANGE ASME B16.5 FLG X BW 150 LB FLAT FACE FORGED ASTM A105, 16", S-STD | PREFABRICACIÓN EN TALLER DE TUBERÍA DE ACERO AL CARBÓN DE Ø 16" | MONTAJE AÉREO DE TUBERÍA DE Ø 16" | DESMANTELAMIENTO CON CORTE EN FRÍO DE TUBERÍAS AÉREAS DE ACERO AL CARBÓN, ACERO AL CARBON GALVANIZADO O ACERO INOXIDABLE Y ACCESORIOS DE Ø 16" (INCLUYE TRANSPORTE Y DISPOSICIÓN FINAL) | - | - | - | - | - | e.a | FALSE | FALSE | - | - | -
91 | CS1SC2-16"-SCI-1-7-130 | 1 | CS1SC2 GAT 16" - GAV413C3J2G | CS1SC2 | VL | GAT | 4 | GATE VALVE FL, MSS SP-128 TYPE II, A536 Gr 65-45-12, CL 125, FF, B16.1, BB, NON METALLIC FLAT GASKET EPDM, PKG EPDM, SOLID WEDGE, WEDGE DUCTILE IRON EPDM ENCAPSULATED, STEM BRONZE, OS&Y/RSNRO, HO, UL LISTED/FM APPROVED | 16" | 16 | - | - | - | FF | 125 | 370 | 0 | SUMINISTRO DE GATE VALVE FL, MSS SP-128 TYPE II, A536 Gr 65-45-12, CL 125, FF, B16.1, BB, NON METALLIC FLAT GASKET EPDM, PKG EPDM, SOLID WEDGE, WEDGE DUCTILE IRON EPDM ENCAPSULATED, STEM BRONZE, OS&Y/RSNRO, HO, UL LISTED/FM APPROVED, 16" | PRUEBAS HIDROSTATICAS DE VÁLVULAS MANUALES BRIDADAS ANSI 150 DE DIAMETRO 16" | MONTAJE DE VÁLVULAS Y CHEQUES DIAMETRO DE 16" | - | - | - | - | - | GAV413C3J2G | e.a | FALSE | FALSE | - | - | -
92 | CS1SC2-16"-SCI-1-7-130 | 1 | CS1SC2 RTE 16" 14" - | CS1SC2 | FT | RTE | 2 | REDUCING TEE, SMLS, CS, ASTM A234 GR WPB, ASME B16.9, BW, SCH STDxSTD | 16" | 16 | 14" | 14 | STDxSTD | BW | - | 43.8 | 0.98 | SUMINISTRO DE REDUCER TEE, SCH STD, BW, ASTM A-234 GR WPB, ASME B16.9 16"X 14" | PREFABRICACIÓN EN TALLER DE TUBERÍA DE ACERO AL CARBÓN DE Ø 16" | MONTAJE AÉREO DE TUBERÍA DE Ø 16" | DESMANTELAMIENTO CON CORTE EN FRÍO DE TUBERÍAS AÉREAS DE ACERO AL CARBÓN, ACERO AL CARBON GALVANIZADO O ACERO INOXIDABLE Y ACCESORIOS DE Ø 16" (INCLUYE TRANSPORTE Y DISPOSICIÓN FINAL) | - | - | - | - | - | e.a | FALSE | FALSE | - | - | -
93 | CS1SC2-16"-SCI-1-7-130 | 3 | CS1SC2 TEE 16" - - | CS1SC2 | FT | TEE | 2 | STRAIGHT TEE, SMLS, CS, ASTM A234 GR WPB, ASME B16.9, BW, SCH STD | 16" | 16 | - | - | STD | BW | - | 115 | 0.98 | SUMINISTRO DE TEE, SCH STD, BW, ASTM A-234 GR WPB, ASME B16.9 16" | PREFABRICACIÓN EN TALLER DE TUBERÍA DE ACERO AL CARBÓN DE Ø 16" | MONTAJE AÉREO DE TUBERÍA DE Ø 16" | DESMANTELAMIENTO CON CORTE EN FRÍO DE TUBERÍAS AÉREAS DE ACERO AL CARBÓN, ACERO AL CARBON GALVANIZADO O ACERO INOXIDABLE Y ACCESORIOS DE Ø 16" (INCLUYE TRANSPORTE Y DISPOSICIÓN FINAL) | - | - | - | - | - | e.a | FALSE | FALSE | - | - | -
94 | CS1SC2-16"-SCI-1-7-130 | 1 | CS1SC2 GAS 16" - - | CS1SC2 | GS | GAS | 7 | NONMETALLIC FLAT GASKET, ARAMID FIBER REINFORCED NBR, ASME B16.21, THK 1/8", CLASS 150, FF | 16" | 16 | - | - | - | FF | 150 | 0.3 | 0 | SUMINISTRO DE NONMETALLIC FLAT GASKET, ARAMID FIBER REINFORCED NBR, ASME B16.21, THK 1/8", CLASS 150, FF, 16" | PREFABRICACIÓN EN TALLER DE TUBERÍA DE ACERO AL CARBÓN DE Ø 16" | MONTAJE AÉREO DE TUBERÍA DE Ø 16" | DESMANTELAMIENTO CON CORTE EN FRÍO DE TUBERÍAS AÉREAS DE ACERO AL CARBÓN, ACERO AL CARBON GALVANIZADO O ACERO INOXIDABLE Y ACCESORIOS DE Ø 16" (INCLUYE TRANSPORTE Y DISPOSICIÓN FINAL) | - | - | - | - | - | e.a | FALSE | FALSE | - | - | -
95 | CS1SC2-16"-SCI-1-7-130 | 2 | CS1SC2 GAS 16" - - | CS1SC2 | GS | GAS | 7 | NONMETALLIC FLAT GASKET, ARAMID FIBER REINFORCED NBR, ASME B16.21, THK 1/8", CLASS 150, FF | 16" | 16 | - | - | - | FF | 150 | 0.3 | 0 | SUMINISTRO DE NONMETALLIC FLAT GASKET, ARAMID FIBER REINFORCED NBR, ASME B16.21, THK 1/8", CLASS 150, FF, 16" | PREFABRICACIÓN EN TALLER DE TUBERÍA DE ACERO AL CARBÓN DE Ø 16" | MONTAJE AÉREO DE TUBERÍA DE Ø 16" | DESMANTELAMIENTO CON CORTE EN FRÍO DE TUBERÍAS AÉREAS DE ACERO AL CARBÓN, ACERO AL CARBON GALVANIZADO O ACERO INOXIDABLE Y ACCESORIOS DE Ø 16" (INCLUYE TRANSPORTE Y DISPOSICIÓN FINAL) | - | - | - | - | - | e.a | FALSE | FALSE | - | - | -
96 | CS1SC2-16"-SCI-1-7-130 | 40 | CS1SC2 BE 16" - - | CS1SC2 | PP | BE | 1 | PIPE, SMLS, CS, ASTM A53 GR B, ASME B36.10, BE, SCH STD | 16" | 16 | - | - | STD | BE | - | 93.27 | 406.4 | SUMINISTRO DE PIPE ASME B36.10 BE SEAMLESS ASTM A53 GR. B, 16", S-STD | PREFABRICACIÓN EN TALLER DE TUBERÍA DE ACERO AL CARBÓN DE Ø 16" | MONTAJE AÉREO DE TUBERÍA DE Ø 16" | DESMANTELAMIENTO CON CORTE EN FRÍO DE TUBERÍAS AÉREAS DE ACERO AL CARBÓN, ACERO AL CARBON GALVANIZADO O ACERO INOXIDABLE Y ACCESORIOS DE Ø 16" (INCLUYE TRANSPORTE Y DISPOSICIÓN FINAL) | - | - | - | - | - | m | FALSE | FALSE | - | - | -
97 | CS1SC2-16"-SCI-1-7-131 | 1 | CS1SC2 WNK 16" - - | CS1SC2 | FL | WNK | 3 | WELD NECK FLANGE, CS, ASTM A105, ASME B16.5, CLASS 150, FF, SCH STD | 16" | 16 | - | - | STD | FF | 150 | 61.68 | 0.26 | SUMINISTRO DE WELDNECK FLANGE ASME B16.5 FLG X BW 150 LB FLAT FACE FORGED ASTM A105, 16", S-STD | PREFABRICACIÓN EN TALLER DE TUBERÍA DE ACERO AL CARBÓN DE Ø 16" | MONTAJE AÉREO DE TUBERÍA DE Ø 16" | DESMANTELAMIENTO CON CORTE EN FRÍO DE TUBERÍAS AÉREAS DE ACERO AL CARBÓN, ACERO AL CARBON GALVANIZADO O ACERO INOXIDABLE Y ACCESORIOS DE Ø 16" (INCLUYE TRANSPORTE Y DISPOSICIÓN FINAL) | - | - | - | - | - | e.a | FALSE | FALSE | - | - | -
98 | CS1SC2-16"-SCI-1-7-131 | 2 | CS1SC2 BE 16" - - | CS1SC2 | PP | BE | 1 | PIPE, SMLS, CS, ASTM A53 GR B, ASME B36.10, BE, SCH STD | 16" | 16 | - | - | STD | BE | - | 93.27 | 406.4 | SUMINISTRO DE PIPE ASME B36.10 BE SEAMLESS ASTM A53 GR. B, 16", S-STD | PREFABRICACIÓN EN TALLER DE TUBERÍA DE ACERO AL CARBÓN DE Ø 16" | MONTAJE AÉREO DE TUBERÍA DE Ø 16" | DESMANTELAMIENTO CON CORTE EN FRÍO DE TUBERÍAS AÉREAS DE ACERO AL CARBÓN, ACERO AL CARBON GALVANIZADO O ACERO INOXIDABLE Y ACCESORIOS DE Ø 16" (INCLUYE TRANSPORTE Y DISPOSICIÓN FINAL) | - | - | - | - | - | m | FALSE | FALSE | - | - | -
99 | CS1SC2-16"-SCI-1-7-136 | 1 | CS1SC2 WNK 16" - - | CS1SC2 | FL | WNK | 3 | WELD NECK FLANGE, CS, ASTM A105, ASME B16.5, CLASS 150, FF, SCH STD | 16" | 16 | - | - | STD | FF | 150 | 61.68 | 0.26 | SUMINISTRO DE WELDNECK FLANGE ASME B16.5 FLG X BW 150 LB FLAT FACE FORGED ASTM A105, 16", S-STD | PREFABRICACIÓN EN TALLER DE TUBERÍA DE ACERO AL CARBÓN DE Ø 16" | MONTAJE AÉREO DE TUBERÍA DE Ø 16" | DESMANTELAMIENTO CON CORTE EN FRÍO DE TUBERÍAS AÉREAS DE ACERO AL CARBÓN, ACERO AL CARBON GALVANIZADO O ACERO INOXIDABLE Y ACCESORIOS DE Ø 16" (INCLUYE TRANSPORTE Y DISPOSICIÓN FINAL) | - | - | - | - | - | e.a | FALSE | FALSE | - | - | -
100 | CS1SC2-16"-SCI-1-7-136 | 2 | CS1SC2 BE 16" - - | CS1SC2 | PP | BE | 1 | PIPE, SMLS, CS, ASTM A53 GR B, ASME B36.10, BE, SCH STD | 16" | 16 | - | - | STD | BE | - | 93.27 | 406.4 | SUMINISTRO DE PIPE ASME B36.10 BE SEAMLESS ASTM A53 GR. B, 16", S-STD | PREFABRICACIÓN EN TALLER DE TUBERÍA DE ACERO AL CARBÓN DE Ø 16" | MONTAJE AÉREO DE TUBERÍA DE Ø 16" | DESMANTELAMIENTO CON CORTE EN FRÍO DE TUBERÍAS AÉREAS DE ACERO AL CARBÓN, ACERO AL CARBON GALVANIZADO O ACERO INOXIDABLE Y ACCESORIOS DE Ø 16" (INCLUYE TRANSPORTE Y DISPOSICIÓN FINAL) | - | - | - | - | - | m | FALSE | FALSE | - | - | -
101 | CS1SC2-16"-SCI-1-7-141 | 1 | CS1SC2 WNK 16" - - | CS1SC2 | FL | WNK | 3 | WELD NECK FLANGE, CS, ASTM A105, ASME B16.5, CLASS 150, FF, SCH STD | 16" | 16 | - | - | STD | FF | 150 | 61.68 | 0.26 | SUMINISTRO DE WELDNECK FLANGE ASME B16.5 FLG X BW 150 LB FLAT FACE FORGED ASTM A105, 16", S-STD | PREFABRICACIÓN EN TALLER DE TUBERÍA DE ACERO AL CARBÓN DE Ø 16" | MONTAJE AÉREO DE TUBERÍA DE Ø 16" | DESMANTELAMIENTO CON CORTE EN FRÍO DE TUBERÍAS AÉREAS DE ACERO AL CARBÓN, ACERO AL CARBON GALVANIZADO O ACERO INOXIDABLE Y ACCESORIOS DE Ø 16" (INCLUYE TRANSPORTE Y DISPOSICIÓN FINAL) | - | - | - | - | - | e.a | FALSE | FALSE | - | - | -
102 | CS1SC2-16"-SCI-1-7-141 | 2 | CS1SC2 BE 16" - - | CS1SC2 | PP | BE | 1 | PIPE, SMLS, CS, ASTM A53 GR B, ASME B36.10, BE, SCH STD | 16" | 16 | - | - | STD | BE | - | 93.27 | 406.4 | SUMINISTRO DE PIPE ASME B36.10 BE SEAMLESS ASTM A53 GR. B, 16", S-STD | PREFABRICACIÓN EN TALLER DE TUBERÍA DE ACERO AL CARBÓN DE Ø 16" | MONTAJE AÉREO DE TUBERÍA DE Ø 16" | DESMANTELAMIENTO CON CORTE EN FRÍO DE TUBERÍAS AÉREAS DE ACERO AL CARBÓN, ACERO AL CARBON GALVANIZADO O ACERO INOXIDABLE Y ACCESORIOS DE Ø 16" (INCLUYE TRANSPORTE Y DISPOSICIÓN FINAL) | - | - | - | - | - | m | FALSE | FALSE | - | - | -
103 | CS1SC2-16"-SCI-1-7-147 | 32 | CS1SC2 BOLT 16" - - | CS1SC2 | BL | BOLT | 8 | STUD BOLTS W/2 HVY HEX NUTS, CS, ASTM A193 GR B7/A194 GR 2H, ASME B1.1/B18.2.2 | 1" | 1 | 150mm | 150mm | - | - | - | 0.89 | 0 | SUMINISTRO DE STUD BOLTS, A-193 GR B7 W/(2) HVY NUTS HEX, ASTM A-194 GR 2H, ASME B18.2.1, B18.2.2 Ø1"X150MMLG | PREFABRICACIÓN EN TALLER DE TUBERÍA DE ACERO AL CARBÓN DE Ø 16" | MONTAJE AÉREO DE TUBERÍA DE Ø 16" | DESMANTELAMIENTO CON CORTE EN FRÍO DE TUBERÍAS AÉREAS DE ACERO AL CARBÓN, ACERO AL CARBON GALVANIZADO O ACERO INOXIDABLE Y ACCESORIOS DE Ø 16" (INCLUYE TRANSPORTE Y DISPOSICIÓN FINAL) | - | - | - | - | - | e.a | FALSE | FALSE | 1 | 0.89 | BOLT
104 | CS1SC2-16"-SCI-1-7-147 | 48 | CS1SC2 BOLT 16" - - | CS1SC2 | BL | BOLT | 8 | STUD BOLTS W/2 HVY HEX NUTS, CS, ASTM A193 GR B7/A194 GR 2H, ASME B1.1/B18.2.2 | 1" | 1 | 150mm | 150mm | - | - | - | 0.89 | 0 | SUMINISTRO DE STUD BOLTS, A-193 GR B7 W/(2) HVY NUTS HEX, ASTM A-194 GR 2H, ASME B18.2.1, B18.2.2 Ø1"X150MMLG | PREFABRICACIÓN EN TALLER DE TUBERÍA DE ACERO AL CARBÓN DE Ø 16" | MONTAJE AÉREO DE TUBERÍA DE Ø 16" | DESMANTELAMIENTO CON CORTE EN FRÍO DE TUBERÍAS AÉREAS DE ACERO AL CARBÓN, ACERO AL CARBON GALVANIZADO O ACERO INOXIDABLE Y ACCESORIOS DE Ø 16" (INCLUYE TRANSPORTE Y DISPOSICIÓN FINAL) | - | - | - | - | - | e.a | FALSE | FALSE | 1 | 0.89 | BOLT
105 | CS1SC2-16"-SCI-1-7-147 | 5 | CS1SC2 45L 16" - - | CS1SC2 | FT | 45L | 2 | ELBOW 45 DEG LR, SMLS, CS, ASTM A234 GR WPB, ASME B16.9, BW, SCH STD | 16" | 16 | - | - | STD | BW | - | 48 | 0.615 | SUMINISTRO DE ELBOW 45° LR, SCH STD, BW, ASTM A-234 GR WPB, ASME B16.9 16" | PREFABRICACIÓN EN TALLER DE TUBERÍA DE ACERO AL CARBÓN DE Ø 16" | MONTAJE AÉREO DE TUBERÍA DE Ø 16" | DESMANTELAMIENTO CON CORTE EN FRÍO DE TUBERÍAS AÉREAS DE ACERO AL CARBÓN, ACERO AL CARBON GALVANIZADO O ACERO INOXIDABLE Y ACCESORIOS DE Ø 16" (INCLUYE TRANSPORTE Y DISPOSICIÓN FINAL) | - | - | - | - | - | e.a | FALSE | FALSE | - | - | -
106 | CS1SC2-16"-SCI-1-7-147 | 6 | CS1SC2 90L 16" - - | CS1SC2 | FT | 90L | 2 | ELBOW 90 DEG LR, SMLS, CS, ASTM A234 GR WPB, ASME B16.9, BW, SCH STD | 16" | 16 | - | - | STD | BW | - | 89.2 | 1.23 | SUMINISTRO DE 90 DEGREE ELBOW LR ASME B16.9 BW WROUGHT S ASTM A234 GR. WPB, 16", S-STD | PREFABRICACIÓN EN TALLER DE TUBERÍA DE ACERO AL CARBÓN DE Ø 16" | MONTAJE AÉREO DE TUBERÍA DE Ø 16" | DESMANTELAMIENTO CON CORTE EN FRÍO DE TUBERÍAS AÉREAS DE ACERO AL CARBÓN, ACERO AL CARBON GALVANIZADO O ACERO INOXIDABLE Y ACCESORIOS DE Ø 16" (INCLUYE TRANSPORTE Y DISPOSICIÓN FINAL) | - | - | - | - | - | e.a | FALSE | FALSE | - | - | -
107 | CS1SC2-16"-SCI-1-7-147 | 8 | CS1SC2 WNK 16" - - | CS1SC2 | FL | WNK | 3 | WELD NECK FLANGE, CS, ASTM A105, ASME B16.5, CLASS 150, FF, SCH STD | 16" | 16 | - | - | STD | FF | 150 | 61.68 | 0.26 | SUMINISTRO DE WELDNECK FLANGE ASME B16.5 FLG X BW 150 LB FLAT FACE FORGED ASTM A105, 16", S-STD | PREFABRICACIÓN EN TALLER DE TUBERÍA DE ACERO AL CARBÓN DE Ø 16" | MONTAJE AÉREO DE TUBERÍA DE Ø 16" | DESMANTELAMIENTO CON CORTE EN FRÍO DE TUBERÍAS AÉREAS DE ACERO AL CARBÓN, ACERO AL CARBON GALVANIZADO O ACERO INOXIDABLE Y ACCESORIOS DE Ø 16" (INCLUYE TRANSPORTE Y DISPOSICIÓN FINAL) | - | - | - | - | - | e.a | FALSE | FALSE | - | - | -
108 | CS1SC2-16"-SCI-1-7-147 | 1 | CS1SC2 GAT 16" - GAV413C3J2G | CS1SC2 | VL | GAT | 4 | GATE VALVE FL, MSS SP-128 TYPE II, A536 Gr 65-45-12, CL 125, FF, B16.1, BB, NON METALLIC FLAT GASKET EPDM, PKG EPDM, SOLID WEDGE, WEDGE DUCTILE IRON EPDM ENCAPSULATED, STEM BRONZE, OS&Y/RSNRO, HO, UL LISTED/FM APPROVED | 16" | 16 | - | - | - | FF | 125 | 370 | 0 | SUMINISTRO DE GATE VALVE FL, MSS SP-128 TYPE II, A536 Gr 65-45-12, CL 125, FF, B16.1, BB, NON METALLIC FLAT GASKET EPDM, PKG EPDM, SOLID WEDGE, WEDGE DUCTILE IRON EPDM ENCAPSULATED, STEM BRONZE, OS&Y/RSNRO, HO, UL LISTED/FM APPROVED, 16" | PRUEBAS HIDROSTATICAS DE VÁLVULAS MANUALES BRIDADAS ANSI 150 DE DIAMETRO 16" | MONTAJE DE VÁLVULAS Y CHEQUES DIAMETRO DE 16" | - | - | - | - | - | GAV413C3J2G | e.a | FALSE | FALSE | - | - | -
109 | CS1SC2-16"-SCI-1-7-147 | 2 | CS1SC2 GAT 16" - GAV413C3J2G | CS1SC2 | VL | GAT | 4 | GATE VALVE FL, MSS SP-128 TYPE II, A536 Gr 65-45-12, CL 125, FF, B16.1, BB, NON METALLIC FLAT GASKET EPDM, PKG EPDM, SOLID WEDGE, WEDGE DUCTILE IRON EPDM ENCAPSULATED, STEM BRONZE, OS&Y/RSNRO, HO, UL LISTED/FM APPROVED | 16" | 16 | - | - | - | FF | 125 | 370 | 0 | SUMINISTRO DE GATE VALVE FL, MSS SP-128 TYPE II, A536 Gr 65-45-12, CL 125, FF, B16.1, BB, NON METALLIC FLAT GASKET EPDM, PKG EPDM, SOLID WEDGE, WEDGE DUCTILE IRON EPDM ENCAPSULATED, STEM BRONZE, OS&Y/RSNRO, HO, UL LISTED/FM APPROVED, 16" | PRUEBAS HIDROSTATICAS DE VÁLVULAS MANUALES BRIDADAS ANSI 150 DE DIAMETRO 16" | MONTAJE DE VÁLVULAS Y CHEQUES DIAMETRO DE 16" | - | - | - | - | - | GAV413C3J2G | e.a | FALSE | FALSE | - | - | -
110 | CS1SC2-16"-SCI-1-7-147 | 3 | CS1SC2 RTE 16" 14" - | CS1SC2 | FT | RTE | 2 | REDUCING TEE, SMLS, CS, ASTM A234 GR WPB, ASME B16.9, BW, SCH STDxSTD | 16" | 16 | 14" | 14 | STDxSTD | BW | - | 43.8 | 0.98 | SUMINISTRO DE REDUCER TEE, SCH STD, BW, ASTM A-234 GR WPB, ASME B16.9 16"X 14" | PREFABRICACIÓN EN TALLER DE TUBERÍA DE ACERO AL CARBÓN DE Ø 16" | MONTAJE AÉREO DE TUBERÍA DE Ø 16" | DESMANTELAMIENTO CON CORTE EN FRÍO DE TUBERÍAS AÉREAS DE ACERO AL CARBÓN, ACERO AL CARBON GALVANIZADO O ACERO INOXIDABLE Y ACCESORIOS DE Ø 16" (INCLUYE TRANSPORTE Y DISPOSICIÓN FINAL) | - | - | - | - | - | e.a | FALSE | FALSE | - | - | -
111 | CS1SC2-16"-SCI-1-7-147 | 2 | CS1SC2 GAS 16" - - | CS1SC2 | GS | GAS | 7 | NONMETALLIC FLAT GASKET, ARAMID FIBER REINFORCED NBR, ASME B16.21, THK 1/8", CLASS 150, FF | 16" | 16 | - | - | - | FF | 150 | 0.3 | 0 | SUMINISTRO DE NONMETALLIC FLAT GASKET, ARAMID FIBER REINFORCED NBR, ASME B16.21, THK 1/8", CLASS 150, FF, 16" | PREFABRICACIÓN EN TALLER DE TUBERÍA DE ACERO AL CARBÓN DE Ø 16" | MONTAJE AÉREO DE TUBERÍA DE Ø 16" | DESMANTELAMIENTO CON CORTE EN FRÍO DE TUBERÍAS AÉREAS DE ACERO AL CARBÓN, ACERO AL CARBON GALVANIZADO O ACERO INOXIDABLE Y ACCESORIOS DE Ø 16" (INCLUYE TRANSPORTE Y DISPOSICIÓN FINAL) | - | - | - | - | - | e.a | FALSE | FALSE | - | - | -
112 | CS1SC2-16"-SCI-1-7-147 | 3 | CS1SC2 GAS 16" - - | CS1SC2 | GS | GAS | 7 | NONMETALLIC FLAT GASKET, ARAMID FIBER REINFORCED NBR, ASME B16.21, THK 1/8", CLASS 150, FF | 16" | 16 | - | - | - | FF | 150 | 0.3 | 0 | SUMINISTRO DE NONMETALLIC FLAT GASKET, ARAMID FIBER REINFORCED NBR, ASME B16.21, THK 1/8", CLASS 150, FF, 16" | PREFABRICACIÓN EN TALLER DE TUBERÍA DE ACERO AL CARBÓN DE Ø 16" | MONTAJE AÉREO DE TUBERÍA DE Ø 16" | DESMANTELAMIENTO CON CORTE EN FRÍO DE TUBERÍAS AÉREAS DE ACERO AL CARBÓN, ACERO AL CARBON GALVANIZADO O ACERO INOXIDABLE Y ACCESORIOS DE Ø 16" (INCLUYE TRANSPORTE Y DISPOSICIÓN FINAL) | - | - | - | - | - | e.a | FALSE | FALSE | - | - | -
113 | CS1SC2-16"-SCI-1-7-147 | 180 | CS1SC2 BE 16" - - | CS1SC2 | PP | BE | 1 | PIPE, SMLS, CS, ASTM A53 GR B, ASME B36.10, BE, SCH STD | 16" | 16 | - | - | STD | BE | - | 93.27 | 406.4 | SUMINISTRO DE PIPE ASME B36.10 BE SEAMLESS ASTM A53 GR. B, 16", S-STD | PREFABRICACIÓN EN TALLER DE TUBERÍA DE ACERO AL CARBÓN DE Ø 16" | MONTAJE AÉREO DE TUBERÍA DE Ø 16" | DESMANTELAMIENTO CON CORTE EN FRÍO DE TUBERÍAS AÉREAS DE ACERO AL CARBÓN, ACERO AL CARBON GALVANIZADO O ACERO INOXIDABLE Y ACCESORIOS DE Ø 16" (INCLUYE TRANSPORTE Y DISPOSICIÓN FINAL) | - | - | - | - | - | m | FALSE | FALSE | - | - | -
114 | CS1SC2-2 1/2"-SCI-1-7-162 | 24 | CS1SC2 BOLT 6" - - | CS1SC2 | BL | BOLT | 8 | STUD BOLTS W/2 HVY HEX NUTS, CS, ASTM A193 GR B7/A194 GR 2H, ASME B1.1/B18.2.2 | 3/4" | 0.75 | 115mm | 115mm | - | - | - | 0.401 | 0 | SUMINISTRO DE STUD BOLTS, A-193 GR B7 W/(2) HVY NUTS HEX, ASTM A-194 GR 2H, ASME B18.2.1, B18.2.2 Ø3/4"X115MMLG | PREFABRICACIÓN EN TALLER DE TUBERÍA DE ACERO AL CARBÓN DE Ø 6" | MONTAJE AÉREO DE TUBERÍA DE Ø 6" | DESMANTELAMIENTO CON CORTE EN FRÍO DE TUBERÍAS AÉREAS DE ACERO AL CARBÓN, ACERO AL CARBON GALVANIZADO O ACERO INOXIDABLE Y ACCESORIOS DE Ø 6" (INCLUYE TRANSPORTE Y DISPOSICIÓN FINAL) | - | - | - | - | - | e.a | FALSE | FALSE | 0.75 | 0.401 | BOLT
115 | CS1SC2-2 1/2"-SCI-1-7-162 | 4 | CS1SC2 GLB 2-1/2" - GLV415J4J2G | CS1SC2 | VL | GLB | 4 | ANGLE HOSE VALVE THD, MSS SP-80, B62 UNS C83600, 300 PSI CWP, FNPTxNH W/CAP AND CHAIN, FNPT B1.20.1 AND NH NFPA 1963, SCREW-IN BONNET, RENEWABLE DISC, PKG NON ASBESTOS, DISC&STEM BRONZE, RISING STEM, HO, UL LISTED/FM APPROVED | 2-1/2" | 2.5 | - | - | - | FNPTxMNH | 300 PSI CWP | 7.08 | 0 | SUMINISTRO DE ANGLE HOSE VALVE THD, MSS SP-80, B62 UNS C83600, 300 PSI CWP, FNPT X NH W/CAP AND CHAIN, FNPT B1.20.1 AND NH NFPA 1963, SCREW-IN BONNET, RENEWABLE DISC, PKG NON ASBESTOS, DISC&STEM BRONZE, RISING STEM, HO, UL LISTED/FM APPROVED, 2-1/2" | PRUEBAS HIDROSTATICAS DE VÁLVULAS MANUALES BRIDADAS ANSI 150 DE DIAMETRO 2-1/2" | MONTAJE DE VÁLVULAS Y CHEQUES DIAMETRO DE 2-1/2" | - | - | - | - | - | GLV415J4J2G | e.a | FALSE | FALSE | - | - | -
116 | CS1SC2-2 1/2"-SCI-1-7-162 | 3 | CS1SC2 GAT 2-1/2" - GAV415J4J2G | CS1SC2 | VL | GAT | 4 | HOSE GATE VALVE THD, MSS SP-80, B62 UNS C83600, 300 PSI CWP, FNPTxNH W/CAP AND CHAIN, FNPT B1.20.1 AND NH NFPA 1963, SCREWED BONNET, PKG NON ASBESTOS, SOLID WEDGE, WEDGE B62, SEAT&STEM BRONZE, NON RISING STEM, HO, UL LISTED/FM APPROVED | 2-1/2" | 2.5 | - | - | - | FNPTxMNH | 300 PSI CWP | 8.39 | 0 | SUMINISTRO DE HOSE GATE VALVE THD, MSS SP-80, B62 UNS C83600, 300 PSI CWP, FNPT X NH W/CAP AND CHAIN, FNPT B1.20.1 AND NH NFPA 1963, SCREWED BONNET, PKG NON ASBESTOS, SOLID WEDGE, WEDGE B62, SEAT&STEM BRONZE, NON RISING STEM, HO, UL LISTED/FM APPROVED, 2-1/2" | PRUEBAS HIDROSTATICAS DE VÁLVULAS MANUALES BRIDADAS ANSI 150 DE DIAMETRO 2-1/2" | MONTAJE DE VÁLVULAS Y CHEQUES DIAMETRO DE 2-1/2" | - | - | - | - | - | GAV415J4J2G | e.a | FALSE | FALSE | - | - | -
117 | CS1SC2-2 1/2"-SCI-1-7-162 | 10 | CS1SC2 NIP 2-1/2" 100mm BExTE | CS1SC2 | FT | NIP | 2 | NIPPLE, SMLS, CS, ASTM A53 GR B, ASME B36.10, BExTE, SCH 160 L= 100 mm | 2-1/2" | 2.5 | 100mm | 100mm | 160 | BExTE | - | 1.49 | 0.019 | SUMINISTRO DE PIPE NIPPLE - LENGTH = 100 MM ASME B36.10 BExTE SEAMLESS ASTM A53 GR. B, 2-1/2", S-160 | PREFABRICACIÓN EN TALLER DE TUBERÍA DE ACERO AL CARBÓN DE Ø 2-1/2" | MONTAJE AÉREO DE TUBERÍA DE Ø 2-1/2" | DESMANTELAMIENTO CON CORTE EN FRÍO DE TUBERÍAS AÉREAS DE ACERO AL CARBÓN, ACERO AL CARBON GALVANIZADO O ACERO INOXIDABLE Y ACCESORIOS DE Ø 2-1/2"" (INCLUYE TRANSPORTE Y DISPOSICIÓN FINAL) | - | - | - | - | BExTE | e.a | FALSE | FALSE | - | - | -
118 | CS1SC2-2 1/2"-SCI-1-7-162 | 7 | CS1SC2 TEE 2-1/2" - - | CS1SC2 | FT | TEE | 2 | STRAIGHT TEE, SMLS, CS, ASTM A234 GR WPB, ASME B16.9, BW, SCH 30 | 2-1/2" | 2.5 | - | - | 30 | BW | - | 2.69 | 0.04 | SUMINISTRO DE TEE, SCH 30, BW, ASTM A-234 GR WPB, ASME B16.9 2-1/2" | PREFABRICACIÓN EN TALLER DE TUBERÍA DE ACERO AL CARBÓN DE Ø 2-1/2" | MONTAJE AÉREO DE TUBERÍA DE Ø 2-1/2" | DESMANTELAMIENTO CON CORTE EN FRÍO DE TUBERÍAS AÉREAS DE ACERO AL CARBÓN, ACERO AL CARBON GALVANIZADO O ACERO INOXIDABLE Y ACCESORIOS DE Ø 2-1/2"" (INCLUYE TRANSPORTE Y DISPOSICIÓN FINAL) | - | - | - | - | - | e.a | FALSE | FALSE | - | - | -
119 | CS1SC2-2 1/2"-SCI-1-7-162 | 10 | CS1SC2 BE 2-1/2" - - | CS1SC2 | PP | BE | 1 | PIPE, SMLS, CS, ASTM A53 GR B, ASME B36.10, BE, SCH 30 | 2-1/2" | 2.5 | - | - | 30 | BE | - | 8.04 | 60.3 | SUMINISTRO DE PIPE ASME B36.10 BE SEAMLESS ASTM A53 GR. B, 2-1/2", S-30 | PREFABRICACIÓN EN TALLER DE TUBERÍA DE ACERO AL CARBÓN DE Ø 2-1/2" | MONTAJE AÉREO DE TUBERÍA DE Ø 2-1/2" | DESMANTELAMIENTO CON CORTE EN FRÍO DE TUBERÍAS AÉREAS DE ACERO AL CARBÓN, ACERO AL CARBON GALVANIZADO O ACERO INOXIDABLE Y ACCESORIOS DE Ø 2-1/2"" (INCLUYE TRANSPORTE Y DISPOSICIÓN FINAL) | - | - | - | - | - | m | FALSE | FALSE | - | - | -
120 | CS1SC2-2 1/2"-SCI-1-7-162 | 3 | CS1SC2 ERE 6" 2-1/2" - | CS1SC2 | FT | ERE | 2 | ECCENTRIC REDUCER, SMLS, CS, ASTM A234 GR WPB, ASME B16.9, BW, SCH 40x30 | 6" | 6 | 2-1/2" | 2.5 | 40x30 | BW | - | 0 | 0 | SUMINISTRO DE EXCEN. REDUCER, SCH 40 X SCH 30, BW, ASTM A-234 GR WPB, ASME B16.9 6"X2-1/2" | PREFABRICACIÓN EN TALLER DE TUBERÍA DE ACERO AL CARBÓN DE Ø 6" | MONTAJE AÉREO DE TUBERÍA DE Ø 6" | DESMANTELAMIENTO CON CORTE EN FRÍO DE TUBERÍAS AÉREAS DE ACERO AL CARBÓN, ACERO AL CARBON GALVANIZADO O ACERO INOXIDABLE Y ACCESORIOS DE Ø 6" (INCLUYE TRANSPORTE Y DISPOSICIÓN FINAL) | - | - | - | - | - | e.a | FALSE | FALSE | - | - | -
121 | CS1SC2-2 1/2"-SCI-1-7-162 | 3 | CS1SC2 WNK 6" - - | CS1SC2 | FL | WNK | 3 | WELD NECK FLANGE, CS, ASTM A105, ASME B16.5, CLASS 150, FF, SCH 40 | 6" | 6 | - | - | 40 | FF | 150 | 10.91 | 0.08 | SUMINISTRO DE WELDNECK FLANGE ASME B16.5 FLG X BW 150 LB FLAT FACE FORGED ASTM A105, 6", S-40 | PREFABRICACIÓN EN TALLER DE TUBERÍA DE ACERO AL CARBÓN DE Ø 6" | MONTAJE AÉREO DE TUBERÍA DE Ø 6" | DESMANTELAMIENTO CON CORTE EN FRÍO DE TUBERÍAS AÉREAS DE ACERO AL CARBÓN, ACERO AL CARBON GALVANIZADO O ACERO INOXIDABLE Y ACCESORIOS DE Ø 6" (INCLUYE TRANSPORTE Y DISPOSICIÓN FINAL) | 3028812.0 | ASTM A105 | ASME B16.5 | - | - | e.a | FALSE | FALSE | - | - | -
122 | CS1SC2-2 1/2"-SCI-1-7-162 | 3 | CS1SC2 GAS 6" - - | CS1SC2 | GS | GAS | 7 | NONMETALLIC FLAT GASKET, ARAMID FIBER REINFORCED NBR, ASME B16.21, THK 1/8", CLASS 150, FF | 6" | 6 | - | - | - | FF | 150 | 0.06 | 0 | SUMINISTRO DE NONMETALLIC FLAT GASKET, ARAMID FIBER REINFORCED NBR, ASME B16.21, THK 1/8", CLASS 150, FF, 6" | PREFABRICACIÓN EN TALLER DE TUBERÍA DE ACERO AL CARBÓN DE Ø 6" | MONTAJE AÉREO DE TUBERÍA DE Ø 6" | DESMANTELAMIENTO CON CORTE EN FRÍO DE TUBERÍAS AÉREAS DE ACERO AL CARBÓN, ACERO AL CARBON GALVANIZADO O ACERO INOXIDABLE Y ACCESORIOS DE Ø 6" (INCLUYE TRANSPORTE Y DISPOSICIÓN FINAL) | - | - | - | - | - | e.a | FALSE | FALSE | - | - | -
123 | CS1SC2-4"-SCI-1-7-159 | 4 | CS1SC2 BOLT 2" - - | CS1SC2 | BL | BOLT | 8 | STUD BOLTS W/2 HVY HEX NUTS, CS, ASTM A193 GR B7/A194 GR 2H, ASME B1.1/B18.2.2 | 5/8" | 0.625 | 90mm | 90mm | - | - | - | 0.222 | 0 | SUMINISTRO DE STUD BOLTS, A-193 GR B7 W/(2) HVY NUTS HEX, ASTM A-194 GR 2H, ASME B18.2.1, B18.2.2 Ø5/8"X90MMLG | PREFABRICACIÓN EN TALLER DE TUBERÍA DE ACERO AL CARBÓN DE Ø 2" | MONTAJE AÉREO DE TUBERÍA DE Ø 2" | DESMANTELAMIENTO CON CORTE EN FRÍO DE TUBERÍAS AÉREAS DE ACERO AL CARBÓN, ACERO AL CARBON GALVANIZADO O ACERO INOXIDABLE Y ACCESORIOS DE Ø 2" (INCLUYE TRANSPORTE Y DISPOSICIÓN FINAL) | - | - | - | - | - | e.a | FALSE | FALSE | 0.625 | 0.222 | BOLT
124 | CS1SC2-4"-SCI-1-7-159 | 8 | CS1SC2 BOLT 4" - - | CS1SC2 | BL | BOLT | 8 | STUD BOLTS W/2 HVY HEX NUTS, CS, ASTM A193 GR B7/A194 GR 2H, ASME B1.1/B18.2.2 | 5/8" | 0.625 | 100mm | 100mm | - | - | - | 0.235 | 0 | SUMINISTRO DE STUD BOLTS, A-193 GR B7 W/(2) HVY NUTS HEX, ASTM A-194 GR 2H, ASME B18.2.1, B18.2.2 Ø5/8"X100MMLG | PREFABRICACIÓN EN TALLER DE TUBERÍA DE ACERO AL CARBÓN DE Ø 4" | MONTAJE AÉREO DE TUBERÍA DE Ø 4" | DESMANTELAMIENTO CON CORTE EN FRÍO DE TUBERÍAS AÉREAS DE ACERO AL CARBÓN, ACERO AL CARBON GALVANIZADO O ACERO INOXIDABLE Y ACCESORIOS DE Ø 4" (INCLUYE TRANSPORTE Y DISPOSICIÓN FINAL) | - | - | - | - | - | e.a | FALSE | FALSE | 0.625 | 0.235 | BOLT
125 | CS1SC2-4"-SCI-1-7-159 | 1 | CS1SC2 GAT 2" - GAV413C3J2G | CS1SC2 | VL | GAT | 4 | GATE VALVE FL, MSS SP-128 TYPE II, A536 Gr 65-45-12, CL 125, FF, B16.1, BB, NON METALLIC FLAT GASKET EPDM, PKG EPDM, SOLID WEDGE, WEDGE DUCTILE IRON EPDM ENCAPSULATED, STEM BRONZE, OS&Y/RSNRO, HO, UL LISTED/FM APPROVED | 2" | 2 | - | - | - | FF | 125 | 19 | 0 | SUMINISTRO DE GATE VALVE FL, MSS SP-128 TYPE II, A536 Gr 65-45-12, CL 125, FF, B16.1, BB, NON METALLIC FLAT GASKET EPDM, PKG EPDM, SOLID WEDGE, WEDGE DUCTILE IRON EPDM ENCAPSULATED, STEM BRONZE, OS&Y/RSNRO, HO, UL LISTED/FM APPROVED, 2" | PRUEBAS HIDROSTATICAS DE VÁLVULAS MANUALES BRIDADAS ANSI 150 DE DIAMETRO 2" | MONTAJE DE VÁLVULAS Y CHEQUES DIAMETRO DE 2" | - | - | - | - | - | GAV413C3J2G | e.a | FALSE | FALSE | - | - | -
126 | CS1SC2-4"-SCI-1-7-159 | 1 | CS1SC2 GAS 2" - - | CS1SC2 | GS | GAS | 7 | NONMETALLIC FLAT GASKET, ARAMID FIBER REINFORCED NBR, ASME B16.21, THK 1/8", CLASS 150, FF | 2" | 2 | - | - | - | FF | 150 | 0.03 | 0 | SUMINISTRO DE NONMETALLIC FLAT GASKET, ARAMID FIBER REINFORCED NBR, ASME B16.21, THK 1/8", CLASS 150, FF, 2" | PREFABRICACIÓN EN TALLER DE TUBERÍA DE ACERO AL CARBÓN DE Ø 2" | MONTAJE AÉREO DE TUBERÍA DE Ø 2" | DESMANTELAMIENTO CON CORTE EN FRÍO DE TUBERÍAS AÉREAS DE ACERO AL CARBÓN, ACERO AL CARBON GALVANIZADO O ACERO INOXIDABLE Y ACCESORIOS DE Ø 2" (INCLUYE TRANSPORTE Y DISPOSICIÓN FINAL) | - | - | - | - | - | e.a | FALSE | FALSE | - | - | -
127 | CS1SC2-4"-SCI-1-7-159 | 2 | CS1SC2 45L 4" - - | CS1SC2 | FT | 45L | 2 | ELBOW 45 DEG LR, SMLS, CS, ASTM A234 GR WPB, ASME B16.9, BW, SCH 30 | 4" | 4 | - | - | 30 | BW | - | 1.95 | 0.045 | SUMINISTRO DE ELBOW 45° LR, SCH 30, BW, ASTM A-234 GR WPB, ASME B16.9 4" | PREFABRICACIÓN EN TALLER DE TUBERÍA DE ACERO AL CARBÓN DE Ø 4" | MONTAJE AÉREO DE TUBERÍA DE Ø 4" | DESMANTELAMIENTO CON CORTE EN FRÍO DE TUBERÍAS AÉREAS DE ACERO AL CARBÓN, ACERO AL CARBON GALVANIZADO O ACERO INOXIDABLE Y ACCESORIOS DE Ø 4" (INCLUYE TRANSPORTE Y DISPOSICIÓN FINAL) | - | - | - | - | - | e.a | FALSE | FALSE | - | - | -
128 | CS1SC2-4"-SCI-1-7-159 | 7 | CS1SC2 90L 4" - - | CS1SC2 | FT | 90L | 2 | ELBOW 90 DEG LR, SMLS, CS, ASTM A234 GR WPB, ASME B16.9, BW, SCH 30 | 4" | 4 | - | - | 30 | BW | - | 3.9 | 0.09 | SUMINISTRO DE 90 DEGREE ELBOW LR ASME B16.9 BW WROUGHT S ASTM A234 GR. WPB, 4", S-30 | PREFABRICACIÓN EN TALLER DE TUBERÍA DE ACERO AL CARBÓN DE Ø 4" | MONTAJE AÉREO DE TUBERÍA DE Ø 4" | DESMANTELAMIENTO CON CORTE EN FRÍO DE TUBERÍAS AÉREAS DE ACERO AL CARBÓN, ACERO AL CARBON GALVANIZADO O ACERO INOXIDABLE Y ACCESORIOS DE Ø 4" (INCLUYE TRANSPORTE Y DISPOSICIÓN FINAL) | - | - | - | - | - | e.a | FALSE | FALSE | - | - | -
129 | CS1SC2-4"-SCI-1-7-159 | 2 | CS1SC2 WNK 4" - - | CS1SC2 | FL | WNK | 3 | WELD NECK FLANGE, CS, ASTM A105, ASME B16.5, CLASS 150, FF, SCH 30 | 4" | 4 | - | - | 30 | FF | 150 | 7.11 | 0.05 | SUMINISTRO DE WELDNECK FLANGE ASME B16.5 FLG X BW 150 LB FLAT FACE FORGED ASTM A105, 4", S-30 | PREFABRICACIÓN EN TALLER DE TUBERÍA DE ACERO AL CARBÓN DE Ø 4" | MONTAJE AÉREO DE TUBERÍA DE Ø 4" | DESMANTELAMIENTO CON CORTE EN FRÍO DE TUBERÍAS AÉREAS DE ACERO AL CARBÓN, ACERO AL CARBON GALVANIZADO O ACERO INOXIDABLE Y ACCESORIOS DE Ø 4" (INCLUYE TRANSPORTE Y DISPOSICIÓN FINAL) | - | - | - | - | - | e.a | FALSE | FALSE | - | - | -
130 | CS1SC2-4"-SCI-1-7-159 | 1 | CS1SC2 GAS 4" - - | CS1SC2 | GS | GAS | 7 | NONMETALLIC FLAT GASKET, ARAMID FIBER REINFORCED NBR, ASME B16.21, THK 1/8", CLASS 150, FF | 4" | 4 | - | - | - | FF | 150 | 0.05 | 0 | SUMINISTRO DE NONMETALLIC FLAT GASKET, ARAMID FIBER REINFORCED NBR, ASME B16.21, THK 1/8", CLASS 150, FF, 4" | PREFABRICACIÓN EN TALLER DE TUBERÍA DE ACERO AL CARBÓN DE Ø 4" | MONTAJE AÉREO DE TUBERÍA DE Ø 4" | DESMANTELAMIENTO CON CORTE EN FRÍO DE TUBERÍAS AÉREAS DE ACERO AL CARBÓN, ACERO AL CARBON GALVANIZADO O ACERO INOXIDABLE Y ACCESORIOS DE Ø 4" (INCLUYE TRANSPORTE Y DISPOSICIÓN FINAL) | - | - | - | - | - | e.a | FALSE | FALSE | - | - | -
131 | CS1SC2-4"-SCI-1-7-159 | 155 | CS1SC2 BE 4" - - | CS1SC2 | PP | BE | 1 | PIPE, SMLS, CS, ASTM A53 GR B, ASME B36.10, BE, SCH 30 | 4" | 4 | - | - | 30 | BE | - | 12.91 | 114.3 | SUMINISTRO DE PIPE ASME B36.10 BE SEAMLESS ASTM A53 GR. B, 4", S-30 | PREFABRICACIÓN EN TALLER DE TUBERÍA DE ACERO AL CARBÓN DE Ø 4" | MONTAJE AÉREO DE TUBERÍA DE Ø 4" | DESMANTELAMIENTO CON CORTE EN FRÍO DE TUBERÍAS AÉREAS DE ACERO AL CARBÓN, ACERO AL CARBON GALVANIZADO O ACERO INOXIDABLE Y ACCESORIOS DE Ø 4" (INCLUYE TRANSPORTE Y DISPOSICIÓN FINAL) | - | - | - | - | - | m | FALSE | FALSE | - | - | -
132 | CS1SC2-4"-SCI-1-7-159 | 1 | CS1SC2 CRE 6" 4" - | CS1SC2 | FT | CRE | 2 | CONCENTRIC REDUCER, SMLS, CS, ASTM A234 GR WPB, ASME B16.9, BW, SCH 40x30 | 6" | 6 | 4" | 4 | 40x30 | BW | - | 3.9 | 0.07 | SUMINISTRO DE CONC. REDUCER, SCH 40 X SCH 30, BW, ASTM A-234 GR WPB, ASME B16.9 6"X4" | PREFABRICACIÓN EN TALLER DE TUBERÍA DE ACERO AL CARBÓN DE Ø 6" | MONTAJE AÉREO DE TUBERÍA DE Ø 6" | DESMANTELAMIENTO CON CORTE EN FRÍO DE TUBERÍAS AÉREAS DE ACERO AL CARBÓN, ACERO AL CARBON GALVANIZADO O ACERO INOXIDABLE Y ACCESORIOS DE Ø 6" (INCLUYE TRANSPORTE Y DISPOSICIÓN FINAL) | - | - | - | - | - | e.a | FALSE | FALSE | - | - | -
133 | CS1SC2-4"-SCI-1-7-160 | 8 | CS1SC2 BOLT 4" - - | CS1SC2 | BL | BOLT | 8 | STUD BOLTS W/2 HVY HEX NUTS, CS, ASTM A193 GR B7/A194 GR 2H, ASME B1.1/B18.2.2 | 5/8" | 0.625 | 100mm | 100mm | - | - | - | 0.235 | 0 | SUMINISTRO DE STUD BOLTS, A-193 GR B7 W/(2) HVY NUTS HEX, ASTM A-194 GR 2H, ASME B18.2.1, B18.2.2 Ø5/8"X100MMLG | PREFABRICACIÓN EN TALLER DE TUBERÍA DE ACERO AL CARBÓN DE Ø 4" | MONTAJE AÉREO DE TUBERÍA DE Ø 4" | DESMANTELAMIENTO CON CORTE EN FRÍO DE TUBERÍAS AÉREAS DE ACERO AL CARBÓN, ACERO AL CARBON GALVANIZADO O ACERO INOXIDABLE Y ACCESORIOS DE Ø 4" (INCLUYE TRANSPORTE Y DISPOSICIÓN FINAL) | - | - | - | - | - | e.a | FALSE | FALSE | 0.625 | 0.235 | BOLT
134 | CS1SC2-4"-SCI-1-7-160 | 1 | CS1SC2 WNK 4" - - | CS1SC2 | FL | WNK | 3 | WELD NECK FLANGE, CS, ASTM A105, ASME B16.5, CLASS 150, FF, SCH 30 | 4" | 4 | - | - | 30 | FF | 150 | 7.11 | 0.05 | SUMINISTRO DE WELDNECK FLANGE ASME B16.5 FLG X BW 150 LB FLAT FACE FORGED ASTM A105, 4", S-30 | PREFABRICACIÓN EN TALLER DE TUBERÍA DE ACERO AL CARBÓN DE Ø 4" | MONTAJE AÉREO DE TUBERÍA DE Ø 4" | DESMANTELAMIENTO CON CORTE EN FRÍO DE TUBERÍAS AÉREAS DE ACERO AL CARBÓN, ACERO AL CARBON GALVANIZADO O ACERO INOXIDABLE Y ACCESORIOS DE Ø 4" (INCLUYE TRANSPORTE Y DISPOSICIÓN FINAL) | - | - | - | - | - | e.a | FALSE | FALSE | - | - | -
135 | CS1SC2-4"-SCI-1-7-160 | 1 | CS1SC2 GAS 4" - - | CS1SC2 | GS | GAS | 7 | NONMETALLIC FLAT GASKET, ARAMID FIBER REINFORCED NBR, ASME B16.21, THK 1/8", CLASS 150, FF | 4" | 4 | - | - | - | FF | 150 | 0.05 | 0 | SUMINISTRO DE NONMETALLIC FLAT GASKET, ARAMID FIBER REINFORCED NBR, ASME B16.21, THK 1/8", CLASS 150, FF, 4" | PREFABRICACIÓN EN TALLER DE TUBERÍA DE ACERO AL CARBÓN DE Ø 4" | MONTAJE AÉREO DE TUBERÍA DE Ø 4" | DESMANTELAMIENTO CON CORTE EN FRÍO DE TUBERÍAS AÉREAS DE ACERO AL CARBÓN, ACERO AL CARBON GALVANIZADO O ACERO INOXIDABLE Y ACCESORIOS DE Ø 4" (INCLUYE TRANSPORTE Y DISPOSICIÓN FINAL) | - | - | - | - | - | e.a | FALSE | FALSE | - | - | -
136 | CS1SC2-4"-SCI-1-7-160 | 2 | CS1SC2 BE 4" - - | CS1SC2 | PP | BE | 1 | PIPE, SMLS, CS, ASTM A53 GR B, ASME B36.10, BE, SCH 30 | 4" | 4 | - | - | 30 | BE | - | 12.91 | 114.3 | SUMINISTRO DE PIPE ASME B36.10 BE SEAMLESS ASTM A53 GR. B, 4", S-30 | PREFABRICACIÓN EN TALLER DE TUBERÍA DE ACERO AL CARBÓN DE Ø 4" | MONTAJE AÉREO DE TUBERÍA DE Ø 4" | DESMANTELAMIENTO CON CORTE EN FRÍO DE TUBERÍAS AÉREAS DE ACERO AL CARBÓN, ACERO AL CARBON GALVANIZADO O ACERO INOXIDABLE Y ACCESORIOS DE Ø 4" (INCLUYE TRANSPORTE Y DISPOSICIÓN FINAL) | - | - | - | - | - | m | FALSE | FALSE | - | - | -
137 | CS1SC2-4"-SCI-1-7-160 | 1 | CS1SC2 RTE 8" 4" - | CS1SC2 | FT | RTE | 2 | REDUCING TEE, SMLS, CS, ASTM A234 GR WPB, ASME B16.9, BW, SCH 20x30 | 8" | 8 | 4" | 4 | 20x30 | BW | - | 28 | 0.31 | SUMINISTRO DE REDUCER TEE, SCH20 X SCH 30, BW, ASTM A-234 GR WPB, ASME B16.9 8"X 4" | PREFABRICACIÓN EN TALLER DE TUBERÍA DE ACERO AL CARBÓN DE Ø 8" | MONTAJE AÉREO DE TUBERÍA DE Ø 8" | DESMANTELAMIENTO CON CORTE EN FRÍO DE TUBERÍAS AÉREAS DE ACERO AL CARBÓN, ACERO AL CARBON GALVANIZADO O ACERO INOXIDABLE Y ACCESORIOS DE Ø 8" (INCLUYE TRANSPORTE Y DISPOSICIÓN FINAL) | - | - | - | - | - | e.a | FALSE | FALSE | - | - | -
138 | CS1SC2-4"-SCI-1-7-161 | 8 | CS1SC2 BOLT 4" - - | CS1SC2 | BL | BOLT | 8 | STUD BOLTS W/2 HVY HEX NUTS, CS, ASTM A193 GR B7/A194 GR 2H, ASME B1.1/B18.2.2 | 5/8" | 0.625 | 100mm | 100mm | - | - | - | 0.235 | 0 | SUMINISTRO DE STUD BOLTS, A-193 GR B7 W/(2) HVY NUTS HEX, ASTM A-194 GR 2H, ASME B18.2.1, B18.2.2 Ø5/8"X100MMLG | PREFABRICACIÓN EN TALLER DE TUBERÍA DE ACERO AL CARBÓN DE Ø 4" | MONTAJE AÉREO DE TUBERÍA DE Ø 4" | DESMANTELAMIENTO CON CORTE EN FRÍO DE TUBERÍAS AÉREAS DE ACERO AL CARBÓN, ACERO AL CARBON GALVANIZADO O ACERO INOXIDABLE Y ACCESORIOS DE Ø 4" (INCLUYE TRANSPORTE Y DISPOSICIÓN FINAL) | - | - | - | - | - | e.a | FALSE | FALSE | 0.625 | 0.235 | BOLT
139 | CS1SC2-4"-SCI-1-7-161 | 1 | CS1SC2 WNK 4" - - | CS1SC2 | FL | WNK | 3 | WELD NECK FLANGE, CS, ASTM A105, ASME B16.5, CLASS 150, FF, SCH 30 | 4" | 4 | - | - | 30 | FF | 150 | 7.11 | 0.05 | SUMINISTRO DE WELDNECK FLANGE ASME B16.5 FLG X BW 150 LB FLAT FACE FORGED ASTM A105, 4", S-30 | PREFABRICACIÓN EN TALLER DE TUBERÍA DE ACERO AL CARBÓN DE Ø 4" | MONTAJE AÉREO DE TUBERÍA DE Ø 4" | DESMANTELAMIENTO CON CORTE EN FRÍO DE TUBERÍAS AÉREAS DE ACERO AL CARBÓN, ACERO AL CARBON GALVANIZADO O ACERO INOXIDABLE Y ACCESORIOS DE Ø 4" (INCLUYE TRANSPORTE Y DISPOSICIÓN FINAL) | - | - | - | - | - | e.a | FALSE | FALSE | - | - | -
140 | CS1SC2-4"-SCI-1-7-161 | 1 | CS1SC2 GAS 4" - - | CS1SC2 | GS | GAS | 7 | NONMETALLIC FLAT GASKET, ARAMID FIBER REINFORCED NBR, ASME B16.21, THK 1/8", CLASS 150, FF | 4" | 4 | - | - | - | FF | 150 | 0.05 | 0 | SUMINISTRO DE NONMETALLIC FLAT GASKET, ARAMID FIBER REINFORCED NBR, ASME B16.21, THK 1/8", CLASS 150, FF, 4" | PREFABRICACIÓN EN TALLER DE TUBERÍA DE ACERO AL CARBÓN DE Ø 4" | MONTAJE AÉREO DE TUBERÍA DE Ø 4" | DESMANTELAMIENTO CON CORTE EN FRÍO DE TUBERÍAS AÉREAS DE ACERO AL CARBÓN, ACERO AL CARBON GALVANIZADO O ACERO INOXIDABLE Y ACCESORIOS DE Ø 4" (INCLUYE TRANSPORTE Y DISPOSICIÓN FINAL) | - | - | - | - | - | e.a | FALSE | FALSE | - | - | -
141 | CS1SC2-4"-SCI-1-7-161 | 2 | CS1SC2 BE 4" - - | CS1SC2 | PP | BE | 1 | PIPE, SMLS, CS, ASTM A53 GR B, ASME B36.10, BE, SCH 30 | 4" | 4 | - | - | 30 | BE | - | 12.91 | 114.3 | SUMINISTRO DE PIPE ASME B36.10 BE SEAMLESS ASTM A53 GR. B, 4", S-30 | PREFABRICACIÓN EN TALLER DE TUBERÍA DE ACERO AL CARBÓN DE Ø 4" | MONTAJE AÉREO DE TUBERÍA DE Ø 4" | DESMANTELAMIENTO CON CORTE EN FRÍO DE TUBERÍAS AÉREAS DE ACERO AL CARBÓN, ACERO AL CARBON GALVANIZADO O ACERO INOXIDABLE Y ACCESORIOS DE Ø 4" (INCLUYE TRANSPORTE Y DISPOSICIÓN FINAL) | - | - | - | - | - | m | FALSE | FALSE | - | - | -
142 | CS1SC2-4"-SCI-1-7-161 | 1 | CS1SC2 RTE 8" 4" - | CS1SC2 | FT | RTE | 2 | REDUCING TEE, SMLS, CS, ASTM A234 GR WPB, ASME B16.9, BW, SCH 20x30 | 8" | 8 | 4" | 4 | 20x30 | BW | - | 28 | 0.31 | SUMINISTRO DE REDUCER TEE, SCH20 X SCH 30, BW, ASTM A-234 GR WPB, ASME B16.9 8"X 4" | PREFABRICACIÓN EN TALLER DE TUBERÍA DE ACERO AL CARBÓN DE Ø 8" | MONTAJE AÉREO DE TUBERÍA DE Ø 8" | DESMANTELAMIENTO CON CORTE EN FRÍO DE TUBERÍAS AÉREAS DE ACERO AL CARBÓN, ACERO AL CARBON GALVANIZADO O ACERO INOXIDABLE Y ACCESORIOS DE Ø 8" (INCLUYE TRANSPORTE Y DISPOSICIÓN FINAL) | - | - | - | - | - | e.a | FALSE | FALSE | - | - | -
143 | CS1SC2-4"-SCI-1-7-165 | 8 | CS1SC2 BOLT 4" - - | CS1SC2 | BL | BOLT | 8 | STUD BOLTS W/2 HVY HEX NUTS, CS, ASTM A193 GR B7/A194 GR 2H, ASME B1.1/B18.2.2 | 5/8" | 0.625 | 100mm | 100mm | - | - | - | 0.235 | 0 | SUMINISTRO DE STUD BOLTS, A-193 GR B7 W/(2) HVY NUTS HEX, ASTM A-194 GR 2H, ASME B18.2.1, B18.2.2 Ø5/8"X100MMLG | PREFABRICACIÓN EN TALLER DE TUBERÍA DE ACERO AL CARBÓN DE Ø 4" | MONTAJE AÉREO DE TUBERÍA DE Ø 4" | DESMANTELAMIENTO CON CORTE EN FRÍO DE TUBERÍAS AÉREAS DE ACERO AL CARBÓN, ACERO AL CARBON GALVANIZADO O ACERO INOXIDABLE Y ACCESORIOS DE Ø 4" (INCLUYE TRANSPORTE Y DISPOSICIÓN FINAL) | - | - | - | - | - | e.a | FALSE | FALSE | 0.625 | 0.235 | BOLT
144 | CS1SC2-4"-SCI-1-7-165 | 1 | CS1SC2 WNK 4" - - | CS1SC2 | FL | WNK | 3 | WELD NECK FLANGE, CS, ASTM A105, ASME B16.5, CLASS 150, FF, SCH 30 | 4" | 4 | - | - | 30 | FF | 150 | 7.11 | 0.05 | SUMINISTRO DE WELDNECK FLANGE ASME B16.5 FLG X BW 150 LB FLAT FACE FORGED ASTM A105, 4", S-30 | PREFABRICACIÓN EN TALLER DE TUBERÍA DE ACERO AL CARBÓN DE Ø 4" | MONTAJE AÉREO DE TUBERÍA DE Ø 4" | DESMANTELAMIENTO CON CORTE EN FRÍO DE TUBERÍAS AÉREAS DE ACERO AL CARBÓN, ACERO AL CARBON GALVANIZADO O ACERO INOXIDABLE Y ACCESORIOS DE Ø 4" (INCLUYE TRANSPORTE Y DISPOSICIÓN FINAL) | - | - | - | - | - | e.a | FALSE | FALSE | - | - | -
145 | CS1SC2-4"-SCI-1-7-165 | 1 | CS1SC2 GAS 4" - - | CS1SC2 | GS | GAS | 7 | NONMETALLIC FLAT GASKET, ARAMID FIBER REINFORCED NBR, ASME B16.21, THK 1/8", CLASS 150, FF | 4" | 4 | - | - | - | FF | 150 | 0.05 | 0 | SUMINISTRO DE NONMETALLIC FLAT GASKET, ARAMID FIBER REINFORCED NBR, ASME B16.21, THK 1/8", CLASS 150, FF, 4" | PREFABRICACIÓN EN TALLER DE TUBERÍA DE ACERO AL CARBÓN DE Ø 4" | MONTAJE AÉREO DE TUBERÍA DE Ø 4" | DESMANTELAMIENTO CON CORTE EN FRÍO DE TUBERÍAS AÉREAS DE ACERO AL CARBÓN, ACERO AL CARBON GALVANIZADO O ACERO INOXIDABLE Y ACCESORIOS DE Ø 4" (INCLUYE TRANSPORTE Y DISPOSICIÓN FINAL) | - | - | - | - | - | e.a | FALSE | FALSE | - | - | -
146 | CS1SC2-4"-SCI-1-7-165 | 2 | CS1SC2 BE 4" - - | CS1SC2 | PP | BE | 1 | PIPE, SMLS, CS, ASTM A53 GR B, ASME B36.10, BE, SCH 30 | 4" | 4 | - | - | 30 | BE | - | 12.91 | 114.3 | SUMINISTRO DE PIPE ASME B36.10 BE SEAMLESS ASTM A53 GR. B, 4", S-30 | PREFABRICACIÓN EN TALLER DE TUBERÍA DE ACERO AL CARBÓN DE Ø 4" | MONTAJE AÉREO DE TUBERÍA DE Ø 4" | DESMANTELAMIENTO CON CORTE EN FRÍO DE TUBERÍAS AÉREAS DE ACERO AL CARBÓN, ACERO AL CARBON GALVANIZADO O ACERO INOXIDABLE Y ACCESORIOS DE Ø 4" (INCLUYE TRANSPORTE Y DISPOSICIÓN FINAL) | - | - | - | - | - | m | FALSE | FALSE | - | - | -
147 | CS1SC2-4"-SCI-1-7-165 | 1 | CS1SC2 RTE 8" 4" - | CS1SC2 | FT | RTE | 2 | REDUCING TEE, SMLS, CS, ASTM A234 GR WPB, ASME B16.9, BW, SCH 20x30 | 8" | 8 | 4" | 4 | 20x30 | BW | - | 28 | 0.31 | SUMINISTRO DE REDUCER TEE, SCH20 X SCH 30, BW, ASTM A-234 GR WPB, ASME B16.9 8"X 4" | PREFABRICACIÓN EN TALLER DE TUBERÍA DE ACERO AL CARBÓN DE Ø 8" | MONTAJE AÉREO DE TUBERÍA DE Ø 8" | DESMANTELAMIENTO CON CORTE EN FRÍO DE TUBERÍAS AÉREAS DE ACERO AL CARBÓN, ACERO AL CARBON GALVANIZADO O ACERO INOXIDABLE Y ACCESORIOS DE Ø 8" (INCLUYE TRANSPORTE Y DISPOSICIÓN FINAL) | - | - | - | - | - | e.a | FALSE | FALSE | - | - | -
148 | CS1SC2-6"-SCI-1-7-149 | 8 | CS1SC2 BOLT 6" - - | CS1SC2 | BL | BOLT | 8 | STUD BOLTS W/2 HVY HEX NUTS, CS, ASTM A193 GR B7/A194 GR 2H, ASME B1.1/B18.2.2 | 3/4" | 0.75 | 115mm | 115mm | - | - | - | 0.401 | 0 | SUMINISTRO DE STUD BOLTS, A-193 GR B7 W/(2) HVY NUTS HEX, ASTM A-194 GR 2H, ASME B18.2.1, B18.2.2 Ø3/4"X115MMLG | PREFABRICACIÓN EN TALLER DE TUBERÍA DE ACERO AL CARBÓN DE Ø 6" | MONTAJE AÉREO DE TUBERÍA DE Ø 6" | DESMANTELAMIENTO CON CORTE EN FRÍO DE TUBERÍAS AÉREAS DE ACERO AL CARBÓN, ACERO AL CARBON GALVANIZADO O ACERO INOXIDABLE Y ACCESORIOS DE Ø 6" (INCLUYE TRANSPORTE Y DISPOSICIÓN FINAL) | - | - | - | - | - | e.a | FALSE | FALSE | 0.75 | 0.401 | BOLT
149 | CS1SC2-6"-SCI-1-7-149 | 8 | CS1SC2 BOLT 6" - - | CS1SC2 | BL | BOLT | 8 | STUD BOLTS W/2 HVY HEX NUTS, CS, ASTM A193 GR B7/A194 GR 2H, ASME B1.1/B18.2.2 | 3/4" | 0.75 | 115mm | 115mm | - | - | - | 0.401 | 0 | SUMINISTRO DE STUD BOLTS, A-193 GR B7 W/(2) HVY NUTS HEX, ASTM A-194 GR 2H, ASME B18.2.1, B18.2.2 Ø3/4"X115MMLG | PREFABRICACIÓN EN TALLER DE TUBERÍA DE ACERO AL CARBÓN DE Ø 6" | MONTAJE AÉREO DE TUBERÍA DE Ø 6" | DESMANTELAMIENTO CON CORTE EN FRÍO DE TUBERÍAS AÉREAS DE ACERO AL CARBÓN, ACERO AL CARBON GALVANIZADO O ACERO INOXIDABLE Y ACCESORIOS DE Ø 6" (INCLUYE TRANSPORTE Y DISPOSICIÓN FINAL) | - | - | - | - | - | e.a | FALSE | FALSE | 0.75 | 0.401 | BOLT
150 | CS1SC2-6"-SCI-1-7-149 | 4 | CS1SC2 GLB 2-1/2" - GLV415J4J2G | CS1SC2 | VL | GLB | 4 | ANGLE HOSE VALVE THD, MSS SP-80, B62 UNS C83600, 300 PSI CWP, FNPTxNH W/CAP AND CHAIN, FNPT B1.20.1 AND NH NFPA 1963, SCREW-IN BONNET, RENEWABLE DISC, PKG NON ASBESTOS, DISC&STEM BRONZE, RISING STEM, HO, UL LISTED/FM APPROVED | 2-1/2" | 2.5 | - | - | - | FNPTxMNH | 300 PSI CWP | 7.08 | 0 | SUMINISTRO DE ANGLE HOSE VALVE THD, MSS SP-80, B62 UNS C83600, 300 PSI CWP, FNPT X NH W/CAP AND CHAIN, FNPT B1.20.1 AND NH NFPA 1963, SCREW-IN BONNET, RENEWABLE DISC, PKG NON ASBESTOS, DISC&STEM BRONZE, RISING STEM, HO, UL LISTED/FM APPROVED, 2-1/2" | PRUEBAS HIDROSTATICAS DE VÁLVULAS MANUALES BRIDADAS ANSI 150 DE DIAMETRO 2-1/2" | MONTAJE DE VÁLVULAS Y CHEQUES DIAMETRO DE 2-1/2" | - | - | - | - | - | GLV415J4J2G | e.a | FALSE | FALSE | - | - | -
151 | CS1SC2-6"-SCI-1-7-149 | 4 | CS1SC2 NIP 2-1/2" 100mm BExTE | CS1SC2 | FT | NIP | 2 | NIPPLE, SMLS, CS, ASTM A53 GR B, ASME B36.10, BExTE, SCH 160 L= 100 mm | 2-1/2" | 2.5 | 100mm | 100mm | 160 | BExTE | - | 1.49 | 0.019 | SUMINISTRO DE PIPE NIPPLE - LENGTH = 100 MM ASME B36.10 BExTE SEAMLESS ASTM A53 GR. B, 2-1/2", S-160 | PREFABRICACIÓN EN TALLER DE TUBERÍA DE ACERO AL CARBÓN DE Ø 2-1/2" | MONTAJE AÉREO DE TUBERÍA DE Ø 2-1/2" | DESMANTELAMIENTO CON CORTE EN FRÍO DE TUBERÍAS AÉREAS DE ACERO AL CARBÓN, ACERO AL CARBON GALVANIZADO O ACERO INOXIDABLE Y ACCESORIOS DE Ø 2-1/2"" (INCLUYE TRANSPORTE Y DISPOSICIÓN FINAL) | - | - | - | - | BExTE | e.a | FALSE | FALSE | - | - | -
152 | CS1SC2-6"-SCI-1-7-149 | 4 | CS1SC2 90L 6" - - | CS1SC2 | FT | 90L | 2 | ELBOW 90 DEG LR, SMLS, CS, ASTM A234 GR WPB, ASME B16.9, BW, SCH 40 | 6" | 6 | - | - | 40 | BW | - | 10.2 | 0.19 | SUMINISTRO DE 90 DEGREE ELBOW LR ASME B16.9 BW WROUGHT S ASTM A234 GR. WPB, 6", S-40 | PREFABRICACIÓN EN TALLER DE TUBERÍA DE ACERO AL CARBÓN DE Ø 6" | MONTAJE AÉREO DE TUBERÍA DE Ø 6" | DESMANTELAMIENTO CON CORTE EN FRÍO DE TUBERÍAS AÉREAS DE ACERO AL CARBÓN, ACERO AL CARBON GALVANIZADO O ACERO INOXIDABLE Y ACCESORIOS DE Ø 6" (INCLUYE TRANSPORTE Y DISPOSICIÓN FINAL) | - | - | - | - | - | e.a | FALSE | FALSE | - | - | -
153 | CS1SC2-6"-SCI-1-7-149 | 2 | CS1SC2 WNK 6" - - | CS1SC2 | FL | WNK | 3 | WELD NECK FLANGE, CS, ASTM A105, ASME B16.5, CLASS 150, FF, SCH 40 | 6" | 6 | - | - | 40 | FF | 150 | 10.91 | 0.08 | SUMINISTRO DE WELDNECK FLANGE ASME B16.5 FLG X BW 150 LB FLAT FACE FORGED ASTM A105, 6", S-40 | PREFABRICACIÓN EN TALLER DE TUBERÍA DE ACERO AL CARBÓN DE Ø 6" | MONTAJE AÉREO DE TUBERÍA DE Ø 6" | DESMANTELAMIENTO CON CORTE EN FRÍO DE TUBERÍAS AÉREAS DE ACERO AL CARBÓN, ACERO AL CARBON GALVANIZADO O ACERO INOXIDABLE Y ACCESORIOS DE Ø 6" (INCLUYE TRANSPORTE Y DISPOSICIÓN FINAL) | 3028812.0 | ASTM A105 | ASME B16.5 | - | - | e.a | FALSE | FALSE | - | - | -
154 | CS1SC2-6"-SCI-1-7-149 | 1 | CS1SC2 TEE 6" - - | CS1SC2 | FT | TEE | 2 | STRAIGHT TEE, SMLS, CS, ASTM A234 GR WPB, ASME B16.9, BW, SCH 40 | 6" | 6 | - | - | 40 | BW | - | 16.48 | 0.19 | SUMINISTRO DE TEE, SCH 40 BW, ASTM A-234 GR WPB, ASME B16.9 6" | PREFABRICACIÓN EN TALLER DE TUBERÍA DE ACERO AL CARBÓN DE Ø 6" | MONTAJE AÉREO DE TUBERÍA DE Ø 6" | DESMANTELAMIENTO CON CORTE EN FRÍO DE TUBERÍAS AÉREAS DE ACERO AL CARBÓN, ACERO AL CARBON GALVANIZADO O ACERO INOXIDABLE Y ACCESORIOS DE Ø 6" (INCLUYE TRANSPORTE Y DISPOSICIÓN FINAL) | 3028337.0 | ASTM A234 GR WPB | ASME B16.9 | SMLS | - | e.a | FALSE | FALSE | - | - | -
155 | CS1SC2-6"-SCI-1-7-149 | 4 | CS1SC2 WOL 6" 2-1/2" - | CS1SC2 | FT | WOL | 2 | WELDOLET, CS, ASTM A105, MSS SP-97, BW, SCH 30 | 6" | 6 | 2-1/2" | 2.5 | 40x30 | BW | - | 1.81 | 0.008 | SUMINISTRO DE WELDOLET MSS SP-97 BW X BW FORGED ASTM A105, 6" X 2-1/2", S-40 X S-30 | PREFABRICACIÓN EN TALLER DE TUBERÍA DE ACERO AL CARBÓN DE Ø 2-1/2" | MONTAJE AÉREO DE TUBERÍA DE Ø 2-1/2" | DESMANTELAMIENTO CON CORTE EN FRÍO DE TUBERÍAS AÉREAS DE ACERO AL CARBÓN, ACERO AL CARBON GALVANIZADO O ACERO INOXIDABLE Y ACCESORIOS DE Ø 2-1/2"" (INCLUYE TRANSPORTE Y DISPOSICIÓN FINAL) | - | - | - | - | - | e.a | FALSE | FALSE | - | - | -
156 | CS1SC2-6"-SCI-1-7-149 | 1 | CS1SC2 GAS 6" - - | CS1SC2 | GS | GAS | 7 | NONMETALLIC FLAT GASKET, ARAMID FIBER REINFORCED NBR, ASME B16.21, THK 1/8", CLASS 150, FF | 6" | 6 | - | - | - | FF | 150 | 0.06 | 0 | SUMINISTRO DE NONMETALLIC FLAT GASKET, ARAMID FIBER REINFORCED NBR, ASME B16.21, THK 1/8", CLASS 150, FF, 6" | PREFABRICACIÓN EN TALLER DE TUBERÍA DE ACERO AL CARBÓN DE Ø 6" | MONTAJE AÉREO DE TUBERÍA DE Ø 6" | DESMANTELAMIENTO CON CORTE EN FRÍO DE TUBERÍAS AÉREAS DE ACERO AL CARBÓN, ACERO AL CARBON GALVANIZADO O ACERO INOXIDABLE Y ACCESORIOS DE Ø 6" (INCLUYE TRANSPORTE Y DISPOSICIÓN FINAL) | - | - | - | - | - | e.a | FALSE | FALSE | - | - | -
157 | CS1SC2-6"-SCI-1-7-149 | 1 | CS1SC2 GAS 6" - - | CS1SC2 | GS | GAS | 7 | NONMETALLIC FLAT GASKET, ARAMID FIBER REINFORCED NBR, ASME B16.21, THK 1/8", CLASS 150, FF | 6" | 6 | - | - | - | FF | 150 | 0.06 | 0 | SUMINISTRO DE NONMETALLIC FLAT GASKET, ARAMID FIBER REINFORCED NBR, ASME B16.21, THK 1/8", CLASS 150, FF, 6" | PREFABRICACIÓN EN TALLER DE TUBERÍA DE ACERO AL CARBÓN DE Ø 6" | MONTAJE AÉREO DE TUBERÍA DE Ø 6" | DESMANTELAMIENTO CON CORTE EN FRÍO DE TUBERÍAS AÉREAS DE ACERO AL CARBÓN, ACERO AL CARBON GALVANIZADO O ACERO INOXIDABLE Y ACCESORIOS DE Ø 6" (INCLUYE TRANSPORTE Y DISPOSICIÓN FINAL) | - | - | - | - | - | e.a | FALSE | FALSE | - | - | -
158 | CS1SC2-6"-SCI-1-7-149 | 45 | CS1SC2 BE 6" - - | CS1SC2 | PP | BE | 1 | PIPE, SMLS, CS, ASTM A53 GR B, ASME B36.10, BE, SCH 40 | 6" | 6 | - | - | 40 | BE | - | 28.26 | 168.3 | SUMINISTRO DE PIPE ASME B36.10 BE SEAMLESS ASTM A53 GR. B, 6", S-40 | PREFABRICACIÓN EN TALLER DE TUBERÍA DE ACERO AL CARBÓN DE Ø 6" | MONTAJE AÉREO DE TUBERÍA DE Ø 6" | DESMANTELAMIENTO CON CORTE EN FRÍO DE TUBERÍAS AÉREAS DE ACERO AL CARBÓN, ACERO AL CARBON GALVANIZADO O ACERO INOXIDABLE Y ACCESORIOS DE Ø 6" (INCLUYE TRANSPORTE Y DISPOSICIÓN FINAL) | - | - | - | - | - | m | FALSE | FALSE | - | - | -
159 | CS1SC2-6"-SCI-1-7-157 | 8 | CS1SC2 BOLT 6" - - | CS1SC2 | BL | BOLT | 8 | STUD BOLTS W/2 HVY HEX NUTS, CS, ASTM A193 GR B7/A194 GR 2H, ASME B1.1/B18.2.2 | 3/4" | 0.75 | 115mm | 115mm | - | - | - | 0.401 | 0 | SUMINISTRO DE STUD BOLTS, A-193 GR B7 W/(2) HVY NUTS HEX, ASTM A-194 GR 2H, ASME B18.2.1, B18.2.2 Ø3/4"X115MMLG | PREFABRICACIÓN EN TALLER DE TUBERÍA DE ACERO AL CARBÓN DE Ø 6" | MONTAJE AÉREO DE TUBERÍA DE Ø 6" | DESMANTELAMIENTO CON CORTE EN FRÍO DE TUBERÍAS AÉREAS DE ACERO AL CARBÓN, ACERO AL CARBON GALVANIZADO O ACERO INOXIDABLE Y ACCESORIOS DE Ø 6" (INCLUYE TRANSPORTE Y DISPOSICIÓN FINAL) | - | - | - | - | - | e.a | FALSE | FALSE | 0.75 | 0.401 | BOLT
160 | CS1SC2-6"-SCI-1-7-157 | 8 | CS1SC2 BOLT 8" - - | CS1SC2 | BL | BOLT | 8 | STUD BOLTS W/2 HVY HEX NUTS, CS, ASTM A193 GR B7/A194 GR 2H, ASME B1.1/B18.2.2 | 3/4" | 0.75 | 120mm | 120mm | - | - | - | 0.41 | 0 | SUMINISTRO DE STUD BOLTS, A-193 GR B7 W/(2) HVY NUTS HEX, ASTM A-194 GR 2H, ASME B18.2.1, B18.2.2 Ø3/4"X120MMLG | PREFABRICACIÓN EN TALLER DE TUBERÍA DE ACERO AL CARBÓN DE Ø 8" | MONTAJE AÉREO DE TUBERÍA DE Ø 8" | DESMANTELAMIENTO CON CORTE EN FRÍO DE TUBERÍAS AÉREAS DE ACERO AL CARBÓN, ACERO AL CARBON GALVANIZADO O ACERO INOXIDABLE Y ACCESORIOS DE Ø 8" (INCLUYE TRANSPORTE Y DISPOSICIÓN FINAL) | - | - | - | - | - | e.a | FALSE | FALSE | 0.75 | 0.41 | BOLT
161 | CS1SC2-6"-SCI-1-7-157 | 1 | CS1SC2 WNK 6" - - | CS1SC2 | FL | WNK | 3 | WELD NECK FLANGE, CS, ASTM A105, ASME B16.5, CLASS 150, FF, SCH 40 | 6" | 6 | - | - | 40 | FF | 150 | 10.91 | 0.08 | SUMINISTRO DE WELDNECK FLANGE ASME B16.5 FLG X BW 150 LB FLAT FACE FORGED ASTM A105, 6", S-40 | PREFABRICACIÓN EN TALLER DE TUBERÍA DE ACERO AL CARBÓN DE Ø 6" | MONTAJE AÉREO DE TUBERÍA DE Ø 6" | DESMANTELAMIENTO CON CORTE EN FRÍO DE TUBERÍAS AÉREAS DE ACERO AL CARBÓN, ACERO AL CARBON GALVANIZADO O ACERO INOXIDABLE Y ACCESORIOS DE Ø 6" (INCLUYE TRANSPORTE Y DISPOSICIÓN FINAL) | 3028812.0 | ASTM A105 | ASME B16.5 | - | - | e.a | FALSE | FALSE | - | - | -
162 | CS1SC2-6"-SCI-1-7-157 | 1 | CS1SC2 GAS 6" - - | CS1SC2 | GS | GAS | 7 | NONMETALLIC FLAT GASKET, ARAMID FIBER REINFORCED NBR, ASME B16.21, THK 1/8", CLASS 150, FF | 6" | 6 | - | - | - | FF | 150 | 0.06 | 0 | SUMINISTRO DE NONMETALLIC FLAT GASKET, ARAMID FIBER REINFORCED NBR, ASME B16.21, THK 1/8", CLASS 150, FF, 6" | PREFABRICACIÓN EN TALLER DE TUBERÍA DE ACERO AL CARBÓN DE Ø 6" | MONTAJE AÉREO DE TUBERÍA DE Ø 6" | DESMANTELAMIENTO CON CORTE EN FRÍO DE TUBERÍAS AÉREAS DE ACERO AL CARBÓN, ACERO AL CARBON GALVANIZADO O ACERO INOXIDABLE Y ACCESORIOS DE Ø 6" (INCLUYE TRANSPORTE Y DISPOSICIÓN FINAL) | - | - | - | - | - | e.a | FALSE | FALSE | - | - | -
163 | CS1SC2-6"-SCI-1-7-157 | 1 | CS1SC2 BE 6" - - | CS1SC2 | PP | BE | 1 | PIPE, SMLS, CS, ASTM A53 GR B, ASME B36.10, BE, SCH 40 | 6" | 6 | - | - | 40 | BE | - | 28.26 | 168.3 | SUMINISTRO DE PIPE ASME B36.10 BE SEAMLESS ASTM A53 GR. B, 6", S-40 | PREFABRICACIÓN EN TALLER DE TUBERÍA DE ACERO AL CARBÓN DE Ø 6" | MONTAJE AÉREO DE TUBERÍA DE Ø 6" | DESMANTELAMIENTO CON CORTE EN FRÍO DE TUBERÍAS AÉREAS DE ACERO AL CARBÓN, ACERO AL CARBON GALVANIZADO O ACERO INOXIDABLE Y ACCESORIOS DE Ø 6" (INCLUYE TRANSPORTE Y DISPOSICIÓN FINAL) | - | - | - | - | - | m | FALSE | FALSE | - | - | -
164 | CS1SC2-6"-SCI-1-7-157 | 2 | CS1SC2 WNK 8" - - | CS1SC2 | FL | WNK | 3 | WELD NECK FLANGE, CS, ASTM A105, ASME B16.5, CLASS 150, FF, SCH 20 | 8" | 8 | - | - | 20 | FF | 150 | 17.3 | 0.11 | SUMINISTRO DE WELDNECK FLANGE ASME B16.5 FLG X BW 150 LB FLAT FACE FORGED ASTM A105, 8", S-20 | PREFABRICACIÓN EN TALLER DE TUBERÍA DE ACERO AL CARBÓN DE Ø 8" | MONTAJE AÉREO DE TUBERÍA DE Ø 8" | DESMANTELAMIENTO CON CORTE EN FRÍO DE TUBERÍAS AÉREAS DE ACERO AL CARBÓN, ACERO AL CARBON GALVANIZADO O ACERO INOXIDABLE Y ACCESORIOS DE Ø 8" (INCLUYE TRANSPORTE Y DISPOSICIÓN FINAL) | - | - | - | - | - | e.a | FALSE | FALSE | - | - | -
165 | CS1SC2-6"-SCI-1-7-157 | 1 | CS1SC2 RTE 8" 6" - | CS1SC2 | FT | RTE | 2 | REDUCING TEE, SMLS, CS, ASTM A234 GR WPB, ASME B16.9, BW, SCH 20x40 | 8" | 8 | 6" | 6 | 20x40 | BW | - | 28 | 0.31 | SUMINISTRO DE REDUCER TEE, SCH 20 X SCH 40, BW, ASTM A-234 GR WPB, ASME B16.9 8"X 6" | PREFABRICACIÓN EN TALLER DE TUBERÍA DE ACERO AL CARBÓN DE Ø 8" | MONTAJE AÉREO DE TUBERÍA DE Ø 8" | DESMANTELAMIENTO CON CORTE EN FRÍO DE TUBERÍAS AÉREAS DE ACERO AL CARBÓN, ACERO AL CARBON GALVANIZADO O ACERO INOXIDABLE Y ACCESORIOS DE Ø 8" (INCLUYE TRANSPORTE Y DISPOSICIÓN FINAL) | - | - | - | - | - | e.a | FALSE | FALSE | - | - | -
166 | CS1SC2-6"-SCI-1-7-157 | 1 | CS1SC2 GAS 8" - - | CS1SC2 | GS | GAS | 7 | NONMETALLIC FLAT GASKET, ARAMID FIBER REINFORCED NBR, ASME B16.21, THK 1/8", CLASS 150, FF | 8" | 8 | - | - | - | FF | 150 | 0.09 | 0 | SUMINISTRO DE NONMETALLIC FLAT GASKET, ARAMID FIBER REINFORCED NBR, ASME B16.21, THK 1/8", CLASS 150, FF, 8" | PREFABRICACIÓN EN TALLER DE TUBERÍA DE ACERO AL CARBÓN DE Ø 8" | MONTAJE AÉREO DE TUBERÍA DE Ø 8" | DESMANTELAMIENTO CON CORTE EN FRÍO DE TUBERÍAS AÉREAS DE ACERO AL CARBÓN, ACERO AL CARBON GALVANIZADO O ACERO INOXIDABLE Y ACCESORIOS DE Ø 8" (INCLUYE TRANSPORTE Y DISPOSICIÓN FINAL) | - | - | - | - | - | e.a | FALSE | FALSE | - | - | -
167 | CS1SC2-6"-SCI-1-7-158 | 2 | CS1SC2 45L 6" - - | CS1SC2 | FT | 45L | 2 | ELBOW 45 DEG LR, SMLS, CS, ASTM A234 GR WPB, ASME B16.9, BW, SCH 40 | 6" | 6 | - | - | 40 | BW | - | 5.1 | 0.095 | SUMINISTRO DE ELBOW 45° LR, SCH 40, BW, ASTM A-234 GR WPB, ASME B16.9 6" | PREFABRICACIÓN EN TALLER DE TUBERÍA DE ACERO AL CARBÓN DE Ø 6" | MONTAJE AÉREO DE TUBERÍA DE Ø 6" | DESMANTELAMIENTO CON CORTE EN FRÍO DE TUBERÍAS AÉREAS DE ACERO AL CARBÓN, ACERO AL CARBON GALVANIZADO O ACERO INOXIDABLE Y ACCESORIOS DE Ø 6" (INCLUYE TRANSPORTE Y DISPOSICIÓN FINAL) | - | - | - | - | - | e.a | FALSE | FALSE | - | - | -
168 | CS1SC2-6"-SCI-1-7-158 | 8 | CS1SC2 90L 6" - - | CS1SC2 | FT | 90L | 2 | ELBOW 90 DEG LR, SMLS, CS, ASTM A234 GR WPB, ASME B16.9, BW, SCH 40 | 6" | 6 | - | - | 40 | BW | - | 10.2 | 0.19 | SUMINISTRO DE 90 DEGREE ELBOW LR ASME B16.9 BW WROUGHT S ASTM A234 GR. WPB, 6", S-40 | PREFABRICACIÓN EN TALLER DE TUBERÍA DE ACERO AL CARBÓN DE Ø 6" | MONTAJE AÉREO DE TUBERÍA DE Ø 6" | DESMANTELAMIENTO CON CORTE EN FRÍO DE TUBERÍAS AÉREAS DE ACERO AL CARBÓN, ACERO AL CARBON GALVANIZADO O ACERO INOXIDABLE Y ACCESORIOS DE Ø 6" (INCLUYE TRANSPORTE Y DISPOSICIÓN FINAL) | - | - | - | - | - | e.a | FALSE | FALSE | - | - | -
169 | CS1SC2-6"-SCI-1-7-158 | 1 | CS1SC2 WNK 6" - - | CS1SC2 | FL | WNK | 3 | WELD NECK FLANGE, CS, ASTM A105, ASME B16.5, CLASS 150, FF, SCH 40 | 6" | 6 | - | - | 40 | FF | 150 | 10.91 | 0.08 | SUMINISTRO DE WELDNECK FLANGE ASME B16.5 FLG X BW 150 LB FLAT FACE FORGED ASTM A105, 6", S-40 | PREFABRICACIÓN EN TALLER DE TUBERÍA DE ACERO AL CARBÓN DE Ø 6" | MONTAJE AÉREO DE TUBERÍA DE Ø 6" | DESMANTELAMIENTO CON CORTE EN FRÍO DE TUBERÍAS AÉREAS DE ACERO AL CARBÓN, ACERO AL CARBON GALVANIZADO O ACERO INOXIDABLE Y ACCESORIOS DE Ø 6" (INCLUYE TRANSPORTE Y DISPOSICIÓN FINAL) | 3028812.0 | ASTM A105 | ASME B16.5 | - | - | e.a | FALSE | FALSE | - | - | -
170 | CS1SC2-6"-SCI-1-7-158 | 151 | CS1SC2 BE 6" - - | CS1SC2 | PP | BE | 1 | PIPE, SMLS, CS, ASTM A53 GR B, ASME B36.10, BE, SCH 40 | 6" | 6 | - | - | 40 | BE | - | 28.26 | 168.3 | SUMINISTRO DE PIPE ASME B36.10 BE SEAMLESS ASTM A53 GR. B, 6", S-40 | PREFABRICACIÓN EN TALLER DE TUBERÍA DE ACERO AL CARBÓN DE Ø 6" | MONTAJE AÉREO DE TUBERÍA DE Ø 6" | DESMANTELAMIENTO CON CORTE EN FRÍO DE TUBERÍAS AÉREAS DE ACERO AL CARBÓN, ACERO AL CARBON GALVANIZADO O ACERO INOXIDABLE Y ACCESORIOS DE Ø 6" (INCLUYE TRANSPORTE Y DISPOSICIÓN FINAL) | - | - | - | - | - | m | FALSE | FALSE | - | - | -
171 | CS1SC2-6"-SCI-1-7-163 | 8 | CS1SC2 BOLT 3" - - | CS1SC2 | BL | BOLT | 8 | STUD BOLTS W/2 HVY HEX NUTS, CS, ASTM A193 GR B7/A194 GR 2H, ASME B1.1/B18.2.2 | 5/8" | 0.625 | 100mm | 100mm | - | - | - | 0.235 | 0 | SUMINISTRO DE STUD BOLTS, A-193 GR B7 W/(2) HVY NUTS HEX, ASTM A-194 GR 2H, ASME B18.2.1, B18.2.2 Ø5/8"X100MMLG | PREFABRICACIÓN EN TALLER DE TUBERÍA DE ACERO AL CARBÓN DE Ø 3" | MONTAJE AÉREO DE TUBERÍA DE Ø 3" | DESMANTELAMIENTO CON CORTE EN FRÍO DE TUBERÍAS AÉREAS DE ACERO AL CARBÓN, ACERO AL CARBON GALVANIZADO O ACERO INOXIDABLE Y ACCESORIOS DE Ø 3" (INCLUYE TRANSPORTE Y DISPOSICIÓN FINAL) | - | - | - | - | - | e.a | FALSE | FALSE | 0.625 | 0.235 | BOLT
172 | CS1SC2-6"-SCI-1-7-163 | 16 | CS1SC2 BOLT 4" - - | CS1SC2 | BL | BOLT | 8 | STUD BOLTS W/2 HVY HEX NUTS, CS, ASTM A193 GR B7/A194 GR 2H, ASME B1.1/B18.2.2 | 5/8" | 0.625 | 100mm | 100mm | - | - | - | 0.235 | 0 | SUMINISTRO DE STUD BOLTS, A-193 GR B7 W/(2) HVY NUTS HEX, ASTM A-194 GR 2H, ASME B18.2.1, B18.2.2 Ø5/8"X100MMLG | PREFABRICACIÓN EN TALLER DE TUBERÍA DE ACERO AL CARBÓN DE Ø 4" | MONTAJE AÉREO DE TUBERÍA DE Ø 4" | DESMANTELAMIENTO CON CORTE EN FRÍO DE TUBERÍAS AÉREAS DE ACERO AL CARBÓN, ACERO AL CARBON GALVANIZADO O ACERO INOXIDABLE Y ACCESORIOS DE Ø 4" (INCLUYE TRANSPORTE Y DISPOSICIÓN FINAL) | - | - | - | - | - | e.a | FALSE | FALSE | 0.625 | 0.235 | BOLT
173 | CS1SC2-6"-SCI-1-7-163 | 8 | CS1SC2 BOLT 3" - - | CS1SC2 | BL | BOLT | 8 | STUD BOLTS W/2 HVY HEX NUTS, CS, ASTM A193 GR B7/A194 GR 2H, ASME B1.1/B18.2.2 | 5/8" | 0.625 | 100mm | 100mm | - | - | - | 0.235 | 0 | SUMINISTRO DE STUD BOLTS, A-193 GR B7 W/(2) HVY NUTS HEX, ASTM A-194 GR 2H, ASME B18.2.1, B18.2.2 Ø5/8"X100MMLG | PREFABRICACIÓN EN TALLER DE TUBERÍA DE ACERO AL CARBÓN DE Ø 3" | MONTAJE AÉREO DE TUBERÍA DE Ø 3" | DESMANTELAMIENTO CON CORTE EN FRÍO DE TUBERÍAS AÉREAS DE ACERO AL CARBÓN, ACERO AL CARBON GALVANIZADO O ACERO INOXIDABLE Y ACCESORIOS DE Ø 3" (INCLUYE TRANSPORTE Y DISPOSICIÓN FINAL) | - | - | - | - | - | e.a | FALSE | FALSE | 0.625 | 0.235 | BOLT
174 | CS1SC2-6"-SCI-1-7-163 | 16 | CS1SC2 BOLT 6" - - | CS1SC2 | BL | BOLT | 8 | STUD BOLTS W/2 HVY HEX NUTS, CS, ASTM A193 GR B7/A194 GR 2H, ASME B1.1/B18.2.2 | 3/4" | 0.75 | 115mm | 115mm | - | - | - | 0.401 | 0 | SUMINISTRO DE STUD BOLTS, A-193 GR B7 W/(2) HVY NUTS HEX, ASTM A-194 GR 2H, ASME B18.2.1, B18.2.2 Ø3/4"X115MMLG | PREFABRICACIÓN EN TALLER DE TUBERÍA DE ACERO AL CARBÓN DE Ø 6" | MONTAJE AÉREO DE TUBERÍA DE Ø 6" | DESMANTELAMIENTO CON CORTE EN FRÍO DE TUBERÍAS AÉREAS DE ACERO AL CARBÓN, ACERO AL CARBON GALVANIZADO O ACERO INOXIDABLE Y ACCESORIOS DE Ø 6" (INCLUYE TRANSPORTE Y DISPOSICIÓN FINAL) | - | - | - | - | - | e.a | FALSE | FALSE | 0.75 | 0.401 | BOLT
175 | CS1SC2-6"-SCI-1-7-163 | 32 | CS1SC2 BOLT 6" - - | CS1SC2 | BL | BOLT | 8 | STUD BOLTS W/2 HVY HEX NUTS, CS, ASTM A193 GR B7/A194 GR 2H, ASME B1.1/B18.2.2 | 3/4" | 0.75 | 115mm | 115mm | - | - | - | 0.401 | 0 | SUMINISTRO DE STUD BOLTS, A-193 GR B7 W/(2) HVY NUTS HEX, ASTM A-194 GR 2H, ASME B18.2.1, B18.2.2 Ø3/4"X115MMLG | PREFABRICACIÓN EN TALLER DE TUBERÍA DE ACERO AL CARBÓN DE Ø 6" | MONTAJE AÉREO DE TUBERÍA DE Ø 6" | DESMANTELAMIENTO CON CORTE EN FRÍO DE TUBERÍAS AÉREAS DE ACERO AL CARBÓN, ACERO AL CARBON GALVANIZADO O ACERO INOXIDABLE Y ACCESORIOS DE Ø 6" (INCLUYE TRANSPORTE Y DISPOSICIÓN FINAL) | - | - | - | - | - | e.a | FALSE | FALSE | 0.75 | 0.401 | BOLT
176 | CS1SC2-6"-SCI-1-7-163 | 16 | CS1SC2 BOLT 6" - - | CS1SC2 | BL | BOLT | 8 | STUD BOLTS W/2 HVY HEX NUTS, CS, ASTM A193 GR B7/A194 GR 2H, ASME B1.1/B18.2.2 | 3/4" | 0.75 | 115mm | 115mm | - | - | - | 0.401 | 0 | SUMINISTRO DE STUD BOLTS, A-193 GR B7 W/(2) HVY NUTS HEX, ASTM A-194 GR 2H, ASME B18.2.1, B18.2.2 Ø3/4"X115MMLG | PREFABRICACIÓN EN TALLER DE TUBERÍA DE ACERO AL CARBÓN DE Ø 6" | MONTAJE AÉREO DE TUBERÍA DE Ø 6" | DESMANTELAMIENTO CON CORTE EN FRÍO DE TUBERÍAS AÉREAS DE ACERO AL CARBÓN, ACERO AL CARBON GALVANIZADO O ACERO INOXIDABLE Y ACCESORIOS DE Ø 6" (INCLUYE TRANSPORTE Y DISPOSICIÓN FINAL) | - | - | - | - | - | e.a | FALSE | FALSE | 0.75 | 0.401 | BOLT
177 | CS1SC2-6"-SCI-1-7-163 | 2 | CS1SC2 WNK 3" - - | CS1SC2 | FL | WNK | 3 | WELD NECK FLANGE, CS, ASTM A105, ASME B16.5, CLASS 150, FF, SCH 30 | 3" | 3 | - | - | 30 | FF | 150 | 4.97 | 0.04 | SUMINISTRO DE WELDNECK FLANGE ASME B16.5 FLG X BW 150 LB FLAT FACE FORGED ASTM A105, 3", S-30 | PREFABRICACIÓN EN TALLER DE TUBERÍA DE ACERO AL CARBÓN DE Ø 3" | MONTAJE AÉREO DE TUBERÍA DE Ø 3" | DESMANTELAMIENTO CON CORTE EN FRÍO DE TUBERÍAS AÉREAS DE ACERO AL CARBÓN, ACERO AL CARBON GALVANIZADO O ACERO INOXIDABLE Y ACCESORIOS DE Ø 3" (INCLUYE TRANSPORTE Y DISPOSICIÓN FINAL) | - | - | - | - | - | e.a | FALSE | FALSE | - | - | -
178 | CS1SC2-6"-SCI-1-7-163 | 2 | CS1SC2 GAT 3" - GAV413C3J2G | CS1SC2 | VL | GAT | 4 | GATE VALVE FL, MSS SP-128 TYPE II, A536 Gr 65-45-12, CL 125, FF, B16.1, BB, NON METALLIC FLAT GASKET EPDM, PKG EPDM, SOLID WEDGE, WEDGE DUCTILE IRON EPDM ENCAPSULATED, STEM BRONZE, OS&Y/RSNRO, HO, UL LISTED/FM APPROVED | 3" | 3 | - | - | - | FF | 125 | 29 | 0 | SUMINISTRO DE GATE VALVE FL, MSS SP-128 TYPE II, A536 Gr 65-45-12, CL 125, FF, B16.1, BB, NON METALLIC FLAT GASKET EPDM, PKG EPDM, SOLID WEDGE, WEDGE DUCTILE IRON EPDM ENCAPSULATED, STEM BRONZE, OS&Y/RSNRO, HO, UL LISTED/FM APPROVED, 3" | PRUEBAS HIDROSTATICAS DE VÁLVULAS MANUALES BRIDADAS ANSI 150 DE DIAMETRO 3" | MONTAJE DE VÁLVULAS Y CHEQUES DIAMETRO DE 3" | - | - | - | - | - | GAV413C3J2G | e.a | FALSE | FALSE | - | - | -
179 | CS1SC2-6"-SCI-1-7-163 | 2 | CS1SC2 GAS 3" - - | CS1SC2 | GS | GAS | 7 | NONMETALLIC FLAT GASKET, ARAMID FIBER REINFORCED NBR, ASME B16.21, THK 1/8", CLASS 150, FF | 3" | 3 | - | - | - | FF | 150 | 0.03 | 0 | SUMINISTRO DE NONMETALLIC FLAT GASKET, ARAMID FIBER REINFORCED NBR, ASME B16.21, THK 1/8", CLASS 150, FF, 3" | PREFABRICACIÓN EN TALLER DE TUBERÍA DE ACERO AL CARBÓN DE Ø 3" | MONTAJE AÉREO DE TUBERÍA DE Ø 3" | DESMANTELAMIENTO CON CORTE EN FRÍO DE TUBERÍAS AÉREAS DE ACERO AL CARBÓN, ACERO AL CARBON GALVANIZADO O ACERO INOXIDABLE Y ACCESORIOS DE Ø 3" (INCLUYE TRANSPORTE Y DISPOSICIÓN FINAL) | - | - | - | - | - | e.a | FALSE | FALSE | - | - | -
180 | CS1SC2-6"-SCI-1-7-163 | 2 | CS1SC2 GAS 3" - - | CS1SC2 | GS | GAS | 7 | NONMETALLIC FLAT GASKET, ARAMID FIBER REINFORCED NBR, ASME B16.21, THK 1/8", CLASS 150, FF | 3" | 3 | - | - | - | FF | 150 | 0.03 | 0 | SUMINISTRO DE NONMETALLIC FLAT GASKET, ARAMID FIBER REINFORCED NBR, ASME B16.21, THK 1/8", CLASS 150, FF, 3" | PREFABRICACIÓN EN TALLER DE TUBERÍA DE ACERO AL CARBÓN DE Ø 3" | MONTAJE AÉREO DE TUBERÍA DE Ø 3" | DESMANTELAMIENTO CON CORTE EN FRÍO DE TUBERÍAS AÉREAS DE ACERO AL CARBÓN, ACERO AL CARBON GALVANIZADO O ACERO INOXIDABLE Y ACCESORIOS DE Ø 3" (INCLUYE TRANSPORTE Y DISPOSICIÓN FINAL) | - | - | - | - | - | e.a | FALSE | FALSE | - | - | -
181 | CS1SC2-6"-SCI-1-7-163 | 2 | CS1SC2 GAS 4" - - | CS1SC2 | GS | GAS | 7 | NONMETALLIC FLAT GASKET, ARAMID FIBER REINFORCED NBR, ASME B16.21, THK 1/8", CLASS 150, FF | 4" | 4 | - | - | - | FF | 150 | 0.05 | 0 | SUMINISTRO DE NONMETALLIC FLAT GASKET, ARAMID FIBER REINFORCED NBR, ASME B16.21, THK 1/8", CLASS 150, FF, 4" | PREFABRICACIÓN EN TALLER DE TUBERÍA DE ACERO AL CARBÓN DE Ø 4" | MONTAJE AÉREO DE TUBERÍA DE Ø 4" | DESMANTELAMIENTO CON CORTE EN FRÍO DE TUBERÍAS AÉREAS DE ACERO AL CARBÓN, ACERO AL CARBON GALVANIZADO O ACERO INOXIDABLE Y ACCESORIOS DE Ø 4" (INCLUYE TRANSPORTE Y DISPOSICIÓN FINAL) | - | - | - | - | - | e.a | FALSE | FALSE | - | - | -
182 | CS1SC2-6"-SCI-1-7-163 | 1 | CS1SC2 45L 6" - - | CS1SC2 | FT | 45L | 2 | ELBOW 45 DEG LR, SMLS, CS, ASTM A234 GR WPB, ASME B16.9, BW, SCH 40 | 6" | 6 | - | - | 40 | BW | - | 5.1 | 0.095 | SUMINISTRO DE ELBOW 45° LR, SCH 40, BW, ASTM A-234 GR WPB, ASME B16.9 6" | PREFABRICACIÓN EN TALLER DE TUBERÍA DE ACERO AL CARBÓN DE Ø 6" | MONTAJE AÉREO DE TUBERÍA DE Ø 6" | DESMANTELAMIENTO CON CORTE EN FRÍO DE TUBERÍAS AÉREAS DE ACERO AL CARBÓN, ACERO AL CARBON GALVANIZADO O ACERO INOXIDABLE Y ACCESORIOS DE Ø 6" (INCLUYE TRANSPORTE Y DISPOSICIÓN FINAL) | - | - | - | - | - | e.a | FALSE | FALSE | - | - | -
183 | CS1SC2-6"-SCI-1-7-163 | 9 | CS1SC2 90L 6" - - | CS1SC2 | FT | 90L | 2 | ELBOW 90 DEG LR, SMLS, CS, ASTM A234 GR WPB, ASME B16.9, BW, SCH 40 | 6" | 6 | - | - | 40 | BW | - | 10.2 | 0.19 | SUMINISTRO DE 90 DEGREE ELBOW LR ASME B16.9 BW WROUGHT S ASTM A234 GR. WPB, 6", S-40 | PREFABRICACIÓN EN TALLER DE TUBERÍA DE ACERO AL CARBÓN DE Ø 6" | MONTAJE AÉREO DE TUBERÍA DE Ø 6" | DESMANTELAMIENTO CON CORTE EN FRÍO DE TUBERÍAS AÉREAS DE ACERO AL CARBÓN, ACERO AL CARBON GALVANIZADO O ACERO INOXIDABLE Y ACCESORIOS DE Ø 6" (INCLUYE TRANSPORTE Y DISPOSICIÓN FINAL) | - | - | - | - | - | e.a | FALSE | FALSE | - | - | -
184 | CS1SC2-6"-SCI-1-7-163 | 6 | CS1SC2 WNK 6" - - | CS1SC2 | FL | WNK | 3 | WELD NECK FLANGE, CS, ASTM A105, ASME B16.5, CLASS 150, FF, SCH 40 | 6" | 6 | - | - | 40 | FF | 150 | 10.91 | 0.08 | SUMINISTRO DE WELDNECK FLANGE ASME B16.5 FLG X BW 150 LB FLAT FACE FORGED ASTM A105, 6", S-40 | PREFABRICACIÓN EN TALLER DE TUBERÍA DE ACERO AL CARBÓN DE Ø 6" | MONTAJE AÉREO DE TUBERÍA DE Ø 6" | DESMANTELAMIENTO CON CORTE EN FRÍO DE TUBERÍAS AÉREAS DE ACERO AL CARBÓN, ACERO AL CARBON GALVANIZADO O ACERO INOXIDABLE Y ACCESORIOS DE Ø 6" (INCLUYE TRANSPORTE Y DISPOSICIÓN FINAL) | 3028812.0 | ASTM A105 | ASME B16.5 | - | - | e.a | FALSE | FALSE | - | - | -
185 | CS1SC2-6"-SCI-1-7-163 | 2 | CS1SC2 RTE 6" 3" - | CS1SC2 | FT | RTE | 2 | REDUCING TEE, SMLS, CS, ASTM A234 GR WPB, ASME B16.9, BW, SCH 40x30 | 6" | 6 | 3" | 3 | 40x30 | BW | - | 16 | 0.19 | SUMINISTRO DE REDUCER TEE, SCH 40 X SCH 30, BW, ASTM A-234 GR WPB, ASME B16.9 6"X 3" | PREFABRICACIÓN EN TALLER DE TUBERÍA DE ACERO AL CARBÓN DE Ø 6" | MONTAJE AÉREO DE TUBERÍA DE Ø 6" | DESMANTELAMIENTO CON CORTE EN FRÍO DE TUBERÍAS AÉREAS DE ACERO AL CARBÓN, ACERO AL CARBON GALVANIZADO O ACERO INOXIDABLE Y ACCESORIOS DE Ø 6" (INCLUYE TRANSPORTE Y DISPOSICIÓN FINAL) | - | - | - | - | - | e.a | FALSE | FALSE | - | - | -
186 | CS1SC2-6"-SCI-1-7-163 | 4 | CS1SC2 TEE 6" - - | CS1SC2 | FT | TEE | 2 | STRAIGHT TEE, SMLS, CS, ASTM A234 GR WPB, ASME B16.9, BW, SCH 40 | 6" | 6 | - | - | 40 | BW | - | 16.48 | 0.19 | SUMINISTRO DE TEE, SCH 40 BW, ASTM A-234 GR WPB, ASME B16.9 6" | PREFABRICACIÓN EN TALLER DE TUBERÍA DE ACERO AL CARBÓN DE Ø 6" | MONTAJE AÉREO DE TUBERÍA DE Ø 6" | DESMANTELAMIENTO CON CORTE EN FRÍO DE TUBERÍAS AÉREAS DE ACERO AL CARBÓN, ACERO AL CARBON GALVANIZADO O ACERO INOXIDABLE Y ACCESORIOS DE Ø 6" (INCLUYE TRANSPORTE Y DISPOSICIÓN FINAL) | 3028337.0 | ASTM A234 GR WPB | ASME B16.9 | SMLS | - | e.a | FALSE | FALSE | - | - | -
187 | CS1SC2-6"-SCI-1-7-163 | 2 | CS1SC2 GAS 6" - - | CS1SC2 | GS | GAS | 7 | NONMETALLIC FLAT GASKET, ARAMID FIBER REINFORCED NBR, ASME B16.21, THK 1/8", CLASS 150, FF | 6" | 6 | - | - | - | FF | 150 | 0.06 | 0 | SUMINISTRO DE NONMETALLIC FLAT GASKET, ARAMID FIBER REINFORCED NBR, ASME B16.21, THK 1/8", CLASS 150, FF, 6" | PREFABRICACIÓN EN TALLER DE TUBERÍA DE ACERO AL CARBÓN DE Ø 6" | MONTAJE AÉREO DE TUBERÍA DE Ø 6" | DESMANTELAMIENTO CON CORTE EN FRÍO DE TUBERÍAS AÉREAS DE ACERO AL CARBÓN, ACERO AL CARBON GALVANIZADO O ACERO INOXIDABLE Y ACCESORIOS DE Ø 6" (INCLUYE TRANSPORTE Y DISPOSICIÓN FINAL) | - | - | - | - | - | e.a | FALSE | FALSE | - | - | -
188 | CS1SC2-6"-SCI-1-7-163 | 2 | CS1SC2 GAS 6" - - | CS1SC2 | GS | GAS | 7 | NONMETALLIC FLAT GASKET, ARAMID FIBER REINFORCED NBR, ASME B16.21, THK 1/8", CLASS 150, FF | 6" | 6 | - | - | - | FF | 150 | 0.06 | 0 | SUMINISTRO DE NONMETALLIC FLAT GASKET, ARAMID FIBER REINFORCED NBR, ASME B16.21, THK 1/8", CLASS 150, FF, 6" | PREFABRICACIÓN EN TALLER DE TUBERÍA DE ACERO AL CARBÓN DE Ø 6" | MONTAJE AÉREO DE TUBERÍA DE Ø 6" | DESMANTELAMIENTO CON CORTE EN FRÍO DE TUBERÍAS AÉREAS DE ACERO AL CARBÓN, ACERO AL CARBON GALVANIZADO O ACERO INOXIDABLE Y ACCESORIOS DE Ø 6" (INCLUYE TRANSPORTE Y DISPOSICIÓN FINAL) | - | - | - | - | - | e.a | FALSE | FALSE | - | - | -
189 | CS1SC2-6"-SCI-1-7-163 | 4 | CS1SC2 GAS 6" - - | CS1SC2 | GS | GAS | 7 | NONMETALLIC FLAT GASKET, ARAMID FIBER REINFORCED NBR, ASME B16.21, THK 1/8", CLASS 150, FF | 6" | 6 | - | - | - | FF | 150 | 0.06 | 0 | SUMINISTRO DE NONMETALLIC FLAT GASKET, ARAMID FIBER REINFORCED NBR, ASME B16.21, THK 1/8", CLASS 150, FF, 6" | PREFABRICACIÓN EN TALLER DE TUBERÍA DE ACERO AL CARBÓN DE Ø 6" | MONTAJE AÉREO DE TUBERÍA DE Ø 6" | DESMANTELAMIENTO CON CORTE EN FRÍO DE TUBERÍAS AÉREAS DE ACERO AL CARBÓN, ACERO AL CARBON GALVANIZADO O ACERO INOXIDABLE Y ACCESORIOS DE Ø 6" (INCLUYE TRANSPORTE Y DISPOSICIÓN FINAL) | - | - | - | - | - | e.a | FALSE | FALSE | - | - | -
190 | CS1SC2-6"-SCI-1-7-163 | 259 | CS1SC2 BE 6" - - | CS1SC2 | PP | BE | 1 | PIPE, SMLS, CS, ASTM A53 GR B, ASME B36.10, BE, SCH 40 | 6" | 6 | - | - | 40 | BE | - | 28.26 | 168.3 | SUMINISTRO DE PIPE ASME B36.10 BE SEAMLESS ASTM A53 GR. B, 6", S-40 | PREFABRICACIÓN EN TALLER DE TUBERÍA DE ACERO AL CARBÓN DE Ø 6" | MONTAJE AÉREO DE TUBERÍA DE Ø 6" | DESMANTELAMIENTO CON CORTE EN FRÍO DE TUBERÍAS AÉREAS DE ACERO AL CARBÓN, ACERO AL CARBON GALVANIZADO O ACERO INOXIDABLE Y ACCESORIOS DE Ø 6" (INCLUYE TRANSPORTE Y DISPOSICIÓN FINAL) | - | - | - | - | - | m | FALSE | FALSE | - | - | -
191 | CS1SC2-6"-SCI-1-7-164 | 8 | CS1SC2 BOLT 3" - - | CS1SC2 | BL | BOLT | 8 | STUD BOLTS W/2 HVY HEX NUTS, CS, ASTM A193 GR B7/A194 GR 2H, ASME B1.1/B18.2.2 | 5/8" | 0.625 | 100mm | 100mm | - | - | - | 0.235 | 0 | SUMINISTRO DE STUD BOLTS, A-193 GR B7 W/(2) HVY NUTS HEX, ASTM A-194 GR 2H, ASME B18.2.1, B18.2.2 Ø5/8"X100MMLG | PREFABRICACIÓN EN TALLER DE TUBERÍA DE ACERO AL CARBÓN DE Ø 3" | MONTAJE AÉREO DE TUBERÍA DE Ø 3" | DESMANTELAMIENTO CON CORTE EN FRÍO DE TUBERÍAS AÉREAS DE ACERO AL CARBÓN, ACERO AL CARBON GALVANIZADO O ACERO INOXIDABLE Y ACCESORIOS DE Ø 3" (INCLUYE TRANSPORTE Y DISPOSICIÓN FINAL) | - | - | - | - | - | e.a | FALSE | FALSE | 0.625 | 0.235 | BOLT
192 | CS1SC2-6"-SCI-1-7-164 | 16 | CS1SC2 BOLT 4" - - | CS1SC2 | BL | BOLT | 8 | STUD BOLTS W/2 HVY HEX NUTS, CS, ASTM A193 GR B7/A194 GR 2H, ASME B1.1/B18.2.2 | 5/8" | 0.625 | 100mm | 100mm | - | - | - | 0.235 | 0 | SUMINISTRO DE STUD BOLTS, A-193 GR B7 W/(2) HVY NUTS HEX, ASTM A-194 GR 2H, ASME B18.2.1, B18.2.2 Ø5/8"X100MMLG | PREFABRICACIÓN EN TALLER DE TUBERÍA DE ACERO AL CARBÓN DE Ø 4" | MONTAJE AÉREO DE TUBERÍA DE Ø 4" | DESMANTELAMIENTO CON CORTE EN FRÍO DE TUBERÍAS AÉREAS DE ACERO AL CARBÓN, ACERO AL CARBON GALVANIZADO O ACERO INOXIDABLE Y ACCESORIOS DE Ø 4" (INCLUYE TRANSPORTE Y DISPOSICIÓN FINAL) | - | - | - | - | - | e.a | FALSE | FALSE | 0.625 | 0.235 | BOLT
193 | CS1SC2-6"-SCI-1-7-164 | 8 | CS1SC2 BOLT 3" - - | CS1SC2 | BL | BOLT | 8 | STUD BOLTS W/2 HVY HEX NUTS, CS, ASTM A193 GR B7/A194 GR 2H, ASME B1.1/B18.2.2 | 5/8" | 0.625 | 100mm | 100mm | - | - | - | 0.235 | 0 | SUMINISTRO DE STUD BOLTS, A-193 GR B7 W/(2) HVY NUTS HEX, ASTM A-194 GR 2H, ASME B18.2.1, B18.2.2 Ø5/8"X100MMLG | PREFABRICACIÓN EN TALLER DE TUBERÍA DE ACERO AL CARBÓN DE Ø 3" | MONTAJE AÉREO DE TUBERÍA DE Ø 3" | DESMANTELAMIENTO CON CORTE EN FRÍO DE TUBERÍAS AÉREAS DE ACERO AL CARBÓN, ACERO AL CARBON GALVANIZADO O ACERO INOXIDABLE Y ACCESORIOS DE Ø 3" (INCLUYE TRANSPORTE Y DISPOSICIÓN FINAL) | - | - | - | - | - | e.a | FALSE | FALSE | 0.625 | 0.235 | BOLT
194 | CS1SC2-6"-SCI-1-7-164 | 16 | CS1SC2 BOLT 6" - - | CS1SC2 | BL | BOLT | 8 | STUD BOLTS W/2 HVY HEX NUTS, CS, ASTM A193 GR B7/A194 GR 2H, ASME B1.1/B18.2.2 | 3/4" | 0.75 | 115mm | 115mm | - | - | - | 0.401 | 0 | SUMINISTRO DE STUD BOLTS, A-193 GR B7 W/(2) HVY NUTS HEX, ASTM A-194 GR 2H, ASME B18.2.1, B18.2.2 Ø3/4"X115MMLG | PREFABRICACIÓN EN TALLER DE TUBERÍA DE ACERO AL CARBÓN DE Ø 6" | MONTAJE AÉREO DE TUBERÍA DE Ø 6" | DESMANTELAMIENTO CON CORTE EN FRÍO DE TUBERÍAS AÉREAS DE ACERO AL CARBÓN, ACERO AL CARBON GALVANIZADO O ACERO INOXIDABLE Y ACCESORIOS DE Ø 6" (INCLUYE TRANSPORTE Y DISPOSICIÓN FINAL) | - | - | - | - | - | e.a | FALSE | FALSE | 0.75 | 0.401 | BOLT
195 | CS1SC2-6"-SCI-1-7-164 | 32 | CS1SC2 BOLT 6" - - | CS1SC2 | BL | BOLT | 8 | STUD BOLTS W/2 HVY HEX NUTS, CS, ASTM A193 GR B7/A194 GR 2H, ASME B1.1/B18.2.2 | 3/4" | 0.75 | 115mm | 115mm | - | - | - | 0.401 | 0 | SUMINISTRO DE STUD BOLTS, A-193 GR B7 W/(2) HVY NUTS HEX, ASTM A-194 GR 2H, ASME B18.2.1, B18.2.2 Ø3/4"X115MMLG | PREFABRICACIÓN EN TALLER DE TUBERÍA DE ACERO AL CARBÓN DE Ø 6" | MONTAJE AÉREO DE TUBERÍA DE Ø 6" | DESMANTELAMIENTO CON CORTE EN FRÍO DE TUBERÍAS AÉREAS DE ACERO AL CARBÓN, ACERO AL CARBON GALVANIZADO O ACERO INOXIDABLE Y ACCESORIOS DE Ø 6" (INCLUYE TRANSPORTE Y DISPOSICIÓN FINAL) | - | - | - | - | - | e.a | FALSE | FALSE | 0.75 | 0.401 | BOLT
196 | CS1SC2-6"-SCI-1-7-164 | 16 | CS1SC2 BOLT 6" - - | CS1SC2 | BL | BOLT | 8 | STUD BOLTS W/2 HVY HEX NUTS, CS, ASTM A193 GR B7/A194 GR 2H, ASME B1.1/B18.2.2 | 3/4" | 0.75 | 115mm | 115mm | - | - | - | 0.401 | 0 | SUMINISTRO DE STUD BOLTS, A-193 GR B7 W/(2) HVY NUTS HEX, ASTM A-194 GR 2H, ASME B18.2.1, B18.2.2 Ø3/4"X115MMLG | PREFABRICACIÓN EN TALLER DE TUBERÍA DE ACERO AL CARBÓN DE Ø 6" | MONTAJE AÉREO DE TUBERÍA DE Ø 6" | DESMANTELAMIENTO CON CORTE EN FRÍO DE TUBERÍAS AÉREAS DE ACERO AL CARBÓN, ACERO AL CARBON GALVANIZADO O ACERO INOXIDABLE Y ACCESORIOS DE Ø 6" (INCLUYE TRANSPORTE Y DISPOSICIÓN FINAL) | - | - | - | - | - | e.a | FALSE | FALSE | 0.75 | 0.401 | BOLT
197 | CS1SC2-6"-SCI-1-7-164 | 2 | CS1SC2 WNK 3" - - | CS1SC2 | FL | WNK | 3 | WELD NECK FLANGE, CS, ASTM A105, ASME B16.5, CLASS 150, FF, SCH 30 | 3" | 3 | - | - | 30 | FF | 150 | 4.97 | 0.04 | SUMINISTRO DE WELDNECK FLANGE ASME B16.5 FLG X BW 150 LB FLAT FACE FORGED ASTM A105, 3", S-30 | PREFABRICACIÓN EN TALLER DE TUBERÍA DE ACERO AL CARBÓN DE Ø 3" | MONTAJE AÉREO DE TUBERÍA DE Ø 3" | DESMANTELAMIENTO CON CORTE EN FRÍO DE TUBERÍAS AÉREAS DE ACERO AL CARBÓN, ACERO AL CARBON GALVANIZADO O ACERO INOXIDABLE Y ACCESORIOS DE Ø 3" (INCLUYE TRANSPORTE Y DISPOSICIÓN FINAL) | - | - | - | - | - | e.a | FALSE | FALSE | - | - | -
198 | CS1SC2-6"-SCI-1-7-164 | 2 | CS1SC2 GAT 3" - GAV413C3J2G | CS1SC2 | VL | GAT | 4 | GATE VALVE FL, MSS SP-128 TYPE II, A536 Gr 65-45-12, CL 125, FF, B16.1, BB, NON METALLIC FLAT GASKET EPDM, PKG EPDM, SOLID WEDGE, WEDGE DUCTILE IRON EPDM ENCAPSULATED, STEM BRONZE, OS&Y/RSNRO, HO, UL LISTED/FM APPROVED | 3" | 3 | - | - | - | FF | 125 | 29 | 0 | SUMINISTRO DE GATE VALVE FL, MSS SP-128 TYPE II, A536 Gr 65-45-12, CL 125, FF, B16.1, BB, NON METALLIC FLAT GASKET EPDM, PKG EPDM, SOLID WEDGE, WEDGE DUCTILE IRON EPDM ENCAPSULATED, STEM BRONZE, OS&Y/RSNRO, HO, UL LISTED/FM APPROVED, 3" | PRUEBAS HIDROSTATICAS DE VÁLVULAS MANUALES BRIDADAS ANSI 150 DE DIAMETRO 3" | MONTAJE DE VÁLVULAS Y CHEQUES DIAMETRO DE 3" | - | - | - | - | - | GAV413C3J2G | e.a | FALSE | FALSE | - | - | -
199 | CS1SC2-6"-SCI-1-7-164 | 2 | CS1SC2 GAS 3" - - | CS1SC2 | GS | GAS | 7 | NONMETALLIC FLAT GASKET, ARAMID FIBER REINFORCED NBR, ASME B16.21, THK 1/8", CLASS 150, FF | 3" | 3 | - | - | - | FF | 150 | 0.03 | 0 | SUMINISTRO DE NONMETALLIC FLAT GASKET, ARAMID FIBER REINFORCED NBR, ASME B16.21, THK 1/8", CLASS 150, FF, 3" | PREFABRICACIÓN EN TALLER DE TUBERÍA DE ACERO AL CARBÓN DE Ø 3" | MONTAJE AÉREO DE TUBERÍA DE Ø 3" | DESMANTELAMIENTO CON CORTE EN FRÍO DE TUBERÍAS AÉREAS DE ACERO AL CARBÓN, ACERO AL CARBON GALVANIZADO O ACERO INOXIDABLE Y ACCESORIOS DE Ø 3" (INCLUYE TRANSPORTE Y DISPOSICIÓN FINAL) | - | - | - | - | - | e.a | FALSE | FALSE | - | - | -
200 | CS1SC2-6"-SCI-1-7-164 | 2 | CS1SC2 GAS 3" - - | CS1SC2 | GS | GAS | 7 | NONMETALLIC FLAT GASKET, ARAMID FIBER REINFORCED NBR, ASME B16.21, THK 1/8", CLASS 150, FF | 3" | 3 | - | - | - | FF | 150 | 0.03 | 0 | SUMINISTRO DE NONMETALLIC FLAT GASKET, ARAMID FIBER REINFORCED NBR, ASME B16.21, THK 1/8", CLASS 150, FF, 3" | PREFABRICACIÓN EN TALLER DE TUBERÍA DE ACERO AL CARBÓN DE Ø 3" | MONTAJE AÉREO DE TUBERÍA DE Ø 3" | DESMANTELAMIENTO CON CORTE EN FRÍO DE TUBERÍAS AÉREAS DE ACERO AL CARBÓN, ACERO AL CARBON GALVANIZADO O ACERO INOXIDABLE Y ACCESORIOS DE Ø 3" (INCLUYE TRANSPORTE Y DISPOSICIÓN FINAL) | - | - | - | - | - | e.a | FALSE | FALSE | - | - | -
201 | CS1SC2-6"-SCI-1-7-164 | 2 | CS1SC2 GAS 4" - - | CS1SC2 | GS | GAS | 7 | NONMETALLIC FLAT GASKET, ARAMID FIBER REINFORCED NBR, ASME B16.21, THK 1/8", CLASS 150, FF | 4" | 4 | - | - | - | FF | 150 | 0.05 | 0 | SUMINISTRO DE NONMETALLIC FLAT GASKET, ARAMID FIBER REINFORCED NBR, ASME B16.21, THK 1/8", CLASS 150, FF, 4" | PREFABRICACIÓN EN TALLER DE TUBERÍA DE ACERO AL CARBÓN DE Ø 4" | MONTAJE AÉREO DE TUBERÍA DE Ø 4" | DESMANTELAMIENTO CON CORTE EN FRÍO DE TUBERÍAS AÉREAS DE ACERO AL CARBÓN, ACERO AL CARBON GALVANIZADO O ACERO INOXIDABLE Y ACCESORIOS DE Ø 4" (INCLUYE TRANSPORTE Y DISPOSICIÓN FINAL) | - | - | - | - | - | e.a | FALSE | FALSE | - | - | -
202 | CS1SC2-6"-SCI-1-7-164 | 10 | CS1SC2 90L 6" - - | CS1SC2 | FT | 90L | 2 | ELBOW 90 DEG LR, SMLS, CS, ASTM A234 GR WPB, ASME B16.9, BW, SCH 40 | 6" | 6 | - | - | 40 | BW | - | 10.2 | 0.19 | SUMINISTRO DE 90 DEGREE ELBOW LR ASME B16.9 BW WROUGHT S ASTM A234 GR. WPB, 6", S-40 | PREFABRICACIÓN EN TALLER DE TUBERÍA DE ACERO AL CARBÓN DE Ø 6" | MONTAJE AÉREO DE TUBERÍA DE Ø 6" | DESMANTELAMIENTO CON CORTE EN FRÍO DE TUBERÍAS AÉREAS DE ACERO AL CARBÓN, ACERO AL CARBON GALVANIZADO O ACERO INOXIDABLE Y ACCESORIOS DE Ø 6" (INCLUYE TRANSPORTE Y DISPOSICIÓN FINAL) | - | - | - | - | - | e.a | FALSE | FALSE | - | - | -
203 | CS1SC2-6"-SCI-1-7-164 | 6 | CS1SC2 WNK 6" - - | CS1SC2 | FL | WNK | 3 | WELD NECK FLANGE, CS, ASTM A105, ASME B16.5, CLASS 150, FF, SCH 40 | 6" | 6 | - | - | 40 | FF | 150 | 10.91 | 0.08 | SUMINISTRO DE WELDNECK FLANGE ASME B16.5 FLG X BW 150 LB FLAT FACE FORGED ASTM A105, 6", S-40 | PREFABRICACIÓN EN TALLER DE TUBERÍA DE ACERO AL CARBÓN DE Ø 6" | MONTAJE AÉREO DE TUBERÍA DE Ø 6" | DESMANTELAMIENTO CON CORTE EN FRÍO DE TUBERÍAS AÉREAS DE ACERO AL CARBÓN, ACERO AL CARBON GALVANIZADO O ACERO INOXIDABLE Y ACCESORIOS DE Ø 6" (INCLUYE TRANSPORTE Y DISPOSICIÓN FINAL) | 3028812.0 | ASTM A105 | ASME B16.5 | - | - | e.a | FALSE | FALSE | - | - | -
204 | CS1SC2-6"-SCI-1-7-164 | 2 | CS1SC2 RTE 6" 3" - | CS1SC2 | FT | RTE | 2 | REDUCING TEE, SMLS, CS, ASTM A234 GR WPB, ASME B16.9, BW, SCH 40x30 | 6" | 6 | 3" | 3 | 40x30 | BW | - | 16 | 0.19 | SUMINISTRO DE REDUCER TEE, SCH 40 X SCH 30, BW, ASTM A-234 GR WPB, ASME B16.9 6"X 3" | PREFABRICACIÓN EN TALLER DE TUBERÍA DE ACERO AL CARBÓN DE Ø 6" | MONTAJE AÉREO DE TUBERÍA DE Ø 6" | DESMANTELAMIENTO CON CORTE EN FRÍO DE TUBERÍAS AÉREAS DE ACERO AL CARBÓN, ACERO AL CARBON GALVANIZADO O ACERO INOXIDABLE Y ACCESORIOS DE Ø 6" (INCLUYE TRANSPORTE Y DISPOSICIÓN FINAL) | - | - | - | - | - | e.a | FALSE | FALSE | - | - | -
205 | CS1SC2-6"-SCI-1-7-164 | 4 | CS1SC2 TEE 6" - - | CS1SC2 | FT | TEE | 2 | STRAIGHT TEE, SMLS, CS, ASTM A234 GR WPB, ASME B16.9, BW, SCH 40 | 6" | 6 | - | - | 40 | BW | - | 16.48 | 0.19 | SUMINISTRO DE TEE, SCH 40 BW, ASTM A-234 GR WPB, ASME B16.9 6" | PREFABRICACIÓN EN TALLER DE TUBERÍA DE ACERO AL CARBÓN DE Ø 6" | MONTAJE AÉREO DE TUBERÍA DE Ø 6" | DESMANTELAMIENTO CON CORTE EN FRÍO DE TUBERÍAS AÉREAS DE ACERO AL CARBÓN, ACERO AL CARBON GALVANIZADO O ACERO INOXIDABLE Y ACCESORIOS DE Ø 6" (INCLUYE TRANSPORTE Y DISPOSICIÓN FINAL) | 3028337.0 | ASTM A234 GR WPB | ASME B16.9 | SMLS | - | e.a | FALSE | FALSE | - | - | -
206 | CS1SC2-6"-SCI-1-7-164 | 2 | CS1SC2 GAS 6" - - | CS1SC2 | GS | GAS | 7 | NONMETALLIC FLAT GASKET, ARAMID FIBER REINFORCED NBR, ASME B16.21, THK 1/8", CLASS 150, FF | 6" | 6 | - | - | - | FF | 150 | 0.06 | 0 | SUMINISTRO DE NONMETALLIC FLAT GASKET, ARAMID FIBER REINFORCED NBR, ASME B16.21, THK 1/8", CLASS 150, FF, 6" | PREFABRICACIÓN EN TALLER DE TUBERÍA DE ACERO AL CARBÓN DE Ø 6" | MONTAJE AÉREO DE TUBERÍA DE Ø 6" | DESMANTELAMIENTO CON CORTE EN FRÍO DE TUBERÍAS AÉREAS DE ACERO AL CARBÓN, ACERO AL CARBON GALVANIZADO O ACERO INOXIDABLE Y ACCESORIOS DE Ø 6" (INCLUYE TRANSPORTE Y DISPOSICIÓN FINAL) | - | - | - | - | - | e.a | FALSE | FALSE | - | - | -
207 | CS1SC2-6"-SCI-1-7-164 | 2 | CS1SC2 GAS 6" - - | CS1SC2 | GS | GAS | 7 | NONMETALLIC FLAT GASKET, ARAMID FIBER REINFORCED NBR, ASME B16.21, THK 1/8", CLASS 150, FF | 6" | 6 | - | - | - | FF | 150 | 0.06 | 0 | SUMINISTRO DE NONMETALLIC FLAT GASKET, ARAMID FIBER REINFORCED NBR, ASME B16.21, THK 1/8", CLASS 150, FF, 6" | PREFABRICACIÓN EN TALLER DE TUBERÍA DE ACERO AL CARBÓN DE Ø 6" | MONTAJE AÉREO DE TUBERÍA DE Ø 6" | DESMANTELAMIENTO CON CORTE EN FRÍO DE TUBERÍAS AÉREAS DE ACERO AL CARBÓN, ACERO AL CARBON GALVANIZADO O ACERO INOXIDABLE Y ACCESORIOS DE Ø 6" (INCLUYE TRANSPORTE Y DISPOSICIÓN FINAL) | - | - | - | - | - | e.a | FALSE | FALSE | - | - | -
208 | CS1SC2-6"-SCI-1-7-164 | 4 | CS1SC2 GAS 6" - - | CS1SC2 | GS | GAS | 7 | NONMETALLIC FLAT GASKET, ARAMID FIBER REINFORCED NBR, ASME B16.21, THK 1/8", CLASS 150, FF | 6" | 6 | - | - | - | FF | 150 | 0.06 | 0 | SUMINISTRO DE NONMETALLIC FLAT GASKET, ARAMID FIBER REINFORCED NBR, ASME B16.21, THK 1/8", CLASS 150, FF, 6" | PREFABRICACIÓN EN TALLER DE TUBERÍA DE ACERO AL CARBÓN DE Ø 6" | MONTAJE AÉREO DE TUBERÍA DE Ø 6" | DESMANTELAMIENTO CON CORTE EN FRÍO DE TUBERÍAS AÉREAS DE ACERO AL CARBÓN, ACERO AL CARBON GALVANIZADO O ACERO INOXIDABLE Y ACCESORIOS DE Ø 6" (INCLUYE TRANSPORTE Y DISPOSICIÓN FINAL) | - | - | - | - | - | e.a | FALSE | FALSE | - | - | -
209 | CS1SC2-6"-SCI-1-7-164 | 156 | CS1SC2 BE 6" - - | CS1SC2 | PP | BE | 1 | PIPE, SMLS, CS, ASTM A53 GR B, ASME B36.10, BE, SCH 40 | 6" | 6 | - | - | 40 | BE | - | 28.26 | 168.3 | SUMINISTRO DE PIPE ASME B36.10 BE SEAMLESS ASTM A53 GR. B, 6", S-40 | PREFABRICACIÓN EN TALLER DE TUBERÍA DE ACERO AL CARBÓN DE Ø 6" | MONTAJE AÉREO DE TUBERÍA DE Ø 6" | DESMANTELAMIENTO CON CORTE EN FRÍO DE TUBERÍAS AÉREAS DE ACERO AL CARBÓN, ACERO AL CARBON GALVANIZADO O ACERO INOXIDABLE Y ACCESORIOS DE Ø 6" (INCLUYE TRANSPORTE Y DISPOSICIÓN FINAL) | - | - | - | - | - | m | FALSE | FALSE | - | - | -
210 | CS2SA1-1"-ALV-1-5-018 | 4 | CS2SA1 BOLT 3/4" - - | CS2SA1 | BL | BOLT | 8 | STUD BOLTS W/2 HVY HEX NUTS, CS, ASTM A193 GR B7/A194 GR 2H, ASME B18.2.1/B18.2.2 | 1/2" | 0.5 | 70mm | 70mm | - | - | - | 0.125 | 0 | SUMINISTRO DE STUD BOLTS, A-193 GR B7 W/(2) HVY NUTS HEX, ASTM A-194 GR 2H, ASME B18.2.1, B18.2.2 Ø1/2"X70MMLG | PREFABRICACIÓN EN TALLER DE TUBERÍA DE ACERO AL CARBÓN DE Ø < 2" | MONTAJE AÉREO DE TUBERÍA DE Ø < 2" | DESMANTELAMIENTO CON CORTE EN FRÍO DE TUBERÍAS AÉREAS DE ACERO AL CARBÓN, ACERO AL CARBON GALVANIZADO O ACERO INOXIDABLE Y ACCESORIOS DE Ø MENORES A 2" (INCLUYE TRANSPORTE Y DISPOSICIÓN FINAL) | - | - | - | - | - | e.a | FALSE | FALSE | 0.5 | 0.125 | BOLT
211 | CS2SA1-1"-ALV-1-5-018 | 1 | CS2SA1 BAL 3/4" - BAV24G0I1C | CS2SA1 | VL | BAL | 4 | BALL VALVE W/INTEGRAL WELDED 2 NIPPLES, FB, FLOATING BALL, API 608, API 598, A105, CL 800, SW W/2 PE NIPPLES, MNF STD, SS316 BALL, SS316 STEM, 2 OR 3 PCS SPLIT BODY SIDE ENTRY, API 607, LO | 3/4" | 0.75 | - | - | - | PE | 800 | 2.4 | 0 | SUMINISTRO DE BALL VALVE W/INTEGRAL WELDED 2 NIPPLES, FB, FLOATING BALL, API 608, API 598, A105, CL 800, SW W/2 PE NIPPLES, MNF STD, SS316 BALL, SS316 STEM, 2 OR 3 PCS SPLIT BODY SIDE ENTRY, API 607, LO, 3/4" | PRUEBAS HIDROSTATICAS DE VÁLVULAS MANUALES SW 800# DE DIAMETRO MENORES 2" | MONTAJE DE VÁLVULAS Y CHEQUES DIAMETRO MENORES DE 2" | - | - | - | - | - | BAV24G0I1C | e.a | FALSE | FALSE | - | - | -
212 | CS2SA1-1"-ALV-1-5-018 | 1 | CS2SA1 SW 3/4" - - | CS2SA1 | FL | SW | 3 | SOCKETWELD FLANGE, CS, ASTM A105, ASME B16.5, CLASS 150, RF | 3/4" | 0.75 | - | - | - | RF | 150 | 0.9 | 0.01 | SUMINISTRO DE SW FLANGE, CLASS 150, RF, ASTM A105, ASME B16.5, 3/4" | PREFABRICACIÓN EN TALLER DE TUBERÍA DE ACERO AL CARBÓN DE Ø < 2" | MONTAJE AÉREO DE TUBERÍA DE Ø < 2" | DESMANTELAMIENTO CON CORTE EN FRÍO DE TUBERÍAS AÉREAS DE ACERO AL CARBÓN, ACERO AL CARBON GALVANIZADO O ACERO INOXIDABLE Y ACCESORIOS DE Ø MENORES A 2" (INCLUYE TRANSPORTE Y DISPOSICIÓN FINAL) | 3028718.0 | ASTM A105 | ASME B16.5 | - | - | e.a | FALSE | FALSE | - | - | -
213 | CS2SA1-1"-ALV-1-5-018 | 2 | CS2SA1 NIP 3/4" 100mm PE | CS2SA1 | FT | NIP | 2 | NIPPLE, SMLS, CS, ASTM A106 GR B, ASME B36.10, PE, SCH 80 L= 100 mm | 3/4" | 0.75 | 100mm | 100mm | 80 | PE | - | 0.22 | 0.008 | SUMINISTRO DE PIPE NIPPLE - LENGTH = 100 MM ASME B36.10 PE SEAMLESS ASTM A106 GR. B, 3/4", S-80 | PREFABRICACIÓN EN TALLER DE TUBERÍA DE ACERO AL CARBÓN DE Ø < 2" | MONTAJE AÉREO DE TUBERÍA DE Ø < 2" | DESMANTELAMIENTO CON CORTE EN FRÍO DE TUBERÍAS AÉREAS DE ACERO AL CARBÓN, ACERO AL CARBON GALVANIZADO O ACERO INOXIDABLE Y ACCESORIOS DE Ø MENORES A 2" (INCLUYE TRANSPORTE Y DISPOSICIÓN FINAL) | - | - | - | - | PE | e.a | FALSE | FALSE | - | - | -
214 | CS2SA1-1"-ALV-1-5-018 | 1 | CS2SA1 GAS 3/4" - - | CS2SA1 | GS | GAS | 7 | SPIRAL WOUND GASKET, SS, AISI 304/GRAPHITE, ASME B16.20, THK 1/8", CLASS 150, RF | 3/4" | 0.75 | - | - | - | RF | 150 | 0.035 | 0 | SUMINISTRO DE SPIRAL WOUND GASKET ASME B16.20 _ 150 LB RAISED FACE _ 304 SS PIRAL WOUND/GRAPHITE FILLER OUTER RING / FLEXITALLIC LS, 1/8" THK, 3/4" | PREFABRICACIÓN EN TALLER DE TUBERÍA DE ACERO AL CARBÓN DE Ø < 2" | MONTAJE AÉREO DE TUBERÍA DE Ø < 2" | DESMANTELAMIENTO CON CORTE EN FRÍO DE TUBERÍAS AÉREAS DE ACERO AL CARBÓN, ACERO AL CARBON GALVANIZADO O ACERO INOXIDABLE Y ACCESORIOS DE Ø MENORES A 2" (INCLUYE TRANSPORTE Y DISPOSICIÓN FINAL) | - | - | - | - | - | e.a | FALSE | FALSE | - | - | -
215 | CS2SA1-1"-ALV-1-5-018 | 2 | CS2SA1 90L 1" - - | CS2SA1 | FT | 90L | 2 | ELBOW 90 DEG, CS, ASTM A105, ASME B16.11, SW, CLASS 3000 | 1" | 1 | - | - | - | SW | 3000 | 0.35 | 0.01 | SUMINISTRO DE 90 DEGREE ELBOW FEMALE END ASME B16.11 SW 3000# FORGED ASTM A105, 1" | PREFABRICACIÓN EN TALLER DE TUBERÍA DE ACERO AL CARBÓN DE Ø < 2" | MONTAJE AÉREO DE TUBERÍA DE Ø < 2" | DESMANTELAMIENTO CON CORTE EN FRÍO DE TUBERÍAS AÉREAS DE ACERO AL CARBÓN, ACERO AL CARBON GALVANIZADO O ACERO INOXIDABLE Y ACCESORIOS DE Ø MENORES A 2" (INCLUYE TRANSPORTE Y DISPOSICIÓN FINAL) | 3028590.0 | ASTM A105 | ASME B16.11 | - | - | e.a | FALSE | FALSE | - | - | -
216 | CS2SA1-1"-ALV-1-5-018 | 2 | CS2SA1 CPL 1" - SW | CS2SA1 | FT | CPL | 2 | COUPLING, CS, ASTM A105, ASME B16.11, SW, CLASS 3000 | 1" | 1 | - | - | - | SW | 3000 | 0.22 | 0.005 | SUMINISTRO DE COUPLING, CLASS 3000, SW, ASTM A-105, ASME B16.11 1" | PREFABRICACIÓN EN TALLER DE TUBERÍA DE ACERO AL CARBÓN DE Ø < 2" | MONTAJE AÉREO DE TUBERÍA DE Ø < 2" | DESMANTELAMIENTO CON CORTE EN FRÍO DE TUBERÍAS AÉREAS DE ACERO AL CARBÓN, ACERO AL CARBON GALVANIZADO O ACERO INOXIDABLE Y ACCESORIOS DE Ø MENORES A 2" (INCLUYE TRANSPORTE Y DISPOSICIÓN FINAL) | - | - | - | - | SW | e.a | FALSE | FALSE | - | - | -
217 | CS2SA1-1"-ALV-1-5-018 | 2 | CS2SA1 NIP 1" 100mm PE | CS2SA1 | FT | NIP | 2 | NIPPLE, SMLS, CS, ASTM A106 GR B, ASME B36.10, PE, SCH 80 L= 100 mm | 1" | 1 | 100mm | 100mm | 80 | PE | - | 0.324 | 0.01 | SUMINISTRO DE PIPE NIPPLE - LENGTH = 100 MM ASME B36.10 PE SEAMLESS ASTM A106 GR. B, 1", S-80 | PREFABRICACIÓN EN TALLER DE TUBERÍA DE ACERO AL CARBÓN DE Ø < 2" | MONTAJE AÉREO DE TUBERÍA DE Ø < 2" | DESMANTELAMIENTO CON CORTE EN FRÍO DE TUBERÍAS AÉREAS DE ACERO AL CARBÓN, ACERO AL CARBON GALVANIZADO O ACERO INOXIDABLE Y ACCESORIOS DE Ø MENORES A 2" (INCLUYE TRANSPORTE Y DISPOSICIÓN FINAL) | - | - | - | - | PE | e.a | FALSE | FALSE | - | - | -
218 | CS2SA1-1"-ALV-1-5-018 | 1 | CS2SA1 RTE 1" 3/4" - | CS2SA1 | FT | RTE | 2 | REDUCING TEE, CS, ASTM A105, ASME B16.11, SW, CLASS 3000 | 1" | 1 | 3/4" | 0.75 | - | SW | 3000 | 0.53 | 0.04 | SUMINISTRO DE REDUCER TEE, CLASS 3000, SW, ASTM A105, ASME B.16.11, DIAM. 1"X3/4" | PREFABRICACIÓN EN TALLER DE TUBERÍA DE ACERO AL CARBÓN DE Ø < 2" | MONTAJE AÉREO DE TUBERÍA DE Ø < 2" | DESMANTELAMIENTO CON CORTE EN FRÍO DE TUBERÍAS AÉREAS DE ACERO AL CARBÓN, ACERO AL CARBON GALVANIZADO O ACERO INOXIDABLE Y ACCESORIOS DE Ø MENORES A 2" (INCLUYE TRANSPORTE Y DISPOSICIÓN FINAL) | 3028601.0 | ASTM A105 | ASME B16.11 | - | - | e.a | FALSE | FALSE | - | - | -
219 | CS2SA1-1"-ALV-1-5-018 | 7 | CS2SA1 PE 1" - - | CS2SA1 | PP | PE | 0 | PIPE, SMLS, CS, ASTM A106 GR B, ASME B36.10, PE, SCH 80 | 1" | 1 | - | - | 80 | PE | - | 3.24 | 33.4 | SUMINISTRO DE PIPE ASME B36.10 PE SEAMLESS ASTM A106 GR. B, 1", S-80 | PREFABRICACIÓN EN TALLER DE TUBERÍA DE ACERO AL CARBÓN DE Ø < 2" | MONTAJE AÉREO DE TUBERÍA DE Ø < 2" | DESMANTELAMIENTO CON CORTE EN FRÍO DE TUBERÍAS AÉREAS DE ACERO AL CARBÓN, ACERO AL CARBON GALVANIZADO O ACERO INOXIDABLE Y ACCESORIOS DE Ø MENORES A 2" (INCLUYE TRANSPORTE Y DISPOSICIÓN FINAL) | - | - | - | - | - | m | FALSE | FALSE | - | - | -
220 | CS2SA1-10"-PRO-1-6-015 | 5 | CS2SA1 WNK 10" - - | CS2SA1 | FL | WNK | 3 | WELD NECK FLANGE, CS, ASTM A105, ASME B16.5, CLASS 150, RF, SCH 30 | 10" | 10 | - | - | 30 | RF | 150 | 23.57 | 0.14 | SUMINISTRO DE FLANGE WN, 150#, SCH 30, RF, ASTM A-105, ASME B16.5 10" | PREFABRICACIÓN EN TALLER DE TUBERÍA DE ACERO AL CARBÓN DE Ø 10" | MONTAJE AÉREO DE TUBERÍA DE Ø 10" | DESMANTELAMIENTO CON CORTE EN FRÍO DE TUBERÍAS AÉREAS DE ACERO AL CARBÓN, ACERO AL CARBON GALVANIZADO O ACERO INOXIDABLE Y ACCESORIOS DE Ø 10" (INCLUYE TRANSPORTE Y DISPOSICIÓN FINAL) | - | - | - | - | - | e.a | FALSE | FALSE | - | - | -
221 | CS2SA1-10"-PRO-1-6-015 | 1 | CS2SA1 TEE 10" - - | CS2SA1 | FT | TEE | 2 | STRAIGHT TEE, SMLS, CS, ASTM A234 GR WPB, ASME B16.9, BW, SCH 30 | 10" | 10 | - | - | 30 | BW | - | 36.77 | 0.47 | SUMINISTRO DE TEE, SCH 30, BW, ASTM A-234 GR WPB, ASME B16.9 10" | PREFABRICACIÓN EN TALLER DE TUBERÍA DE ACERO AL CARBÓN DE Ø 10" | MONTAJE AÉREO DE TUBERÍA DE Ø 10" | DESMANTELAMIENTO CON CORTE EN FRÍO DE TUBERÍAS AÉREAS DE ACERO AL CARBÓN, ACERO AL CARBON GALVANIZADO O ACERO INOXIDABLE Y ACCESORIOS DE Ø 10" (INCLUYE TRANSPORTE Y DISPOSICIÓN FINAL) | - | - | - | - | - | e.a | FALSE | FALSE | - | - | -
222 | CS2SA1-10"-PRO-1-6-015 | 4 | CS2SA1 BE 10" - - | CS2SA1 | PP | BE | 1 | PIPE, SMLS, CS, ASTM A106 GR B, ASME B36.10, BE, SCH 30 | 10" | 10 | - | - | 30 | BE | - | 51.01 | 273.1 | SUMINISTRO DE PIPE ASME B36.10 BE SEAMLESS ASTM A106 GR. B, 10", S-30 | PREFABRICACIÓN EN TALLER DE TUBERÍA DE ACERO AL CARBÓN DE Ø 10" | MONTAJE AÉREO DE TUBERÍA DE Ø 10" | DESMANTELAMIENTO CON CORTE EN FRÍO DE TUBERÍAS AÉREAS DE ACERO AL CARBÓN, ACERO AL CARBON GALVANIZADO O ACERO INOXIDABLE Y ACCESORIOS DE Ø 10" (INCLUYE TRANSPORTE Y DISPOSICIÓN FINAL) | - | - | - | - | - | m | FALSE | FALSE | - | - | -
223 | CS2SA1-10"-PRO-1-6-016 | 12 | CS2SA1 BOLT 10" - - | CS2SA1 | BL | BOLT | 8 | STUD BOLTS W/2 HVY HEX NUTS, CS, ASTM A193 GR B7/A194 GR 2H, ASME B18.2.1/B18.2.2 | 7/8" | 0.875 | 125mm | 125mm | - | - | - | 0.592 | 0 | SUMINISTRO DE STUD BOLTS, A-193 GR B7 W/(2) HVY NUTS HEX, ASTM A-194 GR 2H, ASME B18.2.1, B18.2.2 Ø7/8"X125MMLG | PREFABRICACIÓN EN TALLER DE TUBERÍA DE ACERO AL CARBÓN DE Ø 10" | MONTAJE AÉREO DE TUBERÍA DE Ø 10" | DESMANTELAMIENTO CON CORTE EN FRÍO DE TUBERÍAS AÉREAS DE ACERO AL CARBÓN, ACERO AL CARBON GALVANIZADO O ACERO INOXIDABLE Y ACCESORIOS DE Ø 10" (INCLUYE TRANSPORTE Y DISPOSICIÓN FINAL) | 3029342.0 | ASTM A193 GR B7/A194 GR 2H | ASME B18.2.1/B18.2.2 | - | - | e.a | FALSE | FALSE | 0.875 | 0.592 | BOLT
224 | CS2SA1-10"-PRO-1-6-016 | 1 | CS2SA1 CHS 10" - CKV21A0B2B | CS2SA1 | VL | CHS | 4 | SWING CHECK VALVE FL, API 594, API 598, A216 GR WCB, CL 150, INST HORIZ/VERT, RF, B16.5, BOLTED COVER, SPW SS304/GRAPH, RENEWABLE SEATS, TRIM #8 | 10" | 10 | - | - | - | RF | 150 | 266 | 0 | SUMINISTRO DE SWING CHECK VALVE FL, API 594, API 598, A216 GR.WCB, CL 150, INST HORIZ/VERT, RF, B16.5, BOLTED COVER, SPW SS304/GRAPH, RENEWABLE SEATS, TRIM #8, 10" | PRUEBAS HIDROSTATICAS DE VÁLVULAS MANUALES BRIDADAS ANSI 150 DE DIAMETRO 10" | MONTAJE DE VÁLVULAS Y CHEQUES DIAMETRO DE 10" | - | - | - | - | - | CKV21A0B2B | e.a | FALSE | FALSE | - | - | -
225 | CS2SA1-10"-PRO-1-6-016 | 5 | CS2SA1 WNK 10" - - | CS2SA1 | FL | WNK | 3 | WELD NECK FLANGE, CS, ASTM A105, ASME B16.5, CLASS 150, RF, SCH 30 | 10" | 10 | - | - | 30 | RF | 150 | 23.57 | 0.14 | SUMINISTRO DE FLANGE WN, 150#, SCH 30, RF, ASTM A-105, ASME B16.5 10" | PREFABRICACIÓN EN TALLER DE TUBERÍA DE ACERO AL CARBÓN DE Ø 10" | MONTAJE AÉREO DE TUBERÍA DE Ø 10" | DESMANTELAMIENTO CON CORTE EN FRÍO DE TUBERÍAS AÉREAS DE ACERO AL CARBÓN, ACERO AL CARBON GALVANIZADO O ACERO INOXIDABLE Y ACCESORIOS DE Ø 10" (INCLUYE TRANSPORTE Y DISPOSICIÓN FINAL) | - | - | - | - | - | e.a | FALSE | FALSE | - | - | -
226 | CS2SA1-10"-PRO-1-6-016 | 1 | CS2SA1 TEE 10" - - | CS2SA1 | FT | TEE | 2 | STRAIGHT TEE, SMLS, CS, ASTM A234 GR WPB, ASME B16.9, BW, SCH 30 | 10" | 10 | - | - | 30 | BW | - | 36.77 | 0.47 | SUMINISTRO DE TEE, SCH 30, BW, ASTM A-234 GR WPB, ASME B16.9 10" | PREFABRICACIÓN EN TALLER DE TUBERÍA DE ACERO AL CARBÓN DE Ø 10" | MONTAJE AÉREO DE TUBERÍA DE Ø 10" | DESMANTELAMIENTO CON CORTE EN FRÍO DE TUBERÍAS AÉREAS DE ACERO AL CARBÓN, ACERO AL CARBON GALVANIZADO O ACERO INOXIDABLE Y ACCESORIOS DE Ø 10" (INCLUYE TRANSPORTE Y DISPOSICIÓN FINAL) | - | - | - | - | - | e.a | FALSE | FALSE | - | - | -
227 | CS2SA1-10"-PRO-1-6-016 | 1 | CS2SA1 GAS 10" - - | CS2SA1 | GS | GAS | 7 | SPIRAL WOUND GASKET, SS, AISI 304/GRAPHITE, ASME B16.20, THK 1/8", CLASS 150, RF | 10" | 10 | - | - | - | RF | 150 | 0.598 | 0 | SUMINISTRO DE SPIRAL WOUND GASKET ASME B16.20 _ 150 LB RAISED FACE _ 304 SS SPIRAL WOUND/GRAPHITE FILLER OUTER RING / FLEXITALLIC LS, 1/8" THK, 10" | PREFABRICACIÓN EN TALLER DE TUBERÍA DE ACERO AL CARBÓN DE Ø 10" | MONTAJE AÉREO DE TUBERÍA DE Ø 10" | DESMANTELAMIENTO CON CORTE EN FRÍO DE TUBERÍAS AÉREAS DE ACERO AL CARBÓN, ACERO AL CARBON GALVANIZADO O ACERO INOXIDABLE Y ACCESORIOS DE Ø 10" (INCLUYE TRANSPORTE Y DISPOSICIÓN FINAL) | - | - | - | - | - | e.a | FALSE | FALSE | - | - | -
228 | CS2SA1-10"-PRO-1-6-016 | 4 | CS2SA1 BE 10" - - | CS2SA1 | PP | BE | 1 | PIPE, SMLS, CS, ASTM A106 GR B, ASME B36.10, BE, SCH 30 | 10" | 10 | - | - | 30 | BE | - | 51.01 | 273.1 | SUMINISTRO DE PIPE ASME B36.10 BE SEAMLESS ASTM A106 GR. B, 10", S-30 | PREFABRICACIÓN EN TALLER DE TUBERÍA DE ACERO AL CARBÓN DE Ø 10" | MONTAJE AÉREO DE TUBERÍA DE Ø 10" | DESMANTELAMIENTO CON CORTE EN FRÍO DE TUBERÍAS AÉREAS DE ACERO AL CARBÓN, ACERO AL CARBON GALVANIZADO O ACERO INOXIDABLE Y ACCESORIOS DE Ø 10" (INCLUYE TRANSPORTE Y DISPOSICIÓN FINAL) | - | - | - | - | - | m | FALSE | FALSE | - | - | -
229 | CS2SA1-24"-PRO-1-6-011 | 12 | CS2SA1 BOLT 10" - - | CS2SA1 | BL | BOLT | 8 | STUD BOLTS W/2 HVY HEX NUTS, CS, ASTM A193 GR B7/A194 GR 2H, ASME B18.2.1/B18.2.2 | 7/8" | 0.875 | 125mm | 125mm | - | - | - | 0.592 | 0 | SUMINISTRO DE STUD BOLTS, A-193 GR B7 W/(2) HVY NUTS HEX, ASTM A-194 GR 2H, ASME B18.2.1, B18.2.2 Ø7/8"X125MMLG | PREFABRICACIÓN EN TALLER DE TUBERÍA DE ACERO AL CARBÓN DE Ø 10" | MONTAJE AÉREO DE TUBERÍA DE Ø 10" | DESMANTELAMIENTO CON CORTE EN FRÍO DE TUBERÍAS AÉREAS DE ACERO AL CARBÓN, ACERO AL CARBON GALVANIZADO O ACERO INOXIDABLE Y ACCESORIOS DE Ø 10" (INCLUYE TRANSPORTE Y DISPOSICIÓN FINAL) | 3029342.0 | ASTM A193 GR B7/A194 GR 2H | ASME B18.2.1/B18.2.2 | - | - | e.a | FALSE | FALSE | 0.875 | 0.592 | BOLT
230 | CS2SA1-24"-PRO-1-6-011 | 20 | CS2SA1 BOLT 24" - - | CS2SA1 | BL | BOLT | 8 | STUD BOLTS W/2 HVY HEX NUTS, CS, ASTM A193 GR B7/A194 GR 2H, ASME B18.2.1/B18.2.2 | 1-1/4" | 1.25 | 190mm | 190mm | - | - | - | 1.721 | 0 | SUMINISTRO DE STUD BOLTS, A-193 GR B7 W/(2) HVY NUTS HEX, ASTM A-194 GR 2H, ASME B18.2.1, B18.2.2 Ø1 3/8"X190MMLG | PREFABRICACIÓN EN TALLER DE TUBERÍA DE ACERO AL CARBÓN DE Ø 24" | MONTAJE AÉREO DE TUBERÍA DE Ø 24" | DESMANTELAMIENTO CON CORTE EN FRÍO DE TUBERÍAS AÉREAS DE ACERO AL CARBÓN, ACERO AL CARBON GALVANIZADO O ACERO INOXIDABLE Y ACCESORIOS DE Ø 24" (INCLUYE TRANSPORTE Y DISPOSICIÓN FINAL) | - | - | - | - | - | e.a | FALSE | FALSE | 1.25 | 1.721 | BOLT
231 | CS2SA1-24"-PRO-1-6-011 | 1 | CS2SA1 WNK 10" - - | CS2SA1 | FL | WNK | 3 | WELD NECK FLANGE, CS, ASTM A105, ASME B16.5, CLASS 150, RF, SCH 30 | 10" | 10 | - | - | 30 | RF | 150 | 23.57 | 0.14 | SUMINISTRO DE FLANGE WN, 150#, SCH 30, RF, ASTM A-105, ASME B16.5 10" | PREFABRICACIÓN EN TALLER DE TUBERÍA DE ACERO AL CARBÓN DE Ø 10" | MONTAJE AÉREO DE TUBERÍA DE Ø 10" | DESMANTELAMIENTO CON CORTE EN FRÍO DE TUBERÍAS AÉREAS DE ACERO AL CARBÓN, ACERO AL CARBON GALVANIZADO O ACERO INOXIDABLE Y ACCESORIOS DE Ø 10" (INCLUYE TRANSPORTE Y DISPOSICIÓN FINAL) | - | - | - | - | - | e.a | FALSE | FALSE | - | - | -
232 | CS2SA1-24"-PRO-1-6-011 | 1 | CS2SA1 GAS 10" - - | CS2SA1 | GS | GAS | 7 | SPIRAL WOUND GASKET, SS, AISI 304/GRAPHITE, ASME B16.20, THK 1/8", CLASS 150, RF | 10" | 10 | - | - | - | RF | 150 | 0.598 | 0 | SUMINISTRO DE SPIRAL WOUND GASKET ASME B16.20 _ 150 LB RAISED FACE _ 304 SS SPIRAL WOUND/GRAPHITE FILLER OUTER RING / FLEXITALLIC LS, 1/8" THK, 10" | PREFABRICACIÓN EN TALLER DE TUBERÍA DE ACERO AL CARBÓN DE Ø 10" | MONTAJE AÉREO DE TUBERÍA DE Ø 10" | DESMANTELAMIENTO CON CORTE EN FRÍO DE TUBERÍAS AÉREAS DE ACERO AL CARBÓN, ACERO AL CARBON GALVANIZADO O ACERO INOXIDABLE Y ACCESORIOS DE Ø 10" (INCLUYE TRANSPORTE Y DISPOSICIÓN FINAL) | - | - | - | - | - | e.a | FALSE | FALSE | - | - | -
233 | CS2SA1-24"-PRO-1-6-011 | 1 | CS2SA1 CHS 24" - CKV21A0B2B | CS2SA1 | VL | CHS | 4 | SWING CHECK VALVE FL, API 594, API 598, A216 GR WCB, CL 150, INST HORIZ/VERT, RF, B16.5, BOLTED COVER, SPW SS304/GRAPH, RENEWABLE SEATS, TRIM #8 | 24" | 24 | - | - | - | RF | 150 | 1580 | 0 | SUMINISTRO DE SWING CHECK VALVE FL, API 594, API 598, A216 GR.WCB, CL 150, INST HORIZ/VERT, RF, B16.5, BOLTED COVER, SPW SS304/GRAPH, RENEWABLE SEATS, TRIM #8, 24" | PRUEBAS HIDROSTATICAS DE VÁLVULAS MANUALES BRIDADAS ANSI 150 DE DIAMETRO 24" | MONTAJE DE VÁLVULAS Y CHEQUES DIAMETRO DE 24" | - | - | - | - | - | CKV21A0B2B | e.a | FALSE | FALSE | - | - | -
234 | CS2SA1-24"-PRO-1-6-011 | 5 | CS2SA1 WNK 24" - - | CS2SA1 | FL | WNK | 3 | WELD NECK FLANGE, CS, ASTM A105, ASME B16.5, CLASS 150, RF, SCH 30 | 24" | 24 | - | - | 30 | RF | 150 | 129.5 | 0.55 | SUMINISTRO DE FLANGE WN, 150#, SCH 30, RF, ASTM A-105, ASME B16.5 24" | PREFABRICACIÓN EN TALLER DE TUBERÍA DE ACERO AL CARBÓN DE Ø 24" | MONTAJE AÉREO DE TUBERÍA DE Ø 24" | DESMANTELAMIENTO CON CORTE EN FRÍO DE TUBERÍAS AÉREAS DE ACERO AL CARBÓN, ACERO AL CARBON GALVANIZADO O ACERO INOXIDABLE Y ACCESORIOS DE Ø 24" (INCLUYE TRANSPORTE Y DISPOSICIÓN FINAL) | - | - | - | - | - | e.a | FALSE | FALSE | - | - | -
235 | CS2SA1-24"-PRO-1-6-011 | 1 | CS2SA1 TEE 24" - - | CS2SA1 | FT | TEE | 2 | STRAIGHT TEE, SMLS, CS, ASTM A234 GR WPB, ASME B16.9, BW, SCH 30 | 24" | 24 | - | - | 30 | BW | - | 443.55 | 2.07 | SUMINISTRO DE TEE, SCH 30, BW, ASTM A-234 GR WPB, ASME B16.9 24" | PREFABRICACIÓN EN TALLER DE TUBERÍA DE ACERO AL CARBÓN DE Ø 24" | MONTAJE AÉREO DE TUBERÍA DE Ø 24" | DESMANTELAMIENTO CON CORTE EN FRÍO DE TUBERÍAS AÉREAS DE ACERO AL CARBÓN, ACERO AL CARBON GALVANIZADO O ACERO INOXIDABLE Y ACCESORIOS DE Ø 24" (INCLUYE TRANSPORTE Y DISPOSICIÓN FINAL) | - | - | - | - | - | e.a | FALSE | FALSE | - | - | -
236 | CS2SA1-24"-PRO-1-6-011 | 1 | CS2SA1 WOL 24" 10" - | CS2SA1 | FT | WOL | 2 | WELDOLET, CS, ASTM A105, MSS SP-97, BW, SCH 30 | 24" | 24 | 10" | 10 | 30x30 | BW | - | 17.69 | 0.07 | SUMINISTRO DE WELDOLET MSS SP-97 BW X BW FORGED ASTM A105, 24" X 10", S-30 X S-30 | PREFABRICACIÓN EN TALLER DE TUBERÍA DE ACERO AL CARBÓN DE Ø 10" | MONTAJE AÉREO DE TUBERÍA DE Ø 10" | DESMANTELAMIENTO CON CORTE EN FRÍO DE TUBERÍAS AÉREAS DE ACERO AL CARBÓN, ACERO AL CARBON GALVANIZADO O ACERO INOXIDABLE Y ACCESORIOS DE Ø 10" (INCLUYE TRANSPORTE Y DISPOSICIÓN FINAL) | - | - | - | - | - | e.a | FALSE | FALSE | - | - | -
237 | CS2SA1-24"-PRO-1-6-011 | 1 | CS2SA1 GAS 24" - - | CS2SA1 | GS | GAS | 7 | SPIRAL WOUND GASKET, SS, AISI 304/GRAPHITE, ASME B16.20, THK 1/8", CLASS 150, RF | 24" | 24 | - | - | - | RF | 150 | 2.216 | 0 | SUMINISTRO DE SPIRAL WOUND GASKET ASME B16.20 _ 150 LB RAISED FACE _ 304 SS SPIRAL WOUND/GRAPHITE FILLER OUTER RING / FLEXITALLIC LS, 1/8" THK, 24" | PREFABRICACIÓN EN TALLER DE TUBERÍA DE ACERO AL CARBÓN DE Ø 24" | MONTAJE AÉREO DE TUBERÍA DE Ø 24" | DESMANTELAMIENTO CON CORTE EN FRÍO DE TUBERÍAS AÉREAS DE ACERO AL CARBÓN, ACERO AL CARBON GALVANIZADO O ACERO INOXIDABLE Y ACCESORIOS DE Ø 24" (INCLUYE TRANSPORTE Y DISPOSICIÓN FINAL) | - | - | - | - | - | e.a | FALSE | FALSE | - | - | -
238 | CS2SA1-24"-PRO-1-6-011 | 5 | CS2SA1 BE 24" - - | CS2SA1 | PP | BE | 1 | PIPE, SMLS, CS, ASTM A106 GR B, ASME B36.10, BE, SCH 30 | 24" | 24 | - | - | 30 | BE | - | 209.65 | 610 | SUMINISTRO DE PIPE ASME B36.10 BE SEAMLESS ASTM A106 GR. B, 24", S-30 | PREFABRICACIÓN EN TALLER DE TUBERÍA DE ACERO AL CARBÓN DE Ø 24" | MONTAJE AÉREO DE TUBERÍA DE Ø 24" | DESMANTELAMIENTO CON CORTE EN FRÍO DE TUBERÍAS AÉREAS DE ACERO AL CARBÓN, ACERO AL CARBON GALVANIZADO O ACERO INOXIDABLE Y ACCESORIOS DE Ø 24" (INCLUYE TRANSPORTE Y DISPOSICIÓN FINAL) | - | - | - | - | - | m | FALSE | FALSE | - | - | -
239 | CS2SA1-24"-PRO-1-6-012 | 12 | CS2SA1 BOLT 10" - - | CS2SA1 | BL | BOLT | 8 | STUD BOLTS W/2 HVY HEX NUTS, CS, ASTM A193 GR B7/A194 GR 2H, ASME B18.2.1/B18.2.2 | 7/8" | 0.875 | 125mm | 125mm | - | - | - | 0.592 | 0 | SUMINISTRO DE STUD BOLTS, A-193 GR B7 W/(2) HVY NUTS HEX, ASTM A-194 GR 2H, ASME B18.2.1, B18.2.2 Ø7/8"X125MMLG | PREFABRICACIÓN EN TALLER DE TUBERÍA DE ACERO AL CARBÓN DE Ø 10" | MONTAJE AÉREO DE TUBERÍA DE Ø 10" | DESMANTELAMIENTO CON CORTE EN FRÍO DE TUBERÍAS AÉREAS DE ACERO AL CARBÓN, ACERO AL CARBON GALVANIZADO O ACERO INOXIDABLE Y ACCESORIOS DE Ø 10" (INCLUYE TRANSPORTE Y DISPOSICIÓN FINAL) | 3029342.0 | ASTM A193 GR B7/A194 GR 2H | ASME B18.2.1/B18.2.2 | - | - | e.a | FALSE | FALSE | 0.875 | 0.592 | BOLT
240 | CS2SA1-24"-PRO-1-6-012 | 1 | CS2SA1 WNK 10" - - | CS2SA1 | FL | WNK | 3 | WELD NECK FLANGE, CS, ASTM A105, ASME B16.5, CLASS 150, RF, SCH 30 | 10" | 10 | - | - | 30 | RF | 150 | 23.57 | 0.14 | SUMINISTRO DE FLANGE WN, 150#, SCH 30, RF, ASTM A-105, ASME B16.5 10" | PREFABRICACIÓN EN TALLER DE TUBERÍA DE ACERO AL CARBÓN DE Ø 10" | MONTAJE AÉREO DE TUBERÍA DE Ø 10" | DESMANTELAMIENTO CON CORTE EN FRÍO DE TUBERÍAS AÉREAS DE ACERO AL CARBÓN, ACERO AL CARBON GALVANIZADO O ACERO INOXIDABLE Y ACCESORIOS DE Ø 10" (INCLUYE TRANSPORTE Y DISPOSICIÓN FINAL) | - | - | - | - | - | e.a | FALSE | FALSE | - | - | -
241 | CS2SA1-24"-PRO-1-6-012 | 1 | CS2SA1 GAS 10" - - | CS2SA1 | GS | GAS | 7 | SPIRAL WOUND GASKET, SS, AISI 304/GRAPHITE, ASME B16.20, THK 1/8", CLASS 150, RF | 10" | 10 | - | - | - | RF | 150 | 0.598 | 0 | SUMINISTRO DE SPIRAL WOUND GASKET ASME B16.20 _ 150 LB RAISED FACE _ 304 SS SPIRAL WOUND/GRAPHITE FILLER OUTER RING / FLEXITALLIC LS, 1/8" THK, 10" | PREFABRICACIÓN EN TALLER DE TUBERÍA DE ACERO AL CARBÓN DE Ø 10" | MONTAJE AÉREO DE TUBERÍA DE Ø 10" | DESMANTELAMIENTO CON CORTE EN FRÍO DE TUBERÍAS AÉREAS DE ACERO AL CARBÓN, ACERO AL CARBON GALVANIZADO O ACERO INOXIDABLE Y ACCESORIOS DE Ø 10" (INCLUYE TRANSPORTE Y DISPOSICIÓN FINAL) | - | - | - | - | - | e.a | FALSE | FALSE | - | - | -
242 | CS2SA1-24"-PRO-1-6-012 | 5 | CS2SA1 WNK 24" - - | CS2SA1 | FL | WNK | 3 | WELD NECK FLANGE, CS, ASTM A105, ASME B16.5, CLASS 150, RF, SCH 30 | 24" | 24 | - | - | 30 | RF | 150 | 129.5 | 0.55 | SUMINISTRO DE FLANGE WN, 150#, SCH 30, RF, ASTM A-105, ASME B16.5 24" | PREFABRICACIÓN EN TALLER DE TUBERÍA DE ACERO AL CARBÓN DE Ø 24" | MONTAJE AÉREO DE TUBERÍA DE Ø 24" | DESMANTELAMIENTO CON CORTE EN FRÍO DE TUBERÍAS AÉREAS DE ACERO AL CARBÓN, ACERO AL CARBON GALVANIZADO O ACERO INOXIDABLE Y ACCESORIOS DE Ø 24" (INCLUYE TRANSPORTE Y DISPOSICIÓN FINAL) | - | - | - | - | - | e.a | FALSE | FALSE | - | - | -
243 | CS2SA1-24"-PRO-1-6-012 | 1 | CS2SA1 TEE 24" - - | CS2SA1 | FT | TEE | 2 | STRAIGHT TEE, SMLS, CS, ASTM A234 GR WPB, ASME B16.9, BW, SCH 30 | 24" | 24 | - | - | 30 | BW | - | 443.55 | 2.07 | SUMINISTRO DE TEE, SCH 30, BW, ASTM A-234 GR WPB, ASME B16.9 24" | PREFABRICACIÓN EN TALLER DE TUBERÍA DE ACERO AL CARBÓN DE Ø 24" | MONTAJE AÉREO DE TUBERÍA DE Ø 24" | DESMANTELAMIENTO CON CORTE EN FRÍO DE TUBERÍAS AÉREAS DE ACERO AL CARBÓN, ACERO AL CARBON GALVANIZADO O ACERO INOXIDABLE Y ACCESORIOS DE Ø 24" (INCLUYE TRANSPORTE Y DISPOSICIÓN FINAL) | - | - | - | - | - | e.a | FALSE | FALSE | - | - | -
244 | CS2SA1-24"-PRO-1-6-012 | 1 | CS2SA1 WOL 24" 10" - | CS2SA1 | FT | WOL | 2 | WELDOLET, CS, ASTM A105, MSS SP-97, BW, SCH 30 | 24" | 24 | 10" | 10 | 30x30 | BW | - | 17.69 | 0.07 | SUMINISTRO DE WELDOLET MSS SP-97 BW X BW FORGED ASTM A105, 24" X 10", S-30 X S-30 | PREFABRICACIÓN EN TALLER DE TUBERÍA DE ACERO AL CARBÓN DE Ø 10" | MONTAJE AÉREO DE TUBERÍA DE Ø 10" | DESMANTELAMIENTO CON CORTE EN FRÍO DE TUBERÍAS AÉREAS DE ACERO AL CARBÓN, ACERO AL CARBON GALVANIZADO O ACERO INOXIDABLE Y ACCESORIOS DE Ø 10" (INCLUYE TRANSPORTE Y DISPOSICIÓN FINAL) | - | - | - | - | - | e.a | FALSE | FALSE | - | - | -
245 | CS2SA1-24"-PRO-1-6-012 | 6 | CS2SA1 BE 24" - - | CS2SA1 | PP | BE | 1 | PIPE, SMLS, CS, ASTM A106 GR B, ASME B36.10, BE, SCH 30 | 24" | 24 | - | - | 30 | BE | - | 209.65 | 610 | SUMINISTRO DE PIPE ASME B36.10 BE SEAMLESS ASTM A106 GR. B, 24", S-30 | PREFABRICACIÓN EN TALLER DE TUBERÍA DE ACERO AL CARBÓN DE Ø 24" | MONTAJE AÉREO DE TUBERÍA DE Ø 24" | DESMANTELAMIENTO CON CORTE EN FRÍO DE TUBERÍAS AÉREAS DE ACERO AL CARBÓN, ACERO AL CARBON GALVANIZADO O ACERO INOXIDABLE Y ACCESORIOS DE Ø 24" (INCLUYE TRANSPORTE Y DISPOSICIÓN FINAL) | - | - | - | - | - | m | FALSE | FALSE | - | - | -
246 | CS2SA1-24"-PRO-1-6-013 | 4 | CS2SA1 BOLT 3/4" - - | CS2SA1 | BL | BOLT | 8 | STUD BOLTS W/2 HVY HEX NUTS, CS, ASTM A193 GR B7/A194 GR 2H, ASME B18.2.1/B18.2.2 | 1/2" | 0.5 | 70mm | 70mm | - | - | - | 0.125 | 0 | SUMINISTRO DE STUD BOLTS, A-193 GR B7 W/(2) HVY NUTS HEX, ASTM A-194 GR 2H, ASME B18.2.1, B18.2.2 Ø1/2"X70MMLG | PREFABRICACIÓN EN TALLER DE TUBERÍA DE ACERO AL CARBÓN DE Ø < 2" | MONTAJE AÉREO DE TUBERÍA DE Ø < 2" | DESMANTELAMIENTO CON CORTE EN FRÍO DE TUBERÍAS AÉREAS DE ACERO AL CARBÓN, ACERO AL CARBON GALVANIZADO O ACERO INOXIDABLE Y ACCESORIOS DE Ø MENORES A 2" (INCLUYE TRANSPORTE Y DISPOSICIÓN FINAL) | - | - | - | - | - | e.a | FALSE | FALSE | 0.5 | 0.125 | BOLT
247 | CS2SA1-24"-PRO-1-6-013 | 8 | CS2SA1 BOLT 2" - - | CS2SA1 | BL | BOLT | 8 | STUD BOLTS W/2 HVY HEX NUTS, CS, ASTM A193 GR B7/A194 GR 2H, ASME B18.2.1/B18.2.2 | 5/8" | 0.625 | 90mm | 90mm | - | - | - | 0.222 | 0 | SUMINISTRO DE STUD BOLTS, A-193 GR B7 W/(2) HVY NUTS HEX, ASTM A-194 GR 2H, ASME B18.2.1, B18.2.2 Ø5/8"X90MMLG | PREFABRICACIÓN EN TALLER DE TUBERÍA DE ACERO AL CARBÓN DE Ø 2" | MONTAJE AÉREO DE TUBERÍA DE Ø 2" | DESMANTELAMIENTO CON CORTE EN FRÍO DE TUBERÍAS AÉREAS DE ACERO AL CARBÓN, ACERO AL CARBON GALVANIZADO O ACERO INOXIDABLE Y ACCESORIOS DE Ø 2" (INCLUYE TRANSPORTE Y DISPOSICIÓN FINAL) | 3029340.0 | ASTM A193 GR B7/A194 GR 2H | ASME B18.2.1/B18.2.2 | - | - | e.a | FALSE | FALSE | 0.625 | 0.222 | BOLT
248 | CS2SA1-24"-PRO-1-6-013 | 8 | CS2SA1 BOLT 2" - - | CS2SA1 | BL | BOLT | 8 | STUD BOLTS W/2 HVY HEX NUTS, CS, ASTM A193 GR B7/A194 GR 2H, ASME B18.2.1/B18.2.2 | 5/8" | 0.625 | 90mm | 90mm | - | - | - | 0.222 | 0 | SUMINISTRO DE STUD BOLTS, A-193 GR B7 W/(2) HVY NUTS HEX, ASTM A-194 GR 2H, ASME B18.2.1, B18.2.2 Ø5/8"X90MMLG | PREFABRICACIÓN EN TALLER DE TUBERÍA DE ACERO AL CARBÓN DE Ø 2" | MONTAJE AÉREO DE TUBERÍA DE Ø 2" | DESMANTELAMIENTO CON CORTE EN FRÍO DE TUBERÍAS AÉREAS DE ACERO AL CARBÓN, ACERO AL CARBON GALVANIZADO O ACERO INOXIDABLE Y ACCESORIOS DE Ø 2" (INCLUYE TRANSPORTE Y DISPOSICIÓN FINAL) | 3029340.0 | ASTM A193 GR B7/A194 GR 2H | ASME B18.2.1/B18.2.2 | - | - | e.a | FALSE | FALSE | 0.625 | 0.222 | BOLT
249 | CS2SA1-24"-PRO-1-6-013 | 1 | CS2SA1 90L 3/4" - - | CS2SA1 | FT | 90L | 2 | ELBOW 90 DEG, CS, ASTM A105, ASME B16.11, SW, CLASS 3000 | 3/4" | 0.75 | - | - | - | SW | 3000 | 0.24 | 0.01 | SUMINISTRO DE 90 DEGREE ELBOW FEMALE END ASME B16.11 SW 3000# FORGED ASTM A105, 3/4" | PREFABRICACIÓN EN TALLER DE TUBERÍA DE ACERO AL CARBÓN DE Ø < 2" | MONTAJE AÉREO DE TUBERÍA DE Ø < 2" | DESMANTELAMIENTO CON CORTE EN FRÍO DE TUBERÍAS AÉREAS DE ACERO AL CARBÓN, ACERO AL CARBON GALVANIZADO O ACERO INOXIDABLE Y ACCESORIOS DE Ø MENORES A 2" (INCLUYE TRANSPORTE Y DISPOSICIÓN FINAL) | 3028591.0 | ASTM A105 | ASME B16.11 | - | - | e.a | FALSE | FALSE | - | - | -
250 | CS2SA1-24"-PRO-1-6-013 | 2 | CS2SA1 BAL 3/4" - BAV24G0I1C | CS2SA1 | VL | BAL | 4 | BALL VALVE W/INTEGRAL WELDED 2 NIPPLES, FB, FLOATING BALL, API 608, API 598, A105, CL 800, SW W/2 PE NIPPLES, MNF STD, SS316 BALL, SS316 STEM, 2 OR 3 PCS SPLIT BODY SIDE ENTRY, API 607, LO | 3/4" | 0.75 | - | - | - | PE | 800 | 2.4 | 0 | SUMINISTRO DE BALL VALVE W/INTEGRAL WELDED 2 NIPPLES, FB, FLOATING BALL, API 608, API 598, A105, CL 800, SW W/2 PE NIPPLES, MNF STD, SS316 BALL, SS316 STEM, 2 OR 3 PCS SPLIT BODY SIDE ENTRY, API 607, LO, 3/4" | PRUEBAS HIDROSTATICAS DE VÁLVULAS MANUALES SW 800# DE DIAMETRO MENORES 2" | MONTAJE DE VÁLVULAS Y CHEQUES DIAMETRO MENORES DE 2" | - | - | - | - | - | BAV24G0I1C | e.a | FALSE | FALSE | - | - | -
251 | CS2SA1-24"-PRO-1-6-013 | 1 | CS2SA1 CPL 3/4" - SW | CS2SA1 | FT | CPL | 2 | COUPLING, CS, ASTM A105, ASME B16.11, SW, CLASS 3000 | 3/4" | 0.75 | - | - | - | SW | 3000 | 0.14 | 0.003 | SUMINISTRO DE COUPLING, CLASS 3000, SW, ASTM A-105, ASME B16.11 3/4" | PREFABRICACIÓN EN TALLER DE TUBERÍA DE ACERO AL CARBÓN DE Ø < 2" | MONTAJE AÉREO DE TUBERÍA DE Ø < 2" | DESMANTELAMIENTO CON CORTE EN FRÍO DE TUBERÍAS AÉREAS DE ACERO AL CARBÓN, ACERO AL CARBON GALVANIZADO O ACERO INOXIDABLE Y ACCESORIOS DE Ø MENORES A 2" (INCLUYE TRANSPORTE Y DISPOSICIÓN FINAL) | - | - | - | - | SW | e.a | FALSE | FALSE | - | - | -
252 | CS2SA1-24"-PRO-1-6-013 | 1 | CS2SA1 SW 3/4" - - | CS2SA1 | FL | SW | 3 | SOCKETWELD FLANGE, CS, ASTM A105, ASME B16.5, CLASS 150, RF | 3/4" | 0.75 | - | - | - | RF | 150 | 0.9 | 0.01 | SUMINISTRO DE SW FLANGE, CLASS 150, RF, ASTM A105, ASME B16.5, 3/4" | PREFABRICACIÓN EN TALLER DE TUBERÍA DE ACERO AL CARBÓN DE Ø < 2" | MONTAJE AÉREO DE TUBERÍA DE Ø < 2" | DESMANTELAMIENTO CON CORTE EN FRÍO DE TUBERÍAS AÉREAS DE ACERO AL CARBÓN, ACERO AL CARBON GALVANIZADO O ACERO INOXIDABLE Y ACCESORIOS DE Ø MENORES A 2" (INCLUYE TRANSPORTE Y DISPOSICIÓN FINAL) | 3028718.0 | ASTM A105 | ASME B16.5 | - | - | e.a | FALSE | FALSE | - | - | -
253 | CS2SA1-24"-PRO-1-6-013 | 6 | CS2SA1 NIP 3/4" 100mm PE | CS2SA1 | FT | NIP | 2 | NIPPLE, SMLS, CS, ASTM A106 GR B, ASME B36.10, PE, SCH 80 L= 100 mm | 3/4" | 0.75 | 100mm | 100mm | 80 | PE | - | 0.22 | 0.008 | SUMINISTRO DE PIPE NIPPLE - LENGTH = 100 MM ASME B36.10 PE SEAMLESS ASTM A106 GR. B, 3/4", S-80 | PREFABRICACIÓN EN TALLER DE TUBERÍA DE ACERO AL CARBÓN DE Ø < 2" | MONTAJE AÉREO DE TUBERÍA DE Ø < 2" | DESMANTELAMIENTO CON CORTE EN FRÍO DE TUBERÍAS AÉREAS DE ACERO AL CARBÓN, ACERO AL CARBON GALVANIZADO O ACERO INOXIDABLE Y ACCESORIOS DE Ø MENORES A 2" (INCLUYE TRANSPORTE Y DISPOSICIÓN FINAL) | - | - | - | - | PE | e.a | FALSE | FALSE | - | - | -
254 | CS2SA1-24"-PRO-1-6-013 | 1 | CS2SA1 TEE 3/4" - - | CS2SA1 | FT | TEE | 2 | STRAIGHT TEE, CS, ASTM A105, ASME B16.11, SW, CLASS 3000 | 3/4" | 0.75 | - | - | - | SW | 3000 | 0.33 | 0.01 | SUMINISTRO DE TEE ENDASME B16.11 SW 3000# FORGED ASTM A105, 3/4" | PREFABRICACIÓN EN TALLER DE TUBERÍA DE ACERO AL CARBÓN DE Ø < 2" | MONTAJE AÉREO DE TUBERÍA DE Ø < 2" | DESMANTELAMIENTO CON CORTE EN FRÍO DE TUBERÍAS AÉREAS DE ACERO AL CARBÓN, ACERO AL CARBON GALVANIZADO O ACERO INOXIDABLE Y ACCESORIOS DE Ø MENORES A 2" (INCLUYE TRANSPORTE Y DISPOSICIÓN FINAL) | 3028322.0 | ASTM A105 | ASME B16.11 | - | - | e.a | FALSE | FALSE | - | - | -
255 | CS2SA1-24"-PRO-1-6-013 | 1 | CS2SA1 GAS 3/4" - - | CS2SA1 | GS | GAS | 7 | SPIRAL WOUND GASKET, SS, AISI 304/GRAPHITE, ASME B16.20, THK 1/8", CLASS 150, RF | 3/4" | 0.75 | - | - | - | RF | 150 | 0.035 | 0 | SUMINISTRO DE SPIRAL WOUND GASKET ASME B16.20 _ 150 LB RAISED FACE _ 304 SS PIRAL WOUND/GRAPHITE FILLER OUTER RING / FLEXITALLIC LS, 1/8" THK, 3/4" | PREFABRICACIÓN EN TALLER DE TUBERÍA DE ACERO AL CARBÓN DE Ø < 2" | MONTAJE AÉREO DE TUBERÍA DE Ø < 2" | DESMANTELAMIENTO CON CORTE EN FRÍO DE TUBERÍAS AÉREAS DE ACERO AL CARBÓN, ACERO AL CARBON GALVANIZADO O ACERO INOXIDABLE Y ACCESORIOS DE Ø MENORES A 2" (INCLUYE TRANSPORTE Y DISPOSICIÓN FINAL) | - | - | - | - | - | e.a | FALSE | FALSE | - | - | -
256 | CS2SA1-24"-PRO-1-6-013 | 12 | CS2SA1 BOLT 10" - - | CS2SA1 | BL | BOLT | 8 | STUD BOLTS W/2 HVY HEX NUTS, CS, ASTM A193 GR B7/A194 GR 2H, ASME B18.2.1/B18.2.2 | 7/8" | 0.875 | 125mm | 125mm | - | - | - | 0.592 | 0 | SUMINISTRO DE STUD BOLTS, A-193 GR B7 W/(2) HVY NUTS HEX, ASTM A-194 GR 2H, ASME B18.2.1, B18.2.2 Ø7/8"X125MMLG | PREFABRICACIÓN EN TALLER DE TUBERÍA DE ACERO AL CARBÓN DE Ø 10" | MONTAJE AÉREO DE TUBERÍA DE Ø 10" | DESMANTELAMIENTO CON CORTE EN FRÍO DE TUBERÍAS AÉREAS DE ACERO AL CARBÓN, ACERO AL CARBON GALVANIZADO O ACERO INOXIDABLE Y ACCESORIOS DE Ø 10" (INCLUYE TRANSPORTE Y DISPOSICIÓN FINAL) | 3029342.0 | ASTM A193 GR B7/A194 GR 2H | ASME B18.2.1/B18.2.2 | - | - | e.a | FALSE | FALSE | 0.875 | 0.592 | BOLT
257 | CS2SA1-24"-PRO-1-6-013 | 24 | CS2SA1 BOLT 10" - - | CS2SA1 | BL | BOLT | 8 | STUD BOLTS W/2 HVY HEX NUTS, CS, ASTM A193 GR B7/A194 GR 2H, ASME B18.2.1/B18.2.2 | 7/8" | 0.875 | 125mm | 125mm | - | - | - | 0.592 | 0 | SUMINISTRO DE STUD BOLTS, A-193 GR B7 W/(2) HVY NUTS HEX, ASTM A-194 GR 2H, ASME B18.2.1, B18.2.2 Ø7/8"X125MMLG | PREFABRICACIÓN EN TALLER DE TUBERÍA DE ACERO AL CARBÓN DE Ø 10" | MONTAJE AÉREO DE TUBERÍA DE Ø 10" | DESMANTELAMIENTO CON CORTE EN FRÍO DE TUBERÍAS AÉREAS DE ACERO AL CARBÓN, ACERO AL CARBON GALVANIZADO O ACERO INOXIDABLE Y ACCESORIOS DE Ø 10" (INCLUYE TRANSPORTE Y DISPOSICIÓN FINAL) | 3029342.0 | ASTM A193 GR B7/A194 GR 2H | ASME B18.2.1/B18.2.2 | - | - | e.a | FALSE | FALSE | 0.875 | 0.592 | BOLT
258 | CS2SA1-24"-PRO-1-6-013 | 2 | CS2SA1 CPL 1" - SW | CS2SA1 | FT | CPL | 2 | COUPLING, CS, ASTM A105, ASME B16.11, SW, CLASS 3000 | 1" | 1 | - | - | - | SW | 3000 | 0.22 | 0.005 | SUMINISTRO DE COUPLING, CLASS 3000, SW, ASTM A-105, ASME B16.11 1" | PREFABRICACIÓN EN TALLER DE TUBERÍA DE ACERO AL CARBÓN DE Ø < 2" | MONTAJE AÉREO DE TUBERÍA DE Ø < 2" | DESMANTELAMIENTO CON CORTE EN FRÍO DE TUBERÍAS AÉREAS DE ACERO AL CARBÓN, ACERO AL CARBON GALVANIZADO O ACERO INOXIDABLE Y ACCESORIOS DE Ø MENORES A 2" (INCLUYE TRANSPORTE Y DISPOSICIÓN FINAL) | - | - | - | - | SW | e.a | FALSE | FALSE | - | - | -
259 | CS2SA1-24"-PRO-1-6-013 | 1 | CS2SA1 TEE 1" - - | CS2SA1 | FT | TEE | 2 | STRAIGHT TEE, CS, ASTM A105, ASME B16.11, SW, CLASS 3000 | 1" | 1 | - | - | - | SW | 3000 | 0.53 | 0.01 | SUMINISTRO DE TEE ENDEND ASME B16.11 SW 3000# FORGED ASTM A105, 1" | PREFABRICACIÓN EN TALLER DE TUBERÍA DE ACERO AL CARBÓN DE Ø < 2" | MONTAJE AÉREO DE TUBERÍA DE Ø < 2" | DESMANTELAMIENTO CON CORTE EN FRÍO DE TUBERÍAS AÉREAS DE ACERO AL CARBÓN, ACERO AL CARBON GALVANIZADO O ACERO INOXIDABLE Y ACCESORIOS DE Ø MENORES A 2" (INCLUYE TRANSPORTE Y DISPOSICIÓN FINAL) | 3028321.0 | ASTM A105 | ASME B16.11 | - | - | e.a | FALSE | FALSE | - | - | -
260 | CS2SA1-24"-PRO-1-6-013 | 1 | CS2SA1 PE 1" - - | CS2SA1 | PP | PE | 0 | PIPE, SMLS, CS, ASTM A106 GR B, ASME B36.10, PE, SCH 80 | 1" | 1 | - | - | 80 | PE | - | 3.24 | 33.4 | SUMINISTRO DE PIPE ASME B36.10 PE SEAMLESS ASTM A106 GR. B, 1", S-80 | PREFABRICACIÓN EN TALLER DE TUBERÍA DE ACERO AL CARBÓN DE Ø < 2" | MONTAJE AÉREO DE TUBERÍA DE Ø < 2" | DESMANTELAMIENTO CON CORTE EN FRÍO DE TUBERÍAS AÉREAS DE ACERO AL CARBÓN, ACERO AL CARBON GALVANIZADO O ACERO INOXIDABLE Y ACCESORIOS DE Ø MENORES A 2" (INCLUYE TRANSPORTE Y DISPOSICIÓN FINAL) | - | - | - | - | - | m | FALSE | FALSE | - | - | -
261 | CS2SA1-24"-PRO-1-6-013 | 20 | CS2SA1 BOLT 24" - - | CS2SA1 | BL | BOLT | 8 | STUD BOLTS W/2 HVY HEX NUTS, CS, ASTM A193 GR B7/A194 GR 2H, ASME B18.2.1/B18.2.2 | 1-1/4" | 1.25 | 190mm | 190mm | - | - | - | 1.721 | 0 | SUMINISTRO DE STUD BOLTS, A-193 GR B7 W/(2) HVY NUTS HEX, ASTM A-194 GR 2H, ASME B18.2.1, B18.2.2 Ø1 3/8"X190MMLG | PREFABRICACIÓN EN TALLER DE TUBERÍA DE ACERO AL CARBÓN DE Ø 24" | MONTAJE AÉREO DE TUBERÍA DE Ø 24" | DESMANTELAMIENTO CON CORTE EN FRÍO DE TUBERÍAS AÉREAS DE ACERO AL CARBÓN, ACERO AL CARBON GALVANIZADO O ACERO INOXIDABLE Y ACCESORIOS DE Ø 24" (INCLUYE TRANSPORTE Y DISPOSICIÓN FINAL) | - | - | - | - | - | e.a | FALSE | FALSE | 1.25 | 1.721 | BOLT
262 | CS2SA1-24"-PRO-1-6-013 | 60 | CS2SA1 BOLT 24" - - | CS2SA1 | BL | BOLT | 8 | STUD BOLTS W/2 HVY HEX NUTS, CS, ASTM A193 GR B7/A194 GR 2H, ASME B18.2.1/B18.2.2 | 1-1/4" | 1.25 | 190mm | 190mm | - | - | - | 1.721 | 0 | SUMINISTRO DE STUD BOLTS, A-193 GR B7 W/(2) HVY NUTS HEX, ASTM A-194 GR 2H, ASME B18.2.1, B18.2.2 Ø1 3/8"X190MMLG | PREFABRICACIÓN EN TALLER DE TUBERÍA DE ACERO AL CARBÓN DE Ø 24" | MONTAJE AÉREO DE TUBERÍA DE Ø 24" | DESMANTELAMIENTO CON CORTE EN FRÍO DE TUBERÍAS AÉREAS DE ACERO AL CARBÓN, ACERO AL CARBON GALVANIZADO O ACERO INOXIDABLE Y ACCESORIOS DE Ø 24" (INCLUYE TRANSPORTE Y DISPOSICIÓN FINAL) | - | - | - | - | - | e.a | FALSE | FALSE | 1.25 | 1.721 | BOLT
263 | CS2SA1-24"-PRO-1-6-013 | 2 | CS2SA1 BAL 2" - BAV21A0I1C | CS2SA1 | VL | BAL | 4 | BALL VALVE FL, FB, LP, FLOATING BALL, API 608, A216 GR WCB, CL 150, RF, B16.5, SS316 BALL, SS316 STEM, 2 OR 3 PCS SPLIT BODY SIDE ENTRY, SPW SS304/GRAPH, API 607, LO | 2" | 2 | - | - | - | RF | 150 | 15 | 0 | SUMINISTRO DE BALL VALVE FL, FB, LP, FLOATING BALL, API 608, A216 GR.WCB, CL 150, RF, B16.5, SS316 BALL, SS316 STEM, 2 OR 3 PCS SPLIT BODY SIDE ENTRY, SPW SS304/GRAPH, API 607, LO, 2" | PRUEBAS HIDROSTATICAS DE VÁLVULAS MANUALES BRIDADAS ANSI 150 DE DIAMETRO 2" | MONTAJE DE VÁLVULAS Y CHEQUES DIAMETRO DE 2" | - | - | - | - | - | BAV21A0I1C | e.a | FALSE | FALSE | - | - | -
264 | CS2SA1-24"-PRO-1-6-013 | 2 | CS2SA1 WNK 2" - - | CS2SA1 | FL | WNK | 3 | WELD NECK FLANGE, CS, ASTM A105, ASME B16.5, CLASS 150, RF, SCH 40 | 2" | 2 | - | - | 40 | RF | 150 | 2.55 | 0.03 | SUMINISTRO DE FLANGE WN, 150#, SCH 40, RF, ASTM A-105, ASME B16.5 2" | PREFABRICACIÓN EN TALLER DE TUBERÍA DE ACERO AL CARBÓN DE Ø 2" | MONTAJE AÉREO DE TUBERÍA DE Ø 2" | DESMANTELAMIENTO CON CORTE EN FRÍO DE TUBERÍAS AÉREAS DE ACERO AL CARBÓN, ACERO AL CARBON GALVANIZADO O ACERO INOXIDABLE Y ACCESORIOS DE Ø 2" (INCLUYE TRANSPORTE Y DISPOSICIÓN FINAL) | 3028631.0 | ASTM A105 | ASME B16.5 | - | - | e.a | FALSE | FALSE | - | - | -
265 | CS2SA1-24"-PRO-1-6-013 | 2 | CS2SA1 GAS 2" - - | CS2SA1 | GS | GAS | 7 | SPIRAL WOUND GASKET, SS, AISI 304/GRAPHITE, ASME B16.20, THK 1/8", CLASS 150, RF | 2" | 2 | - | - | - | RF | 150 | 0.097 | 0 | SUMINISTRO DE SPIRAL WOUND GASKET ASME B16.20 _ 150 LB RAISED FACE _ 304 SS SPIRAL WOUND/GRAPHITE FILLER OUTER RING / FLEXITALLIC LS, 1/8" THK, 2" | PREFABRICACIÓN EN TALLER DE TUBERÍA DE ACERO AL CARBÓN DE Ø 2" | MONTAJE AÉREO DE TUBERÍA DE Ø 2" | DESMANTELAMIENTO CON CORTE EN FRÍO DE TUBERÍAS AÉREAS DE ACERO AL CARBÓN, ACERO AL CARBON GALVANIZADO O ACERO INOXIDABLE Y ACCESORIOS DE Ø 2" (INCLUYE TRANSPORTE Y DISPOSICIÓN FINAL) | - | - | - | - | - | e.a | FALSE | FALSE | - | - | -
266 | CS2SA1-24"-PRO-1-6-013 | 2 | CS2SA1 GAS 2" - - | CS2SA1 | GS | GAS | 7 | SPIRAL WOUND GASKET, SS, AISI 304/GRAPHITE, ASME B16.20, THK 1/8", CLASS 150, RF | 2" | 2 | - | - | - | RF | 150 | 0.097 | 0 | SUMINISTRO DE SPIRAL WOUND GASKET ASME B16.20 _ 150 LB RAISED FACE _ 304 SS SPIRAL WOUND/GRAPHITE FILLER OUTER RING / FLEXITALLIC LS, 1/8" THK, 2" | PREFABRICACIÓN EN TALLER DE TUBERÍA DE ACERO AL CARBÓN DE Ø 2" | MONTAJE AÉREO DE TUBERÍA DE Ø 2" | DESMANTELAMIENTO CON CORTE EN FRÍO DE TUBERÍAS AÉREAS DE ACERO AL CARBÓN, ACERO AL CARBON GALVANIZADO O ACERO INOXIDABLE Y ACCESORIOS DE Ø 2" (INCLUYE TRANSPORTE Y DISPOSICIÓN FINAL) | - | - | - | - | - | e.a | FALSE | FALSE | - | - | -
267 | CS2SA1-24"-PRO-1-6-013 | 1 | CS2SA1 BE 2" - - | CS2SA1 | PP | BE | 1 | PIPE, SMLS, CS, ASTM A106 GR B, ASME B36.10, BE, SCH 40 | 2" | 2 | - | - | 40 | BE | - | 5.44 | 60.3 | SUMINISTRO DE PIPE ASME B36.10 BE SEAMLESS ASTM A106 GR. B, 2", S-40 | PREFABRICACIÓN EN TALLER DE TUBERÍA DE ACERO AL CARBÓN DE Ø 2" | MONTAJE AÉREO DE TUBERÍA DE Ø 2" | DESMANTELAMIENTO CON CORTE EN FRÍO DE TUBERÍAS AÉREAS DE ACERO AL CARBÓN, ACERO AL CARBON GALVANIZADO O ACERO INOXIDABLE Y ACCESORIOS DE Ø 2" (INCLUYE TRANSPORTE Y DISPOSICIÓN FINAL) | - | - | - | - | - | m | FALSE | FALSE | - | - | -
268 | CS2SA1-24"-PRO-1-6-013 | 2 | CS2SA1 90L 10" - - | CS2SA1 | FT | 90L | 2 | ELBOW 90 DEG LR, SMLS, CS, ASTM A234 GR WPB, ASME B16.9, BW, SCH 30 | 10" | 10 | - | - | 30 | BW | - | 31.3 | 0.52 | SUMINISTRO DE 90 DEGREE ELBOW LR ASME B16.9 BW WROUGHT S ASTM A234 GR. WPB, 10", S-30 | PREFABRICACIÓN EN TALLER DE TUBERÍA DE ACERO AL CARBÓN DE Ø 10" | MONTAJE AÉREO DE TUBERÍA DE Ø 10" | DESMANTELAMIENTO CON CORTE EN FRÍO DE TUBERÍAS AÉREAS DE ACERO AL CARBÓN, ACERO AL CARBON GALVANIZADO O ACERO INOXIDABLE Y ACCESORIOS DE Ø 10" (INCLUYE TRANSPORTE Y DISPOSICIÓN FINAL) | - | - | - | - | - | e.a | FALSE | FALSE | - | - | -
269 | CS2SA1-24"-PRO-1-6-013 | 1 | CS2SA1 CHS 10" - CKV21A0B2B | CS2SA1 | VL | CHS | 4 | SWING CHECK VALVE FL, API 594, API 598, A216 GR WCB, CL 150, INST HORIZ/VERT, RF, B16.5, BOLTED COVER, SPW SS304/GRAPH, RENEWABLE SEATS, TRIM #8 | 10" | 10 | - | - | - | RF | 150 | 266 | 0 | SUMINISTRO DE SWING CHECK VALVE FL, API 594, API 598, A216 GR.WCB, CL 150, INST HORIZ/VERT, RF, B16.5, BOLTED COVER, SPW SS304/GRAPH, RENEWABLE SEATS, TRIM #8, 10" | PRUEBAS HIDROSTATICAS DE VÁLVULAS MANUALES BRIDADAS ANSI 150 DE DIAMETRO 10" | MONTAJE DE VÁLVULAS Y CHEQUES DIAMETRO DE 10" | - | - | - | - | - | CKV21A0B2B | e.a | FALSE | FALSE | - | - | -
270 | CS2SA1-24"-PRO-1-6-013 | 2 | CS2SA1 WNK 10" - - | CS2SA1 | FL | WNK | 3 | WELD NECK FLANGE, CS, ASTM A105, ASME B16.5, CLASS 150, RF, SCH 30 | 10" | 10 | - | - | 30 | RF | 150 | 23.57 | 0.14 | SUMINISTRO DE FLANGE WN, 150#, SCH 30, RF, ASTM A-105, ASME B16.5 10" | PREFABRICACIÓN EN TALLER DE TUBERÍA DE ACERO AL CARBÓN DE Ø 10" | MONTAJE AÉREO DE TUBERÍA DE Ø 10" | DESMANTELAMIENTO CON CORTE EN FRÍO DE TUBERÍAS AÉREAS DE ACERO AL CARBÓN, ACERO AL CARBON GALVANIZADO O ACERO INOXIDABLE Y ACCESORIOS DE Ø 10" (INCLUYE TRANSPORTE Y DISPOSICIÓN FINAL) | - | - | - | - | - | e.a | FALSE | FALSE | - | - | -
271 | CS2SA1-24"-PRO-1-6-013 | 1 | CS2SA1 GAS 10" - - | CS2SA1 | GS | GAS | 7 | SPIRAL WOUND GASKET, SS, AISI 304/GRAPHITE, ASME B16.20, THK 1/8", CLASS 150, RF | 10" | 10 | - | - | - | RF | 150 | 0.598 | 0 | SUMINISTRO DE SPIRAL WOUND GASKET ASME B16.20 _ 150 LB RAISED FACE _ 304 SS SPIRAL WOUND/GRAPHITE FILLER OUTER RING / FLEXITALLIC LS, 1/8" THK, 10" | PREFABRICACIÓN EN TALLER DE TUBERÍA DE ACERO AL CARBÓN DE Ø 10" | MONTAJE AÉREO DE TUBERÍA DE Ø 10" | DESMANTELAMIENTO CON CORTE EN FRÍO DE TUBERÍAS AÉREAS DE ACERO AL CARBÓN, ACERO AL CARBON GALVANIZADO O ACERO INOXIDABLE Y ACCESORIOS DE Ø 10" (INCLUYE TRANSPORTE Y DISPOSICIÓN FINAL) | - | - | - | - | - | e.a | FALSE | FALSE | - | - | -
272 | CS2SA1-24"-PRO-1-6-013 | 2 | CS2SA1 GAS 10" - - | CS2SA1 | GS | GAS | 7 | SPIRAL WOUND GASKET, SS, AISI 304/GRAPHITE, ASME B16.20, THK 1/8", CLASS 150, RF | 10" | 10 | - | - | - | RF | 150 | 0.598 | 0 | SUMINISTRO DE SPIRAL WOUND GASKET ASME B16.20 _ 150 LB RAISED FACE _ 304 SS SPIRAL WOUND/GRAPHITE FILLER OUTER RING / FLEXITALLIC LS, 1/8" THK, 10" | PREFABRICACIÓN EN TALLER DE TUBERÍA DE ACERO AL CARBÓN DE Ø 10" | MONTAJE AÉREO DE TUBERÍA DE Ø 10" | DESMANTELAMIENTO CON CORTE EN FRÍO DE TUBERÍAS AÉREAS DE ACERO AL CARBÓN, ACERO AL CARBON GALVANIZADO O ACERO INOXIDABLE Y ACCESORIOS DE Ø 10" (INCLUYE TRANSPORTE Y DISPOSICIÓN FINAL) | - | - | - | - | - | e.a | FALSE | FALSE | - | - | -
273 | CS2SA1-24"-PRO-1-6-013 | 1 | CS2SA1 BE 10" - - | CS2SA1 | PP | BE | 1 | PIPE, SMLS, CS, ASTM A106 GR B, ASME B36.10, BE, SCH 30 | 10" | 10 | - | - | 30 | BE | - | 51.01 | 273.1 | SUMINISTRO DE PIPE ASME B36.10 BE SEAMLESS ASTM A106 GR. B, 10", S-30 | PREFABRICACIÓN EN TALLER DE TUBERÍA DE ACERO AL CARBÓN DE Ø 10" | MONTAJE AÉREO DE TUBERÍA DE Ø 10" | DESMANTELAMIENTO CON CORTE EN FRÍO DE TUBERÍAS AÉREAS DE ACERO AL CARBÓN, ACERO AL CARBON GALVANIZADO O ACERO INOXIDABLE Y ACCESORIOS DE Ø 10" (INCLUYE TRANSPORTE Y DISPOSICIÓN FINAL) | - | - | - | - | - | m | FALSE | FALSE | - | - | -
274 | CS2SA1-24"-PRO-1-6-013 | 6 | CS2SA1 45L 24" - - | CS2SA1 | FT | 45L | 2 | ELBOW 45 DEG LR, SMLS, CS, ASTM A234 GR WPB, ASME B16.9, BW, SCH 30 | 24" | 24 | - | - | 30 | BW | - | 159.35 | 1.38 | SUMINISTRO DE ELBOW 45° LR, SCH 30, BW, ASTM A-234 GR WPB, ASME B16.9 24" | PREFABRICACIÓN EN TALLER DE TUBERÍA DE ACERO AL CARBÓN DE Ø 24" | MONTAJE AÉREO DE TUBERÍA DE Ø 24" | DESMANTELAMIENTO CON CORTE EN FRÍO DE TUBERÍAS AÉREAS DE ACERO AL CARBÓN, ACERO AL CARBON GALVANIZADO O ACERO INOXIDABLE Y ACCESORIOS DE Ø 24" (INCLUYE TRANSPORTE Y DISPOSICIÓN FINAL) | - | - | - | - | - | e.a | FALSE | FALSE | - | - | -
275 | CS2SA1-24"-PRO-1-6-013 | 11 | CS2SA1 90L 24" - - | CS2SA1 | FT | 90L | 2 | ELBOW 90 DEG LR, SMLS, CS, ASTM A234 GR WPB, ASME B16.9, BW, SCH 30 | 24" | 24 | - | - | 30 | BW | - | 318.7 | 2.76 | SUMINISTRO DE 90 DEGREE ELBOW LR ASME B16.9 BW WROUGHT S ASTM A234 GR. WPB, 24", S-30 | PREFABRICACIÓN EN TALLER DE TUBERÍA DE ACERO AL CARBÓN DE Ø 24" | MONTAJE AÉREO DE TUBERÍA DE Ø 24" | DESMANTELAMIENTO CON CORTE EN FRÍO DE TUBERÍAS AÉREAS DE ACERO AL CARBÓN, ACERO AL CARBON GALVANIZADO O ACERO INOXIDABLE Y ACCESORIOS DE Ø 24" (INCLUYE TRANSPORTE Y DISPOSICIÓN FINAL) | - | - | - | - | - | e.a | FALSE | FALSE | - | - | -
276 | CS2SA1-24"-PRO-1-6-013 | 1 | CS2SA1 CHS 24" - CKV21A0B2B | CS2SA1 | VL | CHS | 4 | SWING CHECK VALVE FL, API 594, API 598, A216 GR WCB, CL 150, INST HORIZ/VERT, RF, B16.5, BOLTED COVER, SPW SS304/GRAPH, RENEWABLE SEATS, TRIM #8 | 24" | 24 | - | - | - | RF | 150 | 1580 | 0 | SUMINISTRO DE SWING CHECK VALVE FL, API 594, API 598, A216 GR.WCB, CL 150, INST HORIZ/VERT, RF, B16.5, BOLTED COVER, SPW SS304/GRAPH, RENEWABLE SEATS, TRIM #8, 24" | PRUEBAS HIDROSTATICAS DE VÁLVULAS MANUALES BRIDADAS ANSI 150 DE DIAMETRO 24" | MONTAJE DE VÁLVULAS Y CHEQUES DIAMETRO DE 24" | - | - | - | - | - | CKV21A0B2B | e.a | FALSE | FALSE | - | - | -
277 | CS2SA1-24"-PRO-1-6-013 | 4 | CS2SA1 WNK 24" - - | CS2SA1 | FL | WNK | 3 | WELD NECK FLANGE, CS, ASTM A105, ASME B16.5, CLASS 150, RF, SCH 30 | 24" | 24 | - | - | 30 | RF | 150 | 129.5 | 0.55 | SUMINISTRO DE FLANGE WN, 150#, SCH 30, RF, ASTM A-105, ASME B16.5 24" | PREFABRICACIÓN EN TALLER DE TUBERÍA DE ACERO AL CARBÓN DE Ø 24" | MONTAJE AÉREO DE TUBERÍA DE Ø 24" | DESMANTELAMIENTO CON CORTE EN FRÍO DE TUBERÍAS AÉREAS DE ACERO AL CARBÓN, ACERO AL CARBON GALVANIZADO O ACERO INOXIDABLE Y ACCESORIOS DE Ø 24" (INCLUYE TRANSPORTE Y DISPOSICIÓN FINAL) | - | - | - | - | - | e.a | FALSE | FALSE | - | - | -
278 | CS2SA1-24"-PRO-1-6-013 | 1 | CS2SA1 SOL 24" 3/4" - | CS2SA1 | FT | SOL | 2 | SOCKOLET, CS, ASTM A105, MSS SP-97, SW, CLASS 3000 | 24" | 24 | 3/4" | 0.75 | - | SW | 3000 | 0.15 | 0.015 | SUMINISTRO DE SOCKOLET MSS SP-97 BW X SW 3000# FORGED ASTM A105, 24" X 3/4" | PREFABRICACIÓN EN TALLER DE TUBERÍA DE ACERO AL CARBÓN DE Ø < 2" | MONTAJE AÉREO DE TUBERÍA DE Ø < 2" | DESMANTELAMIENTO CON CORTE EN FRÍO DE TUBERÍAS AÉREAS DE ACERO AL CARBÓN, ACERO AL CARBON GALVANIZADO O ACERO INOXIDABLE Y ACCESORIOS DE Ø MENORES A 2" (INCLUYE TRANSPORTE Y DISPOSICIÓN FINAL) | - | - | - | - | - | e.a | FALSE | FALSE | - | - | -
279 | CS2SA1-24"-PRO-1-6-013 | 2 | CS2SA1 TEE 24" - - | CS2SA1 | FT | TEE | 2 | STRAIGHT TEE, SMLS, CS, ASTM A234 GR WPB, ASME B16.9, BW, SCH 30 | 24" | 24 | - | - | 30 | BW | - | 443.55 | 2.07 | SUMINISTRO DE TEE, SCH 30, BW, ASTM A-234 GR WPB, ASME B16.9 24" | PREFABRICACIÓN EN TALLER DE TUBERÍA DE ACERO AL CARBÓN DE Ø 24" | MONTAJE AÉREO DE TUBERÍA DE Ø 24" | DESMANTELAMIENTO CON CORTE EN FRÍO DE TUBERÍAS AÉREAS DE ACERO AL CARBÓN, ACERO AL CARBON GALVANIZADO O ACERO INOXIDABLE Y ACCESORIOS DE Ø 24" (INCLUYE TRANSPORTE Y DISPOSICIÓN FINAL) | - | - | - | - | - | e.a | FALSE | FALSE | - | - | -
280 | CS2SA1-24"-PRO-1-6-013 | 2 | CS2SA1 WOL 24" 10" - | CS2SA1 | FT | WOL | 2 | WELDOLET, CS, ASTM A105, MSS SP-97, BW, SCH 30 | 24" | 24 | 10" | 10 | 30x30 | BW | - | 17.69 | 0.07 | SUMINISTRO DE WELDOLET MSS SP-97 BW X BW FORGED ASTM A105, 24" X 10", S-30 X S-30 | PREFABRICACIÓN EN TALLER DE TUBERÍA DE ACERO AL CARBÓN DE Ø 10" | MONTAJE AÉREO DE TUBERÍA DE Ø 10" | DESMANTELAMIENTO CON CORTE EN FRÍO DE TUBERÍAS AÉREAS DE ACERO AL CARBÓN, ACERO AL CARBON GALVANIZADO O ACERO INOXIDABLE Y ACCESORIOS DE Ø 10" (INCLUYE TRANSPORTE Y DISPOSICIÓN FINAL) | - | - | - | - | - | e.a | FALSE | FALSE | - | - | -
281 | CS2SA1-24"-PRO-1-6-013 | 2 | CS2SA1 WOL 24" 2" - | CS2SA1 | FT | WOL | 2 | WELDOLET, CS, ASTM A105, MSS SP-97, BW, SCH 40 | 24" | 24 | 2" | 2 | 30x40 | BW | - | 0.79 | 0.007 | SUMINISTRO DE WELDOLET MSS SP-97 BW X BW FORGED ASTM A105, 24" X 2", S-30 X S-40 | PREFABRICACIÓN EN TALLER DE TUBERÍA DE ACERO AL CARBÓN DE Ø 2" | MONTAJE AÉREO DE TUBERÍA DE Ø 2" | DESMANTELAMIENTO CON CORTE EN FRÍO DE TUBERÍAS AÉREAS DE ACERO AL CARBÓN, ACERO AL CARBON GALVANIZADO O ACERO INOXIDABLE Y ACCESORIOS DE Ø 2" (INCLUYE TRANSPORTE Y DISPOSICIÓN FINAL) | - | - | - | - | - | e.a | FALSE | FALSE | - | - | -
282 | CS2SA1-24"-PRO-1-6-013 | 1 | CS2SA1 WOL 24" 4" - | CS2SA1 | FT | WOL | 2 | WELDOLET, CS, ASTM A105, MSS SP-97, BW, SCH 40 | 24" | 24 | 4" | 4 | 30x40 | BW | - | 2.86 | 0.019 | SUMINISTRO DE WELDOLET MSS SP-97 BW X BW FORGED ASTM A105, 24" X 4", S-30 X S-40 | PREFABRICACIÓN EN TALLER DE TUBERÍA DE ACERO AL CARBÓN DE Ø 4" | MONTAJE AÉREO DE TUBERÍA DE Ø 4" | DESMANTELAMIENTO CON CORTE EN FRÍO DE TUBERÍAS AÉREAS DE ACERO AL CARBÓN, ACERO AL CARBON GALVANIZADO O ACERO INOXIDABLE Y ACCESORIOS DE Ø 4" (INCLUYE TRANSPORTE Y DISPOSICIÓN FINAL) | - | - | - | - | - | e.a | FALSE | FALSE | - | - | -
283 | CS2SA1-24"-PRO-1-6-013 | 3 | CS2SA1 GAS 24" - - | CS2SA1 | GS | GAS | 7 | SPIRAL WOUND GASKET, SS, AISI 304/GRAPHITE, ASME B16.20, THK 1/8", CLASS 150, RF | 24" | 24 | - | - | - | RF | 150 | 2.216 | 0 | SUMINISTRO DE SPIRAL WOUND GASKET ASME B16.20 _ 150 LB RAISED FACE _ 304 SS SPIRAL WOUND/GRAPHITE FILLER OUTER RING / FLEXITALLIC LS, 1/8" THK, 24" | PREFABRICACIÓN EN TALLER DE TUBERÍA DE ACERO AL CARBÓN DE Ø 24" | MONTAJE AÉREO DE TUBERÍA DE Ø 24" | DESMANTELAMIENTO CON CORTE EN FRÍO DE TUBERÍAS AÉREAS DE ACERO AL CARBÓN, ACERO AL CARBON GALVANIZADO O ACERO INOXIDABLE Y ACCESORIOS DE Ø 24" (INCLUYE TRANSPORTE Y DISPOSICIÓN FINAL) | - | - | - | - | - | e.a | FALSE | FALSE | - | - | -
284 | CS2SA1-24"-PRO-1-6-013 | 1 | CS2SA1 GAS 24" - - | CS2SA1 | GS | GAS | 7 | SPIRAL WOUND GASKET, SS, AISI 304/GRAPHITE, ASME B16.20, THK 1/8", CLASS 150, RF | 24" | 24 | - | - | - | RF | 150 | 2.216 | 0 | SUMINISTRO DE SPIRAL WOUND GASKET ASME B16.20 _ 150 LB RAISED FACE _ 304 SS SPIRAL WOUND/GRAPHITE FILLER OUTER RING / FLEXITALLIC LS, 1/8" THK, 24" | PREFABRICACIÓN EN TALLER DE TUBERÍA DE ACERO AL CARBÓN DE Ø 24" | MONTAJE AÉREO DE TUBERÍA DE Ø 24" | DESMANTELAMIENTO CON CORTE EN FRÍO DE TUBERÍAS AÉREAS DE ACERO AL CARBÓN, ACERO AL CARBON GALVANIZADO O ACERO INOXIDABLE Y ACCESORIOS DE Ø 24" (INCLUYE TRANSPORTE Y DISPOSICIÓN FINAL) | - | - | - | - | - | e.a | FALSE | FALSE | - | - | -
285 | CS2SA1-24"-PRO-1-6-013 | 375 | CS2SA1 BE 24" - - | CS2SA1 | PP | BE | 1 | PIPE, SMLS, CS, ASTM A106 GR B, ASME B36.10, BE, SCH 30 | 24" | 24 | - | - | 30 | BE | - | 209.65 | 610 | SUMINISTRO DE PIPE ASME B36.10 BE SEAMLESS ASTM A106 GR. B, 24", S-30 | PREFABRICACIÓN EN TALLER DE TUBERÍA DE ACERO AL CARBÓN DE Ø 24" | MONTAJE AÉREO DE TUBERÍA DE Ø 24" | DESMANTELAMIENTO CON CORTE EN FRÍO DE TUBERÍAS AÉREAS DE ACERO AL CARBÓN, ACERO AL CARBON GALVANIZADO O ACERO INOXIDABLE Y ACCESORIOS DE Ø 24" (INCLUYE TRANSPORTE Y DISPOSICIÓN FINAL) | - | - | - | - | - | m | FALSE | FALSE | - | - | -
286 | CS2SA1-3"-SUM-1-6-021 | 4 | CS2SA1 BOLT 3" - - | CS2SA1 | BL | BOLT | 8 | STUD BOLTS W/2 HVY HEX NUTS, CS, ASTM A193 GR B7/A194 GR 2H, ASME B18.2.1/B18.2.2 | 5/8" | 0.625 | 100mm | 100mm | - | - | - | 0.235 | 0 | SUMINISTRO DE STUD BOLTS, A-193 GR B7 W/(2) HVY NUTS HEX, ASTM A-194 GR 2H, ASME B18.2.1, B18.2.2 Ø5/8"X100MMLG | PREFABRICACIÓN EN TALLER DE TUBERÍA DE ACERO AL CARBÓN DE Ø 3" | MONTAJE AÉREO DE TUBERÍA DE Ø 3" | DESMANTELAMIENTO CON CORTE EN FRÍO DE TUBERÍAS AÉREAS DE ACERO AL CARBÓN, ACERO AL CARBON GALVANIZADO O ACERO INOXIDABLE Y ACCESORIOS DE Ø 3" (INCLUYE TRANSPORTE Y DISPOSICIÓN FINAL) | - | - | - | - | - | e.a | FALSE | FALSE | 0.625 | 0.235 | BOLT
287 | CS2SA1-3"-SUM-1-6-021 | 4 | CS2SA1 BOLT 3" - - | CS2SA1 | BL | BOLT | 8 | STUD BOLTS W/2 HVY HEX NUTS, CS, ASTM A193 GR B7/A194 GR 2H, ASME B18.2.1/B18.2.2 | 5/8" | 0.625 | 100mm | 100mm | - | - | - | 0.235 | 0 | SUMINISTRO DE STUD BOLTS, A-193 GR B7 W/(2) HVY NUTS HEX, ASTM A-194 GR 2H, ASME B18.2.1, B18.2.2 Ø5/8"X100MMLG | PREFABRICACIÓN EN TALLER DE TUBERÍA DE ACERO AL CARBÓN DE Ø 3" | MONTAJE AÉREO DE TUBERÍA DE Ø 3" | DESMANTELAMIENTO CON CORTE EN FRÍO DE TUBERÍAS AÉREAS DE ACERO AL CARBÓN, ACERO AL CARBON GALVANIZADO O ACERO INOXIDABLE Y ACCESORIOS DE Ø 3" (INCLUYE TRANSPORTE Y DISPOSICIÓN FINAL) | - | - | - | - | - | e.a | FALSE | FALSE | 0.625 | 0.235 | BOLT
288 | CS2SA1-3"-SUM-1-6-021 | 1 | CS2SA1 90L 3" - - | CS2SA1 | FT | 90L | 2 | ELBOW 90 DEG LR, SMLS, CS, ASTM A234 GR WPB, ASME B16.9, BW, SCH 40 | 3" | 3 | - | - | 40 | BW | - | 2.03 | 0.06 | SUMINISTRO DE 90 DEGREE ELBOW LR ASME B16.9 BW WROUGHT S ASTM A234 GR. WPB, 3", S-40 | PREFABRICACIÓN EN TALLER DE TUBERÍA DE ACERO AL CARBÓN DE Ø 3" | MONTAJE AÉREO DE TUBERÍA DE Ø 3" | DESMANTELAMIENTO CON CORTE EN FRÍO DE TUBERÍAS AÉREAS DE ACERO AL CARBÓN, ACERO AL CARBON GALVANIZADO O ACERO INOXIDABLE Y ACCESORIOS DE Ø 3" (INCLUYE TRANSPORTE Y DISPOSICIÓN FINAL) | - | - | - | - | - | e.a | FALSE | FALSE | - | - | -
289 | CS2SA1-3"-SUM-1-6-021 | 2 | CS2SA1 WNK 3" - - | CS2SA1 | FL | WNK | 3 | WELD NECK FLANGE, CS, ASTM A105, ASME B16.5, CLASS 150, RF, SCH 40 | 3" | 3 | - | - | 40 | RF | 150 | 4.97 | 0.04 | SUMINISTRO DE FLANGE WN, 150#, SCH 40, RF, ASTM A-105, ASME B16.5 3" | PREFABRICACIÓN EN TALLER DE TUBERÍA DE ACERO AL CARBÓN DE Ø 3" | MONTAJE AÉREO DE TUBERÍA DE Ø 3" | DESMANTELAMIENTO CON CORTE EN FRÍO DE TUBERÍAS AÉREAS DE ACERO AL CARBÓN, ACERO AL CARBON GALVANIZADO O ACERO INOXIDABLE Y ACCESORIOS DE Ø 3" (INCLUYE TRANSPORTE Y DISPOSICIÓN FINAL) | 3028632.0 | ASTM A105 | ASME B16.5 | - | - | e.a | FALSE | FALSE | - | - | -
290 | CS2SA1-3"-SUM-1-6-021 | 1 | CS2SA1 GAT 3" - GAV21A0B2B | CS2SA1 | VL | GAT | 4 | GATE VALVE FL, API 600, API 598, A216 GR WCB, CL 150, RF, B16.5, BB, SPW SS304/GRAPH, PKG GRAPH, TRIM #8, RENEWABLE SEATS, FLEXIBLE WEDGE, STEM OS&Y/RSNRO, HO | 3" | 3 | - | - | - | RF | 150 | 34 | 0 | SUMINISTRO DE GATE VALVE FL, API 600, API 598, A216 GR.WCB, CL 150, RF, B16.5, BB, SPW SS304/GRAPH, PKG GRAPH, TRIM #8, RENEWABLE SEATS, FLEXIBLE WEDGE, STEM OS&Y/RSNRO, HO, 3" | PRUEBAS HIDROSTATICAS DE VÁLVULAS MANUALES BRIDADAS ANSI 150 DE DIAMETRO 3" | MONTAJE DE VÁLVULAS Y CHEQUES DIAMETRO DE 3" | - | - | - | - | - | GAV21A0B2B | e.a | FALSE | FALSE | - | - | -
291 | CS2SA1-3"-SUM-1-6-021 | 1 | CS2SA1 GAS 3" - - | CS2SA1 | GS | GAS | 7 | SPIRAL WOUND GASKET, SS, AISI 304/GRAPHITE, ASME B16.20, THK 1/8", CLASS 150, RF | 3" | 3 | - | - | - | RF | 150 | 0.148 | 0 | SUMINISTRO DE SPIRAL WOUND GASKET ASME B16.20 _ 150 LB RAISED FACE _ 304 SS SPIRAL WOUND/GRAPHITE FILLER OUTER RING / FLEXITALLIC LS, 1/8" THK, 3" | PREFABRICACIÓN EN TALLER DE TUBERÍA DE ACERO AL CARBÓN DE Ø 3" | MONTAJE AÉREO DE TUBERÍA DE Ø 3" | DESMANTELAMIENTO CON CORTE EN FRÍO DE TUBERÍAS AÉREAS DE ACERO AL CARBÓN, ACERO AL CARBON GALVANIZADO O ACERO INOXIDABLE Y ACCESORIOS DE Ø 3" (INCLUYE TRANSPORTE Y DISPOSICIÓN FINAL) | - | - | - | - | - | e.a | FALSE | FALSE | - | - | -
292 | CS2SA1-3"-SUM-1-6-021 | 1 | CS2SA1 GAS 3" - - | CS2SA1 | GS | GAS | 7 | SPIRAL WOUND GASKET, SS, AISI 304/GRAPHITE, ASME B16.20, THK 1/8", CLASS 150, RF | 3" | 3 | - | - | - | RF | 150 | 0.148 | 0 | SUMINISTRO DE SPIRAL WOUND GASKET ASME B16.20 _ 150 LB RAISED FACE _ 304 SS SPIRAL WOUND/GRAPHITE FILLER OUTER RING / FLEXITALLIC LS, 1/8" THK, 3" | PREFABRICACIÓN EN TALLER DE TUBERÍA DE ACERO AL CARBÓN DE Ø 3" | MONTAJE AÉREO DE TUBERÍA DE Ø 3" | DESMANTELAMIENTO CON CORTE EN FRÍO DE TUBERÍAS AÉREAS DE ACERO AL CARBÓN, ACERO AL CARBON GALVANIZADO O ACERO INOXIDABLE Y ACCESORIOS DE Ø 3" (INCLUYE TRANSPORTE Y DISPOSICIÓN FINAL) | - | - | - | - | - | e.a | FALSE | FALSE | - | - | -
293 | CS2SA1-3"-SUM-1-6-021 | 1 | CS2SA1 BE 3" - - | CS2SA1 | PP | BE | 1 | PIPE, SMLS, CS, ASTM A106 GR B, ASME B36.10, BE, SCH 40 | 3" | 3 | - | - | 40 | BE | - | 11.29 | 88.9 | SUMINISTRO DE PIPE ASME B36.10 BE SEAMLESS ASTM A106 GR. B, 3", S-40 | PREFABRICACIÓN EN TALLER DE TUBERÍA DE ACERO AL CARBÓN DE Ø 3" | MONTAJE AÉREO DE TUBERÍA DE Ø 3" | DESMANTELAMIENTO CON CORTE EN FRÍO DE TUBERÍAS AÉREAS DE ACERO AL CARBÓN, ACERO AL CARBON GALVANIZADO O ACERO INOXIDABLE Y ACCESORIOS DE Ø 3" (INCLUYE TRANSPORTE Y DISPOSICIÓN FINAL) | - | - | - | - | - | m | FALSE | FALSE | - | - | -
294 | CS2SA1-3"-SUM-1-6-021 | 1 | CS2SA1 WOL 24" 3" - | CS2SA1 | FT | WOL | 2 | WELDOLET, CS, ASTM A105, MSS SP-97, BW, SCH 40 | 24" | 24 | 3" | 3 | 30x40 | BW | - | 1.81 | 0.013 | SUMINISTRO DE WELDOLET MSS SP-97 BW X BW FORGED ASTM A105, 24" X 3", S-30 X S-40 | PREFABRICACIÓN EN TALLER DE TUBERÍA DE ACERO AL CARBÓN DE Ø 3" | MONTAJE AÉREO DE TUBERÍA DE Ø 3" | DESMANTELAMIENTO CON CORTE EN FRÍO DE TUBERÍAS AÉREAS DE ACERO AL CARBÓN, ACERO AL CARBON GALVANIZADO O ACERO INOXIDABLE Y ACCESORIOS DE Ø 3" (INCLUYE TRANSPORTE Y DISPOSICIÓN FINAL) | - | - | - | - | - | e.a | FALSE | FALSE | - | - | -
295 | CS2SA1-4"-PRO-1-6-017 | 8 | CS2SA1 BOLT 4" - - | CS2SA1 | BL | BOLT | 8 | STUD BOLTS W/2 HVY HEX NUTS, CS, ASTM A193 GR B7/A194 GR 2H, ASME B18.2.1/B18.2.2 | 5/8" | 0.625 | 100mm | 100mm | - | - | - | 0.235 | 0 | SUMINISTRO DE STUD BOLTS, A-193 GR B7 W/(2) HVY NUTS HEX, ASTM A-194 GR 2H, ASME B18.2.1, B18.2.2 Ø5/8"X100MMLG | PREFABRICACIÓN EN TALLER DE TUBERÍA DE ACERO AL CARBÓN DE Ø 4" | MONTAJE AÉREO DE TUBERÍA DE Ø 4" | DESMANTELAMIENTO CON CORTE EN FRÍO DE TUBERÍAS AÉREAS DE ACERO AL CARBÓN, ACERO AL CARBON GALVANIZADO O ACERO INOXIDABLE Y ACCESORIOS DE Ø 4" (INCLUYE TRANSPORTE Y DISPOSICIÓN FINAL) | - | - | - | - | - | e.a | FALSE | FALSE | 0.625 | 0.235 | BOLT
296 | CS2SA1-4"-PRO-1-6-017 | 8 | CS2SA1 BOLT 4" - - | CS2SA1 | BL | BOLT | 8 | STUD BOLTS W/2 HVY HEX NUTS, CS, ASTM A193 GR B7/A194 GR 2H, ASME B18.2.1/B18.2.2 | 5/8" | 0.625 | 100mm | 100mm | - | - | - | 0.235 | 0 | SUMINISTRO DE STUD BOLTS, A-193 GR B7 W/(2) HVY NUTS HEX, ASTM A-194 GR 2H, ASME B18.2.1, B18.2.2 Ø5/8"X100MMLG | PREFABRICACIÓN EN TALLER DE TUBERÍA DE ACERO AL CARBÓN DE Ø 4" | MONTAJE AÉREO DE TUBERÍA DE Ø 4" | DESMANTELAMIENTO CON CORTE EN FRÍO DE TUBERÍAS AÉREAS DE ACERO AL CARBÓN, ACERO AL CARBON GALVANIZADO O ACERO INOXIDABLE Y ACCESORIOS DE Ø 4" (INCLUYE TRANSPORTE Y DISPOSICIÓN FINAL) | - | - | - | - | - | e.a | FALSE | FALSE | 0.625 | 0.235 | BOLT
297 | CS2SA1-4"-PRO-1-6-017 | 3 | CS2SA1 90L 4" - - | CS2SA1 | FT | 90L | 2 | ELBOW 90 DEG LR, SMLS, CS, ASTM A234 GR WPB, ASME B16.9, BW, SCH 40 | 4" | 4 | - | - | 40 | BW | - | 3.9 | 0.09 | SUMINISTRO DE 90 DEGREE ELBOW LR ASME B16.9 BW WROUGHT S ASTM A234 GR. WPB, 4", S-40 | PREFABRICACIÓN EN TALLER DE TUBERÍA DE ACERO AL CARBÓN DE Ø 4" | MONTAJE AÉREO DE TUBERÍA DE Ø 4" | DESMANTELAMIENTO CON CORTE EN FRÍO DE TUBERÍAS AÉREAS DE ACERO AL CARBÓN, ACERO AL CARBON GALVANIZADO O ACERO INOXIDABLE Y ACCESORIOS DE Ø 4" (INCLUYE TRANSPORTE Y DISPOSICIÓN FINAL) | - | - | - | - | - | e.a | FALSE | FALSE | - | - | -
298 | CS2SA1-4"-PRO-1-6-017 | 1 | CS2SA1 BAL 4" - BAV21A0F1C | CS2SA1 | VL | BAL | 4 | BALL VALVE FL, FB, LP, FLOATING BALL, API 608, A216 GR WCB, CL 150, RF, B16.5, A105 + ENP BALL, SS410 STEM, 2 OR 3 PCS SPLIT BODY SIDE ENTRY, SPW SS304/GRAPH, API 607, LO | 4" | 4 | - | - | - | RF | 150 | 45 | 0 | SUMINISTRO DE BALL VALVE FL, FB, LP, FLOATING BALL, API 608, A216 GR.WCB, CL 150, RF, B16.5, SS316 BALL, SS316 STEM, 2 OR 3 PCS SPLIT BODY SIDE ENTRY, SPW SS304/GRAPH, API 607, LO, 4" | PRUEBAS HIDROSTATICAS DE VÁLVULAS MANUALES BRIDADAS ANSI 150 DE DIAMETRO 4" | MONTAJE DE VÁLVULAS Y CHEQUES DIAMETRO DE 4" | - | - | - | - | - | BAV21A0F1C | e.a | FALSE | FALSE | - | - | -
299 | CS2SA1-4"-PRO-1-6-017 | 3 | CS2SA1 WNK 4" - - | CS2SA1 | FL | WNK | 3 | WELD NECK FLANGE, CS, ASTM A105, ASME B16.5, CLASS 150, RF, SCH 40 | 4" | 4 | - | - | 40 | RF | 150 | 7.11 | 0.05 | SUMINISTRO DE FLANGE WN, 150#, SCH 40, RF, ASTM A-105, ASME B16.5 4" | PREFABRICACIÓN EN TALLER DE TUBERÍA DE ACERO AL CARBÓN DE Ø 4" | MONTAJE AÉREO DE TUBERÍA DE Ø 4" | DESMANTELAMIENTO CON CORTE EN FRÍO DE TUBERÍAS AÉREAS DE ACERO AL CARBÓN, ACERO AL CARBON GALVANIZADO O ACERO INOXIDABLE Y ACCESORIOS DE Ø 4" (INCLUYE TRANSPORTE Y DISPOSICIÓN FINAL) | 3028633.0 | ASTM A105 | ASME B16.5 | - | - | e.a | FALSE | FALSE | - | - | -
300 | CS2SA1-4"-PRO-1-6-017 | 1 | CS2SA1 TEE 4" - - | CS2SA1 | FT | TEE | 2 | STRAIGHT TEE, SMLS, CS, ASTM A234 GR WPB, ASME B16.9, BW, SCH 40 | 4" | 4 | - | - | 40 | BW | - | 8.44 | 0.1 | SUMINISTRO DE TEE, SCH 40, BW, ASTM A-234 GR WPB, ASME B16.9 4" | PREFABRICACIÓN EN TALLER DE TUBERÍA DE ACERO AL CARBÓN DE Ø 4" | MONTAJE AÉREO DE TUBERÍA DE Ø 4" | DESMANTELAMIENTO CON CORTE EN FRÍO DE TUBERÍAS AÉREAS DE ACERO AL CARBÓN, ACERO AL CARBON GALVANIZADO O ACERO INOXIDABLE Y ACCESORIOS DE Ø 4" (INCLUYE TRANSPORTE Y DISPOSICIÓN FINAL) | 3028338.0 | ASTM A234 GR WPB | ASME B16.9 | SMLS | - | e.a | FALSE | FALSE | - | - | -
301 | CS2SA1-4"-PRO-1-6-017 | 1 | CS2SA1 GAS 4" - - | CS2SA1 | GS | GAS | 7 | SPIRAL WOUND GASKET, SS, AISI 304/GRAPHITE, ASME B16.20, THK 1/8", CLASS 150, RF | 4" | 4 | - | - | - | RF | 150 | 0.235 | 0 | SUMINISTRO DE SPIRAL WOUND GASKET ASME B16.20 _ 150 LB RAISED FACE _ 304 SS SPIRAL WOUND/GRAPHITE FILLER OUTER RING / FLEXITALLIC LS, 1/8" THK, 4" | PREFABRICACIÓN EN TALLER DE TUBERÍA DE ACERO AL CARBÓN DE Ø 4" | MONTAJE AÉREO DE TUBERÍA DE Ø 4" | DESMANTELAMIENTO CON CORTE EN FRÍO DE TUBERÍAS AÉREAS DE ACERO AL CARBÓN, ACERO AL CARBON GALVANIZADO O ACERO INOXIDABLE Y ACCESORIOS DE Ø 4" (INCLUYE TRANSPORTE Y DISPOSICIÓN FINAL) | - | - | - | - | - | e.a | FALSE | FALSE | - | - | -
302 | CS2SA1-4"-PRO-1-6-017 | 1 | CS2SA1 GAS 4" - - | CS2SA1 | GS | GAS | 7 | SPIRAL WOUND GASKET, SS, AISI 304/GRAPHITE, ASME B16.20, THK 1/8", CLASS 150, RF | 4" | 4 | - | - | - | RF | 150 | 0.235 | 0 | SUMINISTRO DE SPIRAL WOUND GASKET ASME B16.20 _ 150 LB RAISED FACE _ 304 SS SPIRAL WOUND/GRAPHITE FILLER OUTER RING / FLEXITALLIC LS, 1/8" THK, 4" | PREFABRICACIÓN EN TALLER DE TUBERÍA DE ACERO AL CARBÓN DE Ø 4" | MONTAJE AÉREO DE TUBERÍA DE Ø 4" | DESMANTELAMIENTO CON CORTE EN FRÍO DE TUBERÍAS AÉREAS DE ACERO AL CARBÓN, ACERO AL CARBON GALVANIZADO O ACERO INOXIDABLE Y ACCESORIOS DE Ø 4" (INCLUYE TRANSPORTE Y DISPOSICIÓN FINAL) | - | - | - | - | - | e.a | FALSE | FALSE | - | - | -
303 | CS2SA1-4"-PRO-1-6-017 | 6 | CS2SA1 BE 4" - - | CS2SA1 | PP | BE | 1 | PIPE, SMLS, CS, ASTM A106 GR B, ASME B36.10, BE, SCH 40 | 4" | 4 | - | - | 40 | BE | - | 16.08 | 114.3 | SUMINISTRO DE PIPE ASME B36.10 BE SEAMLESS ASTM A106 GR. B, 4", S-40 | PREFABRICACIÓN EN TALLER DE TUBERÍA DE ACERO AL CARBÓN DE Ø 4" | MONTAJE AÉREO DE TUBERÍA DE Ø 4" | DESMANTELAMIENTO CON CORTE EN FRÍO DE TUBERÍAS AÉREAS DE ACERO AL CARBÓN, ACERO AL CARBON GALVANIZADO O ACERO INOXIDABLE Y ACCESORIOS DE Ø 4" (INCLUYE TRANSPORTE Y DISPOSICIÓN FINAL) | - | - | - | - | - | m | FALSE | FALSE | - | - | -
304 | CS2SA1-6"-SUM-1-6-027 | 8 | CS2SA1 BOLT 6" - - | CS2SA1 | BL | BOLT | 8 | STUD BOLTS W/2 HVY HEX NUTS, CS, ASTM A193 GR B7/A194 GR 2H, ASME B18.2.1/B18.2.2 | 3/4" | 0.75 | 115mm | 115mm | - | - | - | 0.401 | 0 | SUMINISTRO DE STUD BOLTS, A-193 GR B7 W/(2) HVY NUTS HEX, ASTM A-194 GR 2H, ASME B18.2.1, B18.2.2 Ø3/4"X115MMLG | PREFABRICACIÓN EN TALLER DE TUBERÍA DE ACERO AL CARBÓN DE Ø 6" | MONTAJE AÉREO DE TUBERÍA DE Ø 6" | DESMANTELAMIENTO CON CORTE EN FRÍO DE TUBERÍAS AÉREAS DE ACERO AL CARBÓN, ACERO AL CARBON GALVANIZADO O ACERO INOXIDABLE Y ACCESORIOS DE Ø 6" (INCLUYE TRANSPORTE Y DISPOSICIÓN FINAL) | 3029333.0 | ASTM A193 GR B7/A194 GR 2H | ASME B18.2.1/B18.2.2 | - | - | e.a | FALSE | FALSE | 0.75 | 0.401 | BOLT
305 | CS2SA1-6"-SUM-1-6-027 | 8 | CS2SA1 BOLT 6" - - | CS2SA1 | BL | BOLT | 8 | STUD BOLTS W/2 HVY HEX NUTS, CS, ASTM A193 GR B7/A194 GR 2H, ASME B18.2.1/B18.2.2 | 3/4" | 0.75 | 115mm | 115mm | - | - | - | 0.401 | 0 | SUMINISTRO DE STUD BOLTS, A-193 GR B7 W/(2) HVY NUTS HEX, ASTM A-194 GR 2H, ASME B18.2.1, B18.2.2 Ø3/4"X115MMLG | PREFABRICACIÓN EN TALLER DE TUBERÍA DE ACERO AL CARBÓN DE Ø 6" | MONTAJE AÉREO DE TUBERÍA DE Ø 6" | DESMANTELAMIENTO CON CORTE EN FRÍO DE TUBERÍAS AÉREAS DE ACERO AL CARBÓN, ACERO AL CARBON GALVANIZADO O ACERO INOXIDABLE Y ACCESORIOS DE Ø 6" (INCLUYE TRANSPORTE Y DISPOSICIÓN FINAL) | 3029333.0 | ASTM A193 GR B7/A194 GR 2H | ASME B18.2.1/B18.2.2 | - | - | e.a | FALSE | FALSE | 0.75 | 0.401 | BOLT
306 | CS2SA1-6"-SUM-1-6-027 | 3 | CS2SA1 90L 6" - - | CS2SA1 | FT | 90L | 2 | ELBOW 90 DEG LR, SMLS, CS, ASTM A234 GR WPB, ASME B16.9, BW, SCH 40 | 6" | 6 | - | - | 40 | BW | - | 10.2 | 0.19 | SUMINISTRO DE 90 DEGREE ELBOW LR ASME B16.9 BW WROUGHT S ASTM A234 GR. WPB, 6", S-40 | PREFABRICACIÓN EN TALLER DE TUBERÍA DE ACERO AL CARBÓN DE Ø 6" | MONTAJE AÉREO DE TUBERÍA DE Ø 6" | DESMANTELAMIENTO CON CORTE EN FRÍO DE TUBERÍAS AÉREAS DE ACERO AL CARBÓN, ACERO AL CARBON GALVANIZADO O ACERO INOXIDABLE Y ACCESORIOS DE Ø 6" (INCLUYE TRANSPORTE Y DISPOSICIÓN FINAL) | - | - | - | - | - | e.a | FALSE | FALSE | - | - | -
307 | CS2SA1-6"-SUM-1-6-027 | 1 | CS2SA1 WNK 6" - - | CS2SA1 | FL | WNK | 3 | WELD NECK FLANGE, CS, ASTM A105, ASME B16.5, CLASS 150, RF, SCH 40 | 6" | 6 | - | - | 40 | RF | 150 | 10.91 | 0.08 | SUMINISTRO DE FLANGE WN, 150#, SCH 40, RF, ASTM A-105, ASME B16.5 6" | PREFABRICACIÓN EN TALLER DE TUBERÍA DE ACERO AL CARBÓN DE Ø 6" | MONTAJE AÉREO DE TUBERÍA DE Ø 6" | DESMANTELAMIENTO CON CORTE EN FRÍO DE TUBERÍAS AÉREAS DE ACERO AL CARBÓN, ACERO AL CARBON GALVANIZADO O ACERO INOXIDABLE Y ACCESORIOS DE Ø 6" (INCLUYE TRANSPORTE Y DISPOSICIÓN FINAL) | 3028634.0 | ASTM A105 | ASME B16.5 | - | - | e.a | FALSE | FALSE | - | - | -
308 | CS2SA1-6"-SUM-1-6-027 | 1 | CS2SA1 GAT 6" - GAV21A0B2B | CS2SA1 | VL | GAT | 4 | GATE VALVE FL, API 600, API 598, A216 GR WCB, CL 150, RF, B16.5, BB, SPW SS304/GRAPH, PKG GRAPH, TRIM #8, RENEWABLE SEATS, FLEXIBLE WEDGE, STEM OS&Y/RSNRO, HO | 6" | 6 | - | - | - | RF | 150 | 88 | 0 | SUMINISTRO DE GATE VALVE FL, API 600, API 598, A216 GR.WCB, CL 150, RF, B16.5, BB, SPW SS304/GRAPH, PKG GRAPH, TRIM #8, RENEWABLE SEATS, FLEXIBLE WEDGE, STEM OS&Y/RSNRO, HO, 6" | PRUEBAS HIDROSTATICAS DE VÁLVULAS MANUALES BRIDADAS ANSI 150 DE DIAMETRO 6" | MONTAJE DE VÁLVULAS Y CHEQUES DIAMETRO DE 6" | - | - | - | - | - | GAV21A0B2B | e.a | FALSE | FALSE | - | - | -
309 | CS2SA1-6"-SUM-1-6-027 | 1 | CS2SA1 RTE 6" 3" - | CS2SA1 | FT | RTE | 2 | REDUCING TEE, SMLS, CS, ASTM A234 GR WPB, ASME B16.9, BW, SCH 40x40 | 6" | 6 | 3" | 3 | 40x40 | BW | - | 16 | 0.19 | SUMINISTRO DE REDUCER TEE, SCH 40, BW, ASTM A-234 GR WPB, ASME B16.9 6"X 3" | PREFABRICACIÓN EN TALLER DE TUBERÍA DE ACERO AL CARBÓN DE Ø 6" | MONTAJE AÉREO DE TUBERÍA DE Ø 6" | DESMANTELAMIENTO CON CORTE EN FRÍO DE TUBERÍAS AÉREAS DE ACERO AL CARBÓN, ACERO AL CARBON GALVANIZADO O ACERO INOXIDABLE Y ACCESORIOS DE Ø 6" (INCLUYE TRANSPORTE Y DISPOSICIÓN FINAL) | 3028354.0 | ASTM A234 GR WPB | ASME B16.9 | SMLS | - | e.a | FALSE | FALSE | - | - | -
310 | CS2SA1-6"-SUM-1-6-027 | 1 | CS2SA1 GAS 6" - - | CS2SA1 | GS | GAS | 7 | SPIRAL WOUND GASKET, SS, AISI 304/GRAPHITE, ASME B16.20, THK 1/8", CLASS 150, RF | 6" | 6 | - | - | - | RF | 150 | 0.302 | 0 | SUMINISTRO DE SPIRAL WOUND GASKET ASME B16.20 _ 150 LB RAISED FACE _ 304 SS SPIRAL WOUND/GRAPHITE FILLER OUTER RING / FLEXITALLIC LS, 1/8" THK, 6" | PREFABRICACIÓN EN TALLER DE TUBERÍA DE ACERO AL CARBÓN DE Ø 6" | MONTAJE AÉREO DE TUBERÍA DE Ø 6" | DESMANTELAMIENTO CON CORTE EN FRÍO DE TUBERÍAS AÉREAS DE ACERO AL CARBÓN, ACERO AL CARBON GALVANIZADO O ACERO INOXIDABLE Y ACCESORIOS DE Ø 6" (INCLUYE TRANSPORTE Y DISPOSICIÓN FINAL) | - | - | - | - | - | e.a | FALSE | FALSE | - | - | -
311 | CS2SA1-6"-SUM-1-6-027 | 1 | CS2SA1 GAS 6" - - | CS2SA1 | GS | GAS | 7 | SPIRAL WOUND GASKET, SS, AISI 304/GRAPHITE, ASME B16.20, THK 1/8", CLASS 150, RF | 6" | 6 | - | - | - | RF | 150 | 0.302 | 0 | SUMINISTRO DE SPIRAL WOUND GASKET ASME B16.20 _ 150 LB RAISED FACE _ 304 SS SPIRAL WOUND/GRAPHITE FILLER OUTER RING / FLEXITALLIC LS, 1/8" THK, 6" | PREFABRICACIÓN EN TALLER DE TUBERÍA DE ACERO AL CARBÓN DE Ø 6" | MONTAJE AÉREO DE TUBERÍA DE Ø 6" | DESMANTELAMIENTO CON CORTE EN FRÍO DE TUBERÍAS AÉREAS DE ACERO AL CARBÓN, ACERO AL CARBON GALVANIZADO O ACERO INOXIDABLE Y ACCESORIOS DE Ø 6" (INCLUYE TRANSPORTE Y DISPOSICIÓN FINAL) | - | - | - | - | - | e.a | FALSE | FALSE | - | - | -
312 | CS2SA1-6"-SUM-1-6-027 | 163 | CS2SA1 BE 6" - - | CS2SA1 | PP | BE | 1 | PIPE, SMLS, CS, ASTM A106 GR B, ASME B36.10, BE, SCH 40 | 6" | 6 | - | - | 40 | BE | - | 28.26 | 168.3 | SUMINISTRO DE PIPE ASME B36.10 BE SEAMLESS ASTM A106 GR. B, 6", S-40 | PREFABRICACIÓN EN TALLER DE TUBERÍA DE ACERO AL CARBÓN DE Ø 6" | MONTAJE AÉREO DE TUBERÍA DE Ø 6" | DESMANTELAMIENTO CON CORTE EN FRÍO DE TUBERÍAS AÉREAS DE ACERO AL CARBÓN, ACERO AL CARBON GALVANIZADO O ACERO INOXIDABLE Y ACCESORIOS DE Ø 6" (INCLUYE TRANSPORTE Y DISPOSICIÓN FINAL) | - | - | - | - | - | m | FALSE | FALSE | - | - | -
313 | CS2SA1-8"-PRO-1-9-020 | 4 | CS2SA1 BOLT 3/4" - - | CS2SA1 | BL | BOLT | 8 | STUD BOLTS W/2 HVY HEX NUTS, CS, ASTM A193 GR B7/A194 GR 2H, ASME B18.2.1/B18.2.2 | 1/2" | 0.5 | 70mm | 70mm | - | - | - | 0.125 | 0 | SUMINISTRO DE STUD BOLTS, A-193 GR B7 W/(2) HVY NUTS HEX, ASTM A-194 GR 2H, ASME B18.2.1, B18.2.2 Ø1/2"X70MMLG | PREFABRICACIÓN EN TALLER DE TUBERÍA DE ACERO AL CARBÓN DE Ø < 2" | MONTAJE AÉREO DE TUBERÍA DE Ø < 2" | DESMANTELAMIENTO CON CORTE EN FRÍO DE TUBERÍAS AÉREAS DE ACERO AL CARBÓN, ACERO AL CARBON GALVANIZADO O ACERO INOXIDABLE Y ACCESORIOS DE Ø MENORES A 2" (INCLUYE TRANSPORTE Y DISPOSICIÓN FINAL) | - | - | - | - | - | e.a | FALSE | FALSE | 0.5 | 0.125 | BOLT
314 | CS2SA1-8"-PRO-1-9-020 | 4 | CS2SA1 BOLT 2" - - | CS2SA1 | BL | BOLT | 8 | STUD BOLTS W/2 HVY HEX NUTS, CS, ASTM A193 GR B7/A194 GR 2H, ASME B18.2.1/B18.2.2 | 5/8" | 0.625 | 90mm | 90mm | - | - | - | 0.222 | 0 | SUMINISTRO DE STUD BOLTS, A-193 GR B7 W/(2) HVY NUTS HEX, ASTM A-194 GR 2H, ASME B18.2.1, B18.2.2 Ø5/8"X90MMLG | PREFABRICACIÓN EN TALLER DE TUBERÍA DE ACERO AL CARBÓN DE Ø 2" | MONTAJE AÉREO DE TUBERÍA DE Ø 2" | DESMANTELAMIENTO CON CORTE EN FRÍO DE TUBERÍAS AÉREAS DE ACERO AL CARBÓN, ACERO AL CARBON GALVANIZADO O ACERO INOXIDABLE Y ACCESORIOS DE Ø 2" (INCLUYE TRANSPORTE Y DISPOSICIÓN FINAL) | 3029340.0 | ASTM A193 GR B7/A194 GR 2H | ASME B18.2.1/B18.2.2 | - | - | e.a | FALSE | FALSE | 0.625 | 0.222 | BOLT
315 | CS2SA1-8"-PRO-1-9-020 | 8 | CS2SA1 BOLT 2" - - | CS2SA1 | BL | BOLT | 8 | STUD BOLTS W/2 HVY HEX NUTS, CS, ASTM A193 GR B7/A194 GR 2H, ASME B18.2.1/B18.2.2 | 5/8" | 0.625 | 90mm | 90mm | - | - | - | 0.222 | 0 | SUMINISTRO DE STUD BOLTS, A-193 GR B7 W/(2) HVY NUTS HEX, ASTM A-194 GR 2H, ASME B18.2.1, B18.2.2 Ø5/8"X90MMLG | PREFABRICACIÓN EN TALLER DE TUBERÍA DE ACERO AL CARBÓN DE Ø 2" | MONTAJE AÉREO DE TUBERÍA DE Ø 2" | DESMANTELAMIENTO CON CORTE EN FRÍO DE TUBERÍAS AÉREAS DE ACERO AL CARBÓN, ACERO AL CARBON GALVANIZADO O ACERO INOXIDABLE Y ACCESORIOS DE Ø 2" (INCLUYE TRANSPORTE Y DISPOSICIÓN FINAL) | 3029340.0 | ASTM A193 GR B7/A194 GR 2H | ASME B18.2.1/B18.2.2 | - | - | e.a | FALSE | FALSE | 0.625 | 0.222 | BOLT
316 | CS2SA1-8"-PRO-1-9-020 | 4 | CS2SA1 BOLT 2" - - | CS2SA1 | BL | BOLT | 8 | STUD BOLTS W/2 HVY HEX NUTS, CS, ASTM A193 GR B7/A194 GR 2H, ASME B18.2.1/B18.2.2 | 5/8" | 0.625 | 90mm | 90mm | - | - | - | 0.222 | 0 | SUMINISTRO DE STUD BOLTS, A-193 GR B7 W/(2) HVY NUTS HEX, ASTM A-194 GR 2H, ASME B18.2.1, B18.2.2 Ø5/8"X90MMLG | PREFABRICACIÓN EN TALLER DE TUBERÍA DE ACERO AL CARBÓN DE Ø 2" | MONTAJE AÉREO DE TUBERÍA DE Ø 2" | DESMANTELAMIENTO CON CORTE EN FRÍO DE TUBERÍAS AÉREAS DE ACERO AL CARBÓN, ACERO AL CARBON GALVANIZADO O ACERO INOXIDABLE Y ACCESORIOS DE Ø 2" (INCLUYE TRANSPORTE Y DISPOSICIÓN FINAL) | 3029340.0 | ASTM A193 GR B7/A194 GR 2H | ASME B18.2.1/B18.2.2 | - | - | e.a | FALSE | FALSE | 0.625 | 0.222 | BOLT
317 | CS2SA1-8"-PRO-1-9-020 | 1 | CS2SA1 BAL 3/4" - BAV24G0I1C | CS2SA1 | VL | BAL | 4 | BALL VALVE W/INTEGRAL WELDED 2 NIPPLES, FB, FLOATING BALL, API 608, API 598, A105, CL 800, SW W/2 PE NIPPLES, MNF STD, SS316 BALL, SS316 STEM, 2 OR 3 PCS SPLIT BODY SIDE ENTRY, API 607, LO | 3/4" | 0.75 | - | - | - | PE | 800 | 2.4 | 0 | SUMINISTRO DE BALL VALVE W/INTEGRAL WELDED 2 NIPPLES, FB, FLOATING BALL, API 608, API 598, A105, CL 800, SW W/2 PE NIPPLES, MNF STD, SS316 BALL, SS316 STEM, 2 OR 3 PCS SPLIT BODY SIDE ENTRY, API 607, LO, 3/4" | PRUEBAS HIDROSTATICAS DE VÁLVULAS MANUALES SW 800# DE DIAMETRO MENORES 2" | MONTAJE DE VÁLVULAS Y CHEQUES DIAMETRO MENORES DE 2" | - | - | - | - | - | BAV24G0I1C | e.a | FALSE | FALSE | - | - | -
318 | CS2SA1-8"-PRO-1-9-020 | 1 | CS2SA1 SW 3/4" - - | CS2SA1 | FL | SW | 3 | SOCKETWELD FLANGE, CS, ASTM A105, ASME B16.5, CLASS 150, RF | 3/4" | 0.75 | - | - | - | RF | 150 | 0.9 | 0.01 | SUMINISTRO DE SW FLANGE, CLASS 150, RF, ASTM A105, ASME B16.5, 3/4" | PREFABRICACIÓN EN TALLER DE TUBERÍA DE ACERO AL CARBÓN DE Ø < 2" | MONTAJE AÉREO DE TUBERÍA DE Ø < 2" | DESMANTELAMIENTO CON CORTE EN FRÍO DE TUBERÍAS AÉREAS DE ACERO AL CARBÓN, ACERO AL CARBON GALVANIZADO O ACERO INOXIDABLE Y ACCESORIOS DE Ø MENORES A 2" (INCLUYE TRANSPORTE Y DISPOSICIÓN FINAL) | 3028718.0 | ASTM A105 | ASME B16.5 | - | - | e.a | FALSE | FALSE | - | - | -
319 | CS2SA1-8"-PRO-1-9-020 | 1 | CS2SA1 GAS 3/4" - - | CS2SA1 | GS | GAS | 7 | SPIRAL WOUND GASKET, SS, AISI 304/GRAPHITE, ASME B16.20, THK 1/8", CLASS 150, RF | 3/4" | 0.75 | - | - | - | RF | 150 | 0.035 | 0 | SUMINISTRO DE SPIRAL WOUND GASKET ASME B16.20 _ 150 LB RAISED FACE _ 304 SS PIRAL WOUND/GRAPHITE FILLER OUTER RING / FLEXITALLIC LS, 1/8" THK, 3/4" | PREFABRICACIÓN EN TALLER DE TUBERÍA DE ACERO AL CARBÓN DE Ø < 2" | MONTAJE AÉREO DE TUBERÍA DE Ø < 2" | DESMANTELAMIENTO CON CORTE EN FRÍO DE TUBERÍAS AÉREAS DE ACERO AL CARBÓN, ACERO AL CARBON GALVANIZADO O ACERO INOXIDABLE Y ACCESORIOS DE Ø MENORES A 2" (INCLUYE TRANSPORTE Y DISPOSICIÓN FINAL) | - | - | - | - | - | e.a | FALSE | FALSE | - | - | -
320 | CS2SA1-8"-PRO-1-9-020 | 8 | CS2SA1 BOLT 8" - - | CS2SA1 | BL | BOLT | 8 | STUD BOLTS W/2 HVY HEX NUTS, CS, ASTM A193 GR B7/A194 GR 2H, ASME B18.2.1/B18.2.2 | 3/4" | 0.75 | 120mm | 120mm | - | - | - | 0.41 | 0 | SUMINISTRO DE STUD BOLTS, A-193 GR B7 W/(2) HVY NUTS HEX, ASTM A-194 GR 2H, ASME B18.2.1, B18.2.2 Ø3/4"X120MMLG | PREFABRICACIÓN EN TALLER DE TUBERÍA DE ACERO AL CARBÓN DE Ø 8" | MONTAJE AÉREO DE TUBERÍA DE Ø 8" | DESMANTELAMIENTO CON CORTE EN FRÍO DE TUBERÍAS AÉREAS DE ACERO AL CARBÓN, ACERO AL CARBON GALVANIZADO O ACERO INOXIDABLE Y ACCESORIOS DE Ø 8" (INCLUYE TRANSPORTE Y DISPOSICIÓN FINAL) | - | - | - | - | - | e.a | FALSE | FALSE | 0.75 | 0.41 | BOLT
321 | CS2SA1-8"-PRO-1-9-020 | 8 | CS2SA1 BOLT 8" - - | CS2SA1 | BL | BOLT | 8 | STUD BOLTS W/2 HVY HEX NUTS, CS, ASTM A193 GR B7/A194 GR 2H, ASME B18.2.1/B18.2.2 | 3/4" | 0.75 | 120mm | 120mm | - | - | - | 0.41 | 0 | SUMINISTRO DE STUD BOLTS, A-193 GR B7 W/(2) HVY NUTS HEX, ASTM A-194 GR 2H, ASME B18.2.1, B18.2.2 Ø3/4"X120MMLG | PREFABRICACIÓN EN TALLER DE TUBERÍA DE ACERO AL CARBÓN DE Ø 8" | MONTAJE AÉREO DE TUBERÍA DE Ø 8" | DESMANTELAMIENTO CON CORTE EN FRÍO DE TUBERÍAS AÉREAS DE ACERO AL CARBÓN, ACERO AL CARBON GALVANIZADO O ACERO INOXIDABLE Y ACCESORIOS DE Ø 8" (INCLUYE TRANSPORTE Y DISPOSICIÓN FINAL) | - | - | - | - | - | e.a | FALSE | FALSE | 0.75 | 0.41 | BOLT
322 | CS2SA1-8"-PRO-1-9-020 | 8 | CS2SA1 BOLT 8" - - | CS2SA1 | BL | BOLT | 8 | STUD BOLTS W/2 HVY HEX NUTS, CS, ASTM A193 GR B7/A194 GR 2H, ASME B18.2.1/B18.2.2 | 3/4" | 0.75 | 120mm | 120mm | - | - | - | 0.41 | 0 | SUMINISTRO DE STUD BOLTS, A-193 GR B7 W/(2) HVY NUTS HEX, ASTM A-194 GR 2H, ASME B18.2.1, B18.2.2 Ø3/4"X120MMLG | PREFABRICACIÓN EN TALLER DE TUBERÍA DE ACERO AL CARBÓN DE Ø 8" | MONTAJE AÉREO DE TUBERÍA DE Ø 8" | DESMANTELAMIENTO CON CORTE EN FRÍO DE TUBERÍAS AÉREAS DE ACERO AL CARBÓN, ACERO AL CARBON GALVANIZADO O ACERO INOXIDABLE Y ACCESORIOS DE Ø 8" (INCLUYE TRANSPORTE Y DISPOSICIÓN FINAL) | - | - | - | - | - | e.a | FALSE | FALSE | 0.75 | 0.41 | BOLT
323 | CS2SA1-8"-PRO-1-9-020 | 8 | CS2SA1 BOLT 8" - - | CS2SA1 | BL | BOLT | 8 | STUD BOLTS W/2 HVY HEX NUTS, CS, ASTM A193 GR B7/A194 GR 2H, ASME B18.2.1/B18.2.2 | 3/4" | 0.75 | 120mm | 120mm | - | - | - | 0.41 | 0 | SUMINISTRO DE STUD BOLTS, A-193 GR B7 W/(2) HVY NUTS HEX, ASTM A-194 GR 2H, ASME B18.2.1, B18.2.2 Ø3/4"X120MMLG | PREFABRICACIÓN EN TALLER DE TUBERÍA DE ACERO AL CARBÓN DE Ø 8" | MONTAJE AÉREO DE TUBERÍA DE Ø 8" | DESMANTELAMIENTO CON CORTE EN FRÍO DE TUBERÍAS AÉREAS DE ACERO AL CARBÓN, ACERO AL CARBON GALVANIZADO O ACERO INOXIDABLE Y ACCESORIOS DE Ø 8" (INCLUYE TRANSPORTE Y DISPOSICIÓN FINAL) | - | - | - | - | - | e.a | FALSE | FALSE | 0.75 | 0.41 | BOLT
324 | CS2SA1-8"-PRO-1-9-020 | 2 | CS2SA1 BAL 2" - BAV21A0I1C | CS2SA1 | VL | BAL | 4 | BALL VALVE FL, FB, LP, FLOATING BALL, API 608, A216 GR WCB, CL 150, RF, B16.5, SS316 BALL, SS316 STEM, 2 OR 3 PCS SPLIT BODY SIDE ENTRY, SPW SS304/GRAPH, API 607, LO | 2" | 2 | - | - | - | RF | 150 | 15 | 0 | SUMINISTRO DE BALL VALVE FL, FB, LP, FLOATING BALL, API 608, A216 GR.WCB, CL 150, RF, B16.5, SS316 BALL, SS316 STEM, 2 OR 3 PCS SPLIT BODY SIDE ENTRY, SPW SS304/GRAPH, API 607, LO, 2" | PRUEBAS HIDROSTATICAS DE VÁLVULAS MANUALES BRIDADAS ANSI 150 DE DIAMETRO 2" | MONTAJE DE VÁLVULAS Y CHEQUES DIAMETRO DE 2" | - | - | - | - | - | BAV21A0I1C | e.a | FALSE | FALSE | - | - | -
325 | CS2SA1-8"-PRO-1-9-020 | 2 | CS2SA1 WNK 2" - - | CS2SA1 | FL | WNK | 3 | WELD NECK FLANGE, CS, ASTM A105, ASME B16.5, CLASS 150, RF, SCH 40 | 2" | 2 | - | - | 40 | RF | 150 | 2.55 | 0.03 | SUMINISTRO DE FLANGE WN, 150#, SCH 40, RF, ASTM A-105, ASME B16.5 2" | PREFABRICACIÓN EN TALLER DE TUBERÍA DE ACERO AL CARBÓN DE Ø 2" | MONTAJE AÉREO DE TUBERÍA DE Ø 2" | DESMANTELAMIENTO CON CORTE EN FRÍO DE TUBERÍAS AÉREAS DE ACERO AL CARBÓN, ACERO AL CARBON GALVANIZADO O ACERO INOXIDABLE Y ACCESORIOS DE Ø 2" (INCLUYE TRANSPORTE Y DISPOSICIÓN FINAL) | 3028631.0 | ASTM A105 | ASME B16.5 | - | - | e.a | FALSE | FALSE | - | - | -
326 | CS2SA1-8"-PRO-1-9-020 | 1 | CS2SA1 GAS 2" - - | CS2SA1 | GS | GAS | 7 | SPIRAL WOUND GASKET, SS, AISI 304/GRAPHITE, ASME B16.20, THK 1/8", CLASS 150, RF | 2" | 2 | - | - | - | RF | 150 | 0.097 | 0 | SUMINISTRO DE SPIRAL WOUND GASKET ASME B16.20 _ 150 LB RAISED FACE _ 304 SS SPIRAL WOUND/GRAPHITE FILLER OUTER RING / FLEXITALLIC LS, 1/8" THK, 2" | PREFABRICACIÓN EN TALLER DE TUBERÍA DE ACERO AL CARBÓN DE Ø 2" | MONTAJE AÉREO DE TUBERÍA DE Ø 2" | DESMANTELAMIENTO CON CORTE EN FRÍO DE TUBERÍAS AÉREAS DE ACERO AL CARBÓN, ACERO AL CARBON GALVANIZADO O ACERO INOXIDABLE Y ACCESORIOS DE Ø 2" (INCLUYE TRANSPORTE Y DISPOSICIÓN FINAL) | - | - | - | - | - | e.a | FALSE | FALSE | - | - | -
327 | CS2SA1-8"-PRO-1-9-020 | 2 | CS2SA1 GAS 2" - - | CS2SA1 | GS | GAS | 7 | SPIRAL WOUND GASKET, SS, AISI 304/GRAPHITE, ASME B16.20, THK 1/8", CLASS 150, RF | 2" | 2 | - | - | - | RF | 150 | 0.097 | 0 | SUMINISTRO DE SPIRAL WOUND GASKET ASME B16.20 _ 150 LB RAISED FACE _ 304 SS SPIRAL WOUND/GRAPHITE FILLER OUTER RING / FLEXITALLIC LS, 1/8" THK, 2" | PREFABRICACIÓN EN TALLER DE TUBERÍA DE ACERO AL CARBÓN DE Ø 2" | MONTAJE AÉREO DE TUBERÍA DE Ø 2" | DESMANTELAMIENTO CON CORTE EN FRÍO DE TUBERÍAS AÉREAS DE ACERO AL CARBÓN, ACERO AL CARBON GALVANIZADO O ACERO INOXIDABLE Y ACCESORIOS DE Ø 2" (INCLUYE TRANSPORTE Y DISPOSICIÓN FINAL) | - | - | - | - | - | e.a | FALSE | FALSE | - | - | -
328 | CS2SA1-8"-PRO-1-9-020 | 1 | CS2SA1 GAS 2" - - | CS2SA1 | GS | GAS | 7 | SPIRAL WOUND GASKET, SS, AISI 304/GRAPHITE, ASME B16.20, THK 1/8", CLASS 150, RF | 2" | 2 | - | - | - | RF | 150 | 0.097 | 0 | SUMINISTRO DE SPIRAL WOUND GASKET ASME B16.20 _ 150 LB RAISED FACE _ 304 SS SPIRAL WOUND/GRAPHITE FILLER OUTER RING / FLEXITALLIC LS, 1/8" THK, 2" | PREFABRICACIÓN EN TALLER DE TUBERÍA DE ACERO AL CARBÓN DE Ø 2" | MONTAJE AÉREO DE TUBERÍA DE Ø 2" | DESMANTELAMIENTO CON CORTE EN FRÍO DE TUBERÍAS AÉREAS DE ACERO AL CARBÓN, ACERO AL CARBON GALVANIZADO O ACERO INOXIDABLE Y ACCESORIOS DE Ø 2" (INCLUYE TRANSPORTE Y DISPOSICIÓN FINAL) | - | - | - | - | - | e.a | FALSE | FALSE | - | - | -
329 | CS2SA1-8"-PRO-1-9-020 | 1 | CS2SA1 BE 2" - - | CS2SA1 | PP | BE | 1 | PIPE, SMLS, CS, ASTM A106 GR B, ASME B36.10, BE, SCH 40 | 2" | 2 | - | - | 40 | BE | - | 5.44 | 60.3 | SUMINISTRO DE PIPE ASME B36.10 BE SEAMLESS ASTM A106 GR. B, 2", S-40 | PREFABRICACIÓN EN TALLER DE TUBERÍA DE ACERO AL CARBÓN DE Ø 2" | MONTAJE AÉREO DE TUBERÍA DE Ø 2" | DESMANTELAMIENTO CON CORTE EN FRÍO DE TUBERÍAS AÉREAS DE ACERO AL CARBÓN, ACERO AL CARBON GALVANIZADO O ACERO INOXIDABLE Y ACCESORIOS DE Ø 2" (INCLUYE TRANSPORTE Y DISPOSICIÓN FINAL) | - | - | - | - | - | m | FALSE | FALSE | - | - | -
330 | CS2SA1-8"-PRO-1-9-020 | 4 | CS2SA1 45L 8" - - | CS2SA1 | FT | 45L | 2 | ELBOW 45 DEG LR, SMLS, CS, ASTM A234 GR WPB, ASME B16.9, BW, SCH 20 | 8" | 8 | - | - | 20 | BW | - | 9 | 0.165 | SUMINISTRO DE ELBOW 45° LR, SCH 20, BW, ASTM A-234 GR WPB, ASME B16.9 8" | PREFABRICACIÓN EN TALLER DE TUBERÍA DE ACERO AL CARBÓN DE Ø 8" | MONTAJE AÉREO DE TUBERÍA DE Ø 8" | DESMANTELAMIENTO CON CORTE EN FRÍO DE TUBERÍAS AÉREAS DE ACERO AL CARBÓN, ACERO AL CARBON GALVANIZADO O ACERO INOXIDABLE Y ACCESORIOS DE Ø 8" (INCLUYE TRANSPORTE Y DISPOSICIÓN FINAL) | 3028560.0 | ASTM A234 GR WPB | ASME B16.9 | SMLS | - | e.a | FALSE | FALSE | - | - | -
331 | CS2SA1-8"-PRO-1-9-020 | 6 | CS2SA1 90L 8" - - | CS2SA1 | FT | 90L | 2 | ELBOW 90 DEG LR, SMLS, CS, ASTM A234 GR WPB, ASME B16.9, BW, SCH 20 | 8" | 8 | - | - | 20 | BW | - | 16.57 | 0.33 | SUMINISTRO DE 90 DEGREE ELBOW LR ASME B16.9 BW WROUGHT S ASTM A234 GR. WPB, 8", S-20 | PREFABRICACIÓN EN TALLER DE TUBERÍA DE ACERO AL CARBÓN DE Ø 8" | MONTAJE AÉREO DE TUBERÍA DE Ø 8" | DESMANTELAMIENTO CON CORTE EN FRÍO DE TUBERÍAS AÉREAS DE ACERO AL CARBÓN, ACERO AL CARBON GALVANIZADO O ACERO INOXIDABLE Y ACCESORIOS DE Ø 8" (INCLUYE TRANSPORTE Y DISPOSICIÓN FINAL) | 3028302.0 | ASTM A234 GR WPB | ASME B16.9 | SMLS | - | e.a | FALSE | FALSE | - | - | -
332 | CS2SA1-8"-PRO-1-9-020 | 1 | CS2SA1 CHS 8" - CKV21A0B2B | CS2SA1 | VL | CHS | 4 | SWING CHECK VALVE FL, API 594, API 598, A216 GR WCB, CL 150, INST HORIZ/VERT, RF, B16.5, BOLTED COVER, SPW SS304/GRAPH, RENEWABLE SEATS, TRIM #8 | 8" | 8 | - | - | - | RF | 150 | 133 | 0 | SUMINISTRO DE SWING CHECK VALVE FL, API 594, API 598, A216 GR.WCB, CL 150, INST HORIZ/VERT, RF, B16.5, BOLTED COVER, SPW SS304/GRAPH, RENEWABLE SEATS, TRIM #8, 8" | PRUEBAS HIDROSTATICAS DE VÁLVULAS MANUALES BRIDADAS ANSI 150 DE DIAMETRO 8" | MONTAJE DE VÁLVULAS Y CHEQUES DIAMETRO DE 8" | - | - | - | - | - | CKV21A0B2B | e.a | FALSE | FALSE | - | - | -
333 | CS2SA1-8"-PRO-1-9-020 | 2 | CS2SA1 WNK 8" - - | CS2SA1 | FL | WNK | 3 | WELD NECK FLANGE, CS, ASTM A105, ASME B16.5, CLASS 150, RF, SCH 20 | 8" | 8 | - | - | 20 | RF | 150 | 17.3 | 0.11 | SUMINISTRO DE FLANGE WN, 150#, SCH 20, RF, ASTM A-105, ASME B16.5 8" | PREFABRICACIÓN EN TALLER DE TUBERÍA DE ACERO AL CARBÓN DE Ø 8" | MONTAJE AÉREO DE TUBERÍA DE Ø 8" | DESMANTELAMIENTO CON CORTE EN FRÍO DE TUBERÍAS AÉREAS DE ACERO AL CARBÓN, ACERO AL CARBON GALVANIZADO O ACERO INOXIDABLE Y ACCESORIOS DE Ø 8" (INCLUYE TRANSPORTE Y DISPOSICIÓN FINAL) | 3028636.0 | ASTM A105 | ASME B16.5 | - | - | e.a | FALSE | FALSE | - | - | -
334 | CS2SA1-8"-PRO-1-9-020 | 2 | CS2SA1 GAT 8" - GAV21A0B2B | CS2SA1 | VL | GAT | 4 | GATE VALVE FL, API 600, API 598, A216 GR WCB, CL 150, RF, B16.5, BB, SPW SS304/GRAPH, PKG GRAPH, TRIM #8, RENEWABLE SEATS, FLEXIBLE WEDGE, STEM OS&Y/RSNRO, HO | 8" | 8 | - | - | - | RF | 150 | 144 | 0 | SUMINISTRO DE GATE VALVE FL, API 600, API 598, A216 GR.WCB, CL 150, RF, B16.5, BB, SPW SS304/GRAPH, PKG GRAPH, TRIM #8, RENEWABLE SEATS, FLEXIBLE WEDGE, STEM OS&Y/RSNRO, HO, 8" | PRUEBAS HIDROSTATICAS DE VÁLVULAS MANUALES BRIDADAS ANSI 150 DE DIAMETRO 8" | MONTAJE DE VÁLVULAS Y CHEQUES DIAMETRO DE 8" | - | - | - | - | - | GAV21A0B2B | e.a | FALSE | FALSE | - | - | -
335 | CS2SA1-8"-PRO-1-9-020 | 1 | CS2SA1 SOL 8" 3/4" - | CS2SA1 | FT | SOL | 2 | SOCKOLET, CS, ASTM A105, MSS SP-97, SW, CLASS 3000 | 8" | 8 | 3/4" | 0.75 | - | SW | 3000 | 0.15 | 0.015 | SUMINISTRO DE SOCKOLET MSS SP-97 BW X SW 3000# FORGED ASTM A105, 8" X 3/4" | PREFABRICACIÓN EN TALLER DE TUBERÍA DE ACERO AL CARBÓN DE Ø < 2" | MONTAJE AÉREO DE TUBERÍA DE Ø < 2" | DESMANTELAMIENTO CON CORTE EN FRÍO DE TUBERÍAS AÉREAS DE ACERO AL CARBÓN, ACERO AL CARBON GALVANIZADO O ACERO INOXIDABLE Y ACCESORIOS DE Ø MENORES A 2" (INCLUYE TRANSPORTE Y DISPOSICIÓN FINAL) | 3028725.0 | ASTM A105 | MSS SP-97 | - | - | e.a | FALSE | FALSE | - | - | -
336 | CS2SA1-8"-PRO-1-9-020 | 2 | CS2SA1 F8 8" - - | CS2SA1 | MS | F8 | 5 | FIGURE-8 BLANK, CS, ASTM A516 GR 70, ASME B16.48, CLASS 150, RF | 8" | 8 | - | - | - | RF | 150 | 8.32 | 0 | SUMINISTRO DE SPECTACLE BLIND F8S ASME B16.48 WAFER JOINT TYPE 150 LB RAISED FACE FROM PLATE ASTM A516 GRADE 70, 8" | - | MONTAJE DE FIGURA 8 ANSI 150 DE Ø ENTRE 6" - 10" | DESMANTELAMIENTO CON CORTE EN FRÍO DE TUBERÍAS AÉREAS DE ACERO AL CARBÓN, ACERO AL CARBON GALVANIZADO O ACERO INOXIDABLE Y ACCESORIOS DE Ø 8" (INCLUYE TRANSPORTE Y DISPOSICIÓN FINAL) | 3028740.0 | ASTM A516 GR 70 | ASME B16.48 | - | - | e.a | FALSE | FALSE | - | - | -
337 | CS2SA1-8"-PRO-1-9-020 | 2 | CS2SA1 WOL 8" 2" - | CS2SA1 | FT | WOL | 2 | WELDOLET, CS, ASTM A105, MSS SP-97, BW, SCH 40 | 8" | 8 | 2" | 2 | 20x40 | BW | - | 0.79 | 0.007 | SUMINISTRO DE WELDOLET MSS SP-97 BW X BW FORGED ASTM A105, 8" X 2", S-20 X S-40 | PREFABRICACIÓN EN TALLER DE TUBERÍA DE ACERO AL CARBÓN DE Ø 2" | MONTAJE AÉREO DE TUBERÍA DE Ø 2" | DESMANTELAMIENTO CON CORTE EN FRÍO DE TUBERÍAS AÉREAS DE ACERO AL CARBÓN, ACERO AL CARBON GALVANIZADO O ACERO INOXIDABLE Y ACCESORIOS DE Ø 2" (INCLUYE TRANSPORTE Y DISPOSICIÓN FINAL) | - | - | - | - | - | e.a | FALSE | FALSE | - | - | -
338 | CS2SA1-8"-PRO-1-9-020 | 1 | CS2SA1 GAS 8" - - | CS2SA1 | GS | GAS | 7 | SPIRAL WOUND GASKET, SS, AISI 304/GRAPHITE, ASME B16.20, THK 1/8", CLASS 150, RF | 8" | 8 | - | - | - | RF | 150 | 0.434 | 0 | SUMINISTRO DE SPIRAL WOUND GASKET ASME B16.20 _ 150 LB RAISED FACE _ 304 SS SPIRAL WOUND/GRAPHITE FILLER OUTER RING / FLEXITALLIC LS, 1/8" THK, 8" | PREFABRICACIÓN EN TALLER DE TUBERÍA DE ACERO AL CARBÓN DE Ø 8" | MONTAJE AÉREO DE TUBERÍA DE Ø 8" | DESMANTELAMIENTO CON CORTE EN FRÍO DE TUBERÍAS AÉREAS DE ACERO AL CARBÓN, ACERO AL CARBON GALVANIZADO O ACERO INOXIDABLE Y ACCESORIOS DE Ø 8" (INCLUYE TRANSPORTE Y DISPOSICIÓN FINAL) | - | - | - | - | - | e.a | FALSE | FALSE | - | - | -
339 | CS2SA1-8"-PRO-1-9-020 | 1 | CS2SA1 GAS 8" - - | CS2SA1 | GS | GAS | 7 | SPIRAL WOUND GASKET, SS, AISI 304/GRAPHITE, ASME B16.20, THK 1/8", CLASS 150, RF | 8" | 8 | - | - | - | RF | 150 | 0.434 | 0 | SUMINISTRO DE SPIRAL WOUND GASKET ASME B16.20 _ 150 LB RAISED FACE _ 304 SS SPIRAL WOUND/GRAPHITE FILLER OUTER RING / FLEXITALLIC LS, 1/8" THK, 8" | PREFABRICACIÓN EN TALLER DE TUBERÍA DE ACERO AL CARBÓN DE Ø 8" | MONTAJE AÉREO DE TUBERÍA DE Ø 8" | DESMANTELAMIENTO CON CORTE EN FRÍO DE TUBERÍAS AÉREAS DE ACERO AL CARBÓN, ACERO AL CARBON GALVANIZADO O ACERO INOXIDABLE Y ACCESORIOS DE Ø 8" (INCLUYE TRANSPORTE Y DISPOSICIÓN FINAL) | - | - | - | - | - | e.a | FALSE | FALSE | - | - | -
340 | CS2SA1-8"-PRO-1-9-020 | 2 | CS2SA1 GAS 8" - - | CS2SA1 | GS | GAS | 7 | SPIRAL WOUND GASKET, SS, AISI 304/GRAPHITE, ASME B16.20, THK 1/8", CLASS 150, RF | 8" | 8 | - | - | - | RF | 150 | 0.434 | 0 | SUMINISTRO DE SPIRAL WOUND GASKET ASME B16.20 _ 150 LB RAISED FACE _ 304 SS SPIRAL WOUND/GRAPHITE FILLER OUTER RING / FLEXITALLIC LS, 1/8" THK, 8" | PREFABRICACIÓN EN TALLER DE TUBERÍA DE ACERO AL CARBÓN DE Ø 8" | MONTAJE AÉREO DE TUBERÍA DE Ø 8" | DESMANTELAMIENTO CON CORTE EN FRÍO DE TUBERÍAS AÉREAS DE ACERO AL CARBÓN, ACERO AL CARBON GALVANIZADO O ACERO INOXIDABLE Y ACCESORIOS DE Ø 8" (INCLUYE TRANSPORTE Y DISPOSICIÓN FINAL) | - | - | - | - | - | e.a | FALSE | FALSE | - | - | -
341 | CS2SA1-8"-PRO-1-9-020 | 2 | CS2SA1 GAS 8" - - | CS2SA1 | GS | GAS | 7 | SPIRAL WOUND GASKET, SS, AISI 304/GRAPHITE, ASME B16.20, THK 1/8", CLASS 150, RF | 8" | 8 | - | - | - | RF | 150 | 0.434 | 0 | SUMINISTRO DE SPIRAL WOUND GASKET ASME B16.20 _ 150 LB RAISED FACE _ 304 SS SPIRAL WOUND/GRAPHITE FILLER OUTER RING / FLEXITALLIC LS, 1/8" THK, 8" | PREFABRICACIÓN EN TALLER DE TUBERÍA DE ACERO AL CARBÓN DE Ø 8" | MONTAJE AÉREO DE TUBERÍA DE Ø 8" | DESMANTELAMIENTO CON CORTE EN FRÍO DE TUBERÍAS AÉREAS DE ACERO AL CARBÓN, ACERO AL CARBON GALVANIZADO O ACERO INOXIDABLE Y ACCESORIOS DE Ø 8" (INCLUYE TRANSPORTE Y DISPOSICIÓN FINAL) | - | - | - | - | - | e.a | FALSE | FALSE | - | - | -
342 | CS2SA1-8"-PRO-1-9-020 | 273 | CS2SA1 BE 8" - - | CS2SA1 | PP | BE | 1 | PIPE, SMLS, CS, ASTM A106 GR B, ASME B36.10, BE, SCH 20 | 8" | 8 | - | - | 20 | BE | - | 33.32 | 219.1 | SUMINISTRO DE PIPE ASME B36.10 BE SEAMLESS ASTM A106 GR. B, 8", S-20 | PREFABRICACIÓN EN TALLER DE TUBERÍA DE ACERO AL CARBÓN DE Ø 8" | MONTAJE AÉREO DE TUBERÍA DE Ø 8" | DESMANTELAMIENTO CON CORTE EN FRÍO DE TUBERÍAS AÉREAS DE ACERO AL CARBÓN, ACERO AL CARBON GALVANIZADO O ACERO INOXIDABLE Y ACCESORIOS DE Ø 8" (INCLUYE TRANSPORTE Y DISPOSICIÓN FINAL) | 3028425.0 | ASTM A106 GR B | ASME B36.10 | SMLS | - | m | FALSE | FALSE | - | - | -
343 | CS2SA1-8"-PRO-1-9-022 | 4 | CS2SA1 BOLT 3/4" - - | CS2SA1 | BL | BOLT | 8 | STUD BOLTS W/2 HVY HEX NUTS, CS, ASTM A193 GR B7/A194 GR 2H, ASME B18.2.1/B18.2.2 | 1/2" | 0.5 | 70mm | 70mm | - | - | - | 0.125 | 0 | SUMINISTRO DE STUD BOLTS, A-193 GR B7 W/(2) HVY NUTS HEX, ASTM A-194 GR 2H, ASME B18.2.1, B18.2.2 Ø1/2"X70MMLG | PREFABRICACIÓN EN TALLER DE TUBERÍA DE ACERO AL CARBÓN DE Ø < 2" | MONTAJE AÉREO DE TUBERÍA DE Ø < 2" | DESMANTELAMIENTO CON CORTE EN FRÍO DE TUBERÍAS AÉREAS DE ACERO AL CARBÓN, ACERO AL CARBON GALVANIZADO O ACERO INOXIDABLE Y ACCESORIOS DE Ø MENORES A 2" (INCLUYE TRANSPORTE Y DISPOSICIÓN FINAL) | - | - | - | - | - | e.a | FALSE | FALSE | 0.5 | 0.125 | BOLT
344 | CS2SA1-8"-PRO-1-9-022 | 1 | CS2SA1 BAL 3/4" - BAV24G0I1C | CS2SA1 | VL | BAL | 4 | BALL VALVE W/INTEGRAL WELDED 2 NIPPLES, FB, FLOATING BALL, API 608, API 598, A105, CL 800, SW W/2 PE NIPPLES, MNF STD, SS316 BALL, SS316 STEM, 2 OR 3 PCS SPLIT BODY SIDE ENTRY, API 607, LO | 3/4" | 0.75 | - | - | - | PE | 800 | 2.4 | 0 | SUMINISTRO DE BALL VALVE W/INTEGRAL WELDED 2 NIPPLES, FB, FLOATING BALL, API 608, API 598, A105, CL 800, SW W/2 PE NIPPLES, MNF STD, SS316 BALL, SS316 STEM, 2 OR 3 PCS SPLIT BODY SIDE ENTRY, API 607, LO, 3/4" | PRUEBAS HIDROSTATICAS DE VÁLVULAS MANUALES SW 800# DE DIAMETRO MENORES 2" | MONTAJE DE VÁLVULAS Y CHEQUES DIAMETRO MENORES DE 2" | - | - | - | - | - | BAV24G0I1C | e.a | FALSE | FALSE | - | - | -
345 | CS2SA1-8"-PRO-1-9-022 | 1 | CS2SA1 SW 3/4" - - | CS2SA1 | FL | SW | 3 | SOCKETWELD FLANGE, CS, ASTM A105, ASME B16.5, CLASS 150, RF | 3/4" | 0.75 | - | - | - | RF | 150 | 0.9 | 0.01 | SUMINISTRO DE SW FLANGE, CLASS 150, RF, ASTM A105, ASME B16.5, 3/4" | PREFABRICACIÓN EN TALLER DE TUBERÍA DE ACERO AL CARBÓN DE Ø < 2" | MONTAJE AÉREO DE TUBERÍA DE Ø < 2" | DESMANTELAMIENTO CON CORTE EN FRÍO DE TUBERÍAS AÉREAS DE ACERO AL CARBÓN, ACERO AL CARBON GALVANIZADO O ACERO INOXIDABLE Y ACCESORIOS DE Ø MENORES A 2" (INCLUYE TRANSPORTE Y DISPOSICIÓN FINAL) | 3028718.0 | ASTM A105 | ASME B16.5 | - | - | e.a | FALSE | FALSE | - | - | -
346 | CS2SA1-8"-PRO-1-9-022 | 1 | CS2SA1 GAS 3/4" - - | CS2SA1 | GS | GAS | 7 | SPIRAL WOUND GASKET, SS, AISI 304/GRAPHITE, ASME B16.20, THK 1/8", CLASS 150, RF | 3/4" | 0.75 | - | - | - | RF | 150 | 0.035 | 0 | SUMINISTRO DE SPIRAL WOUND GASKET ASME B16.20 _ 150 LB RAISED FACE _ 304 SS PIRAL WOUND/GRAPHITE FILLER OUTER RING / FLEXITALLIC LS, 1/8" THK, 3/4" | PREFABRICACIÓN EN TALLER DE TUBERÍA DE ACERO AL CARBÓN DE Ø < 2" | MONTAJE AÉREO DE TUBERÍA DE Ø < 2" | DESMANTELAMIENTO CON CORTE EN FRÍO DE TUBERÍAS AÉREAS DE ACERO AL CARBÓN, ACERO AL CARBON GALVANIZADO O ACERO INOXIDABLE Y ACCESORIOS DE Ø MENORES A 2" (INCLUYE TRANSPORTE Y DISPOSICIÓN FINAL) | - | - | - | - | - | e.a | FALSE | FALSE | - | - | -
347 | CS2SA1-8"-PRO-1-9-022 | 8 | CS2SA1 BOLT 6" - - | CS2SA1 | BL | BOLT | 8 | STUD BOLTS W/2 HVY HEX NUTS, CS, ASTM A193 GR B7/A194 GR 2H, ASME B18.2.1/B18.2.2 | 3/4" | 0.75 | 115mm | 115mm | - | - | - | 0.401 | 0 | SUMINISTRO DE STUD BOLTS, A-193 GR B7 W/(2) HVY NUTS HEX, ASTM A-194 GR 2H, ASME B18.2.1, B18.2.2 Ø3/4"X115MMLG | PREFABRICACIÓN EN TALLER DE TUBERÍA DE ACERO AL CARBÓN DE Ø 6" | MONTAJE AÉREO DE TUBERÍA DE Ø 6" | DESMANTELAMIENTO CON CORTE EN FRÍO DE TUBERÍAS AÉREAS DE ACERO AL CARBÓN, ACERO AL CARBON GALVANIZADO O ACERO INOXIDABLE Y ACCESORIOS DE Ø 6" (INCLUYE TRANSPORTE Y DISPOSICIÓN FINAL) | 3029333.0 | ASTM A193 GR B7/A194 GR 2H | ASME B18.2.1/B18.2.2 | - | - | e.a | FALSE | FALSE | 0.75 | 0.401 | BOLT
348 | CS2SA1-8"-PRO-1-9-022 | 8 | CS2SA1 BOLT 8" - - | CS2SA1 | BL | BOLT | 8 | STUD BOLTS W/2 HVY HEX NUTS, CS, ASTM A193 GR B7/A194 GR 2H, ASME B18.2.1/B18.2.2 | 3/4" | 0.75 | 120mm | 120mm | - | - | - | 0.41 | 0 | SUMINISTRO DE STUD BOLTS, A-193 GR B7 W/(2) HVY NUTS HEX, ASTM A-194 GR 2H, ASME B18.2.1, B18.2.2 Ø3/4"X120MMLG | PREFABRICACIÓN EN TALLER DE TUBERÍA DE ACERO AL CARBÓN DE Ø 8" | MONTAJE AÉREO DE TUBERÍA DE Ø 8" | DESMANTELAMIENTO CON CORTE EN FRÍO DE TUBERÍAS AÉREAS DE ACERO AL CARBÓN, ACERO AL CARBON GALVANIZADO O ACERO INOXIDABLE Y ACCESORIOS DE Ø 8" (INCLUYE TRANSPORTE Y DISPOSICIÓN FINAL) | - | - | - | - | - | e.a | FALSE | FALSE | 0.75 | 0.41 | BOLT
349 | CS2SA1-8"-PRO-1-9-022 | 24 | CS2SA1 BOLT 8" - - | CS2SA1 | BL | BOLT | 8 | STUD BOLTS W/2 HVY HEX NUTS, CS, ASTM A193 GR B7/A194 GR 2H, ASME B18.2.1/B18.2.2 | 3/4" | 0.75 | 120mm | 120mm | - | - | - | 0.41 | 0 | SUMINISTRO DE STUD BOLTS, A-193 GR B7 W/(2) HVY NUTS HEX, ASTM A-194 GR 2H, ASME B18.2.1, B18.2.2 Ø3/4"X120MMLG | PREFABRICACIÓN EN TALLER DE TUBERÍA DE ACERO AL CARBÓN DE Ø 8" | MONTAJE AÉREO DE TUBERÍA DE Ø 8" | DESMANTELAMIENTO CON CORTE EN FRÍO DE TUBERÍAS AÉREAS DE ACERO AL CARBÓN, ACERO AL CARBON GALVANIZADO O ACERO INOXIDABLE Y ACCESORIOS DE Ø 8" (INCLUYE TRANSPORTE Y DISPOSICIÓN FINAL) | - | - | - | - | - | e.a | FALSE | FALSE | 0.75 | 0.41 | BOLT
350 | CS2SA1-8"-PRO-1-9-022 | 16 | CS2SA1 BOLT 8" - - | CS2SA1 | BL | BOLT | 8 | STUD BOLTS W/2 HVY HEX NUTS, CS, ASTM A193 GR B7/A194 GR 2H, ASME B18.2.1/B18.2.2 | 3/4" | 0.75 | 120mm | 120mm | - | - | - | 0.41 | 0 | SUMINISTRO DE STUD BOLTS, A-193 GR B7 W/(2) HVY NUTS HEX, ASTM A-194 GR 2H, ASME B18.2.1, B18.2.2 Ø3/4"X120MMLG | PREFABRICACIÓN EN TALLER DE TUBERÍA DE ACERO AL CARBÓN DE Ø 8" | MONTAJE AÉREO DE TUBERÍA DE Ø 8" | DESMANTELAMIENTO CON CORTE EN FRÍO DE TUBERÍAS AÉREAS DE ACERO AL CARBÓN, ACERO AL CARBON GALVANIZADO O ACERO INOXIDABLE Y ACCESORIOS DE Ø 8" (INCLUYE TRANSPORTE Y DISPOSICIÓN FINAL) | - | - | - | - | - | e.a | FALSE | FALSE | 0.75 | 0.41 | BOLT
351 | CS2SA1-8"-PRO-1-9-022 | 3 | CS2SA1 WNK 4" - - | CS2SA1 | FL | WNK | 3 | WELD NECK FLANGE, CS, ASTM A105, ASME B16.5, CLASS 150, RF, SCH 40 | 4" | 4 | - | - | 40 | RF | 150 | 7.11 | 0.05 | SUMINISTRO DE FLANGE WN, 150#, SCH 40, RF, ASTM A-105, ASME B16.5 4" | PREFABRICACIÓN EN TALLER DE TUBERÍA DE ACERO AL CARBÓN DE Ø 4" | MONTAJE AÉREO DE TUBERÍA DE Ø 4" | DESMANTELAMIENTO CON CORTE EN FRÍO DE TUBERÍAS AÉREAS DE ACERO AL CARBÓN, ACERO AL CARBON GALVANIZADO O ACERO INOXIDABLE Y ACCESORIOS DE Ø 4" (INCLUYE TRANSPORTE Y DISPOSICIÓN FINAL) | 3028633.0 | ASTM A105 | ASME B16.5 | - | - | e.a | FALSE | FALSE | - | - | -
352 | CS2SA1-8"-PRO-1-9-022 | 1 | CS2SA1 90L 6" - - | CS2SA1 | FT | 90L | 2 | ELBOW 90 DEG LR, SMLS, CS, ASTM A234 GR WPB, ASME B16.9, BW, SCH 40 | 6" | 6 | - | - | 40 | BW | - | 10.2 | 0.19 | SUMINISTRO DE 90 DEGREE ELBOW LR ASME B16.9 BW WROUGHT S ASTM A234 GR. WPB, 6", S-40 | PREFABRICACIÓN EN TALLER DE TUBERÍA DE ACERO AL CARBÓN DE Ø 6" | MONTAJE AÉREO DE TUBERÍA DE Ø 6" | DESMANTELAMIENTO CON CORTE EN FRÍO DE TUBERÍAS AÉREAS DE ACERO AL CARBÓN, ACERO AL CARBON GALVANIZADO O ACERO INOXIDABLE Y ACCESORIOS DE Ø 6" (INCLUYE TRANSPORTE Y DISPOSICIÓN FINAL) | - | - | - | - | - | e.a | FALSE | FALSE | - | - | -
353 | CS2SA1-8"-PRO-1-9-022 | 3 | CS2SA1 WNK 6" - - | CS2SA1 | FL | WNK | 3 | WELD NECK FLANGE, CS, ASTM A105, ASME B16.5, CLASS 150, RF, SCH 40 | 6" | 6 | - | - | 40 | RF | 150 | 10.91 | 0.08 | SUMINISTRO DE FLANGE WN, 150#, SCH 40, RF, ASTM A-105, ASME B16.5 6" | PREFABRICACIÓN EN TALLER DE TUBERÍA DE ACERO AL CARBÓN DE Ø 6" | MONTAJE AÉREO DE TUBERÍA DE Ø 6" | DESMANTELAMIENTO CON CORTE EN FRÍO DE TUBERÍAS AÉREAS DE ACERO AL CARBÓN, ACERO AL CARBON GALVANIZADO O ACERO INOXIDABLE Y ACCESORIOS DE Ø 6" (INCLUYE TRANSPORTE Y DISPOSICIÓN FINAL) | 3028634.0 | ASTM A105 | ASME B16.5 | - | - | e.a | FALSE | FALSE | - | - | -
354 | CS2SA1-8"-PRO-1-9-022 | 1 | CS2SA1 F8 6" - - | CS2SA1 | MS | F8 | 5 | FIGURE-8 BLANK, CS, ASTM A516 GR 70, ASME B16.48, CLASS 150, RF | 6" | 6 | - | - | - | RF | 150 | 5.39 | 0 | SUMINISTRO DE SPECTACLE BLIND F8S ASME B16.48 WAFER JOINT TYPE 150 LB RAISED FACE FROM PLATE ASTM A516 GRADE 70, 6" | - | MONTAJE DE FIGURA 8 ANSI 150 DE Ø ENTRE 6" - 10" | DESMANTELAMIENTO CON CORTE EN FRÍO DE TUBERÍAS AÉREAS DE ACERO AL CARBÓN, ACERO AL CARBON GALVANIZADO O ACERO INOXIDABLE Y ACCESORIOS DE Ø 6" (INCLUYE TRANSPORTE Y DISPOSICIÓN FINAL) | 3028739.0 | ASTM A516 GR 70 | ASME B16.48 | - | - | e.a | FALSE | FALSE | - | - | -
355 | CS2SA1-8"-PRO-1-9-022 | 1 | CS2SA1 GAS 6" - - | CS2SA1 | GS | GAS | 7 | SPIRAL WOUND GASKET, SS, AISI 304/GRAPHITE, ASME B16.20, THK 1/8", CLASS 150, RF | 6" | 6 | - | - | - | RF | 150 | 0.302 | 0 | SUMINISTRO DE SPIRAL WOUND GASKET ASME B16.20 _ 150 LB RAISED FACE _ 304 SS SPIRAL WOUND/GRAPHITE FILLER OUTER RING / FLEXITALLIC LS, 1/8" THK, 6" | PREFABRICACIÓN EN TALLER DE TUBERÍA DE ACERO AL CARBÓN DE Ø 6" | MONTAJE AÉREO DE TUBERÍA DE Ø 6" | DESMANTELAMIENTO CON CORTE EN FRÍO DE TUBERÍAS AÉREAS DE ACERO AL CARBÓN, ACERO AL CARBON GALVANIZADO O ACERO INOXIDABLE Y ACCESORIOS DE Ø 6" (INCLUYE TRANSPORTE Y DISPOSICIÓN FINAL) | - | - | - | - | - | e.a | FALSE | FALSE | - | - | -
356 | CS2SA1-8"-PRO-1-9-022 | 1 | CS2SA1 GAS 6" - - | CS2SA1 | GS | GAS | 7 | SPIRAL WOUND GASKET, SS, AISI 304/GRAPHITE, ASME B16.20, THK 1/8", CLASS 150, RF | 6" | 6 | - | - | - | RF | 150 | 0.302 | 0 | SUMINISTRO DE SPIRAL WOUND GASKET ASME B16.20 _ 150 LB RAISED FACE _ 304 SS SPIRAL WOUND/GRAPHITE FILLER OUTER RING / FLEXITALLIC LS, 1/8" THK, 6" | PREFABRICACIÓN EN TALLER DE TUBERÍA DE ACERO AL CARBÓN DE Ø 6" | MONTAJE AÉREO DE TUBERÍA DE Ø 6" | DESMANTELAMIENTO CON CORTE EN FRÍO DE TUBERÍAS AÉREAS DE ACERO AL CARBÓN, ACERO AL CARBON GALVANIZADO O ACERO INOXIDABLE Y ACCESORIOS DE Ø 6" (INCLUYE TRANSPORTE Y DISPOSICIÓN FINAL) | - | - | - | - | - | e.a | FALSE | FALSE | - | - | -
357 | CS2SA1-8"-PRO-1-9-022 | 1 | CS2SA1 BE 6" - - | CS2SA1 | PP | BE | 1 | PIPE, SMLS, CS, ASTM A106 GR B, ASME B36.10, BE, SCH 40 | 6" | 6 | - | - | 40 | BE | - | 28.26 | 168.3 | SUMINISTRO DE PIPE ASME B36.10 BE SEAMLESS ASTM A106 GR. B, 6", S-40 | PREFABRICACIÓN EN TALLER DE TUBERÍA DE ACERO AL CARBÓN DE Ø 6" | MONTAJE AÉREO DE TUBERÍA DE Ø 6" | DESMANTELAMIENTO CON CORTE EN FRÍO DE TUBERÍAS AÉREAS DE ACERO AL CARBÓN, ACERO AL CARBON GALVANIZADO O ACERO INOXIDABLE Y ACCESORIOS DE Ø 6" (INCLUYE TRANSPORTE Y DISPOSICIÓN FINAL) | - | - | - | - | - | m | FALSE | FALSE | - | - | -
358 | CS2SA1-8"-PRO-1-9-022 | 1 | CS2SA1 45L 8" - - | CS2SA1 | FT | 45L | 2 | ELBOW 45 DEG LR, SMLS, CS, ASTM A234 GR WPB, ASME B16.9, BW, SCH 20 | 8" | 8 | - | - | 20 | BW | - | 9 | 0.165 | SUMINISTRO DE ELBOW 45° LR, SCH 20, BW, ASTM A-234 GR WPB, ASME B16.9 8" | PREFABRICACIÓN EN TALLER DE TUBERÍA DE ACERO AL CARBÓN DE Ø 8" | MONTAJE AÉREO DE TUBERÍA DE Ø 8" | DESMANTELAMIENTO CON CORTE EN FRÍO DE TUBERÍAS AÉREAS DE ACERO AL CARBÓN, ACERO AL CARBON GALVANIZADO O ACERO INOXIDABLE Y ACCESORIOS DE Ø 8" (INCLUYE TRANSPORTE Y DISPOSICIÓN FINAL) | 3028560.0 | ASTM A234 GR WPB | ASME B16.9 | SMLS | - | e.a | FALSE | FALSE | - | - | -
359 | CS2SA1-8"-PRO-1-9-022 | 4 | CS2SA1 90L 8" - - | CS2SA1 | FT | 90L | 2 | ELBOW 90 DEG LR, SMLS, CS, ASTM A234 GR WPB, ASME B16.9, BW, SCH 20 | 8" | 8 | - | - | 20 | BW | - | 16.57 | 0.33 | SUMINISTRO DE 90 DEGREE ELBOW LR ASME B16.9 BW WROUGHT S ASTM A234 GR. WPB, 8", S-20 | PREFABRICACIÓN EN TALLER DE TUBERÍA DE ACERO AL CARBÓN DE Ø 8" | MONTAJE AÉREO DE TUBERÍA DE Ø 8" | DESMANTELAMIENTO CON CORTE EN FRÍO DE TUBERÍAS AÉREAS DE ACERO AL CARBÓN, ACERO AL CARBON GALVANIZADO O ACERO INOXIDABLE Y ACCESORIOS DE Ø 8" (INCLUYE TRANSPORTE Y DISPOSICIÓN FINAL) | 3028302.0 | ASTM A234 GR WPB | ASME B16.9 | SMLS | - | e.a | FALSE | FALSE | - | - | -
360 | CS2SA1-8"-PRO-1-9-022 | 3 | CS2SA1 CRE 8" 4" - | CS2SA1 | FT | CRE | 2 | CONCENTRIC REDUCER, SMLS, CS, ASTM A234 GR WPB, ASME B16.9, BW, SCH 20x40 | 8" | 8 | 4" | 4 | 20x40 | BW | - | 6.5 | 0.01 | SUMINISTRO DE CONC. REDUCER, SCH 20 X SCH 40, BW, ASTM A-234 GR WPB, ASME B16.9 8"X4" | PREFABRICACIÓN EN TALLER DE TUBERÍA DE ACERO AL CARBÓN DE Ø 8" | MONTAJE AÉREO DE TUBERÍA DE Ø 8" | DESMANTELAMIENTO CON CORTE EN FRÍO DE TUBERÍAS AÉREAS DE ACERO AL CARBÓN, ACERO AL CARBON GALVANIZADO O ACERO INOXIDABLE Y ACCESORIOS DE Ø 8" (INCLUYE TRANSPORTE Y DISPOSICIÓN FINAL) | - | - | - | - | - | e.a | FALSE | FALSE | - | - | -
361 | CS2SA1-8"-PRO-1-9-022 | 9 | CS2SA1 WNK 8" - - | CS2SA1 | FL | WNK | 3 | WELD NECK FLANGE, CS, ASTM A105, ASME B16.5, CLASS 150, RF, SCH 20 | 8" | 8 | - | - | 20 | RF | 150 | 17.3 | 0.11 | SUMINISTRO DE FLANGE WN, 150#, SCH 20, RF, ASTM A-105, ASME B16.5 8" | PREFABRICACIÓN EN TALLER DE TUBERÍA DE ACERO AL CARBÓN DE Ø 8" | MONTAJE AÉREO DE TUBERÍA DE Ø 8" | DESMANTELAMIENTO CON CORTE EN FRÍO DE TUBERÍAS AÉREAS DE ACERO AL CARBÓN, ACERO AL CARBON GALVANIZADO O ACERO INOXIDABLE Y ACCESORIOS DE Ø 8" (INCLUYE TRANSPORTE Y DISPOSICIÓN FINAL) | 3028636.0 | ASTM A105 | ASME B16.5 | - | - | e.a | FALSE | FALSE | - | - | -
362 | CS2SA1-8"-PRO-1-9-022 | 1 | CS2SA1 RTE 8" 6" - | CS2SA1 | FT | RTE | 2 | REDUCING TEE, SMLS, CS, ASTM A234 GR WPB, ASME B16.9, BW, SCH 20x40 | 8" | 8 | 6" | 6 | 20x40 | BW | - | 28 | 0.31 | SUMINISTRO DE REDUCER TEE, SCH 20 X SCH 40, BW, ASTM A-234 GR WPB, ASME B16.9 8"X 6" | PREFABRICACIÓN EN TALLER DE TUBERÍA DE ACERO AL CARBÓN DE Ø 8" | MONTAJE AÉREO DE TUBERÍA DE Ø 8" | DESMANTELAMIENTO CON CORTE EN FRÍO DE TUBERÍAS AÉREAS DE ACERO AL CARBÓN, ACERO AL CARBON GALVANIZADO O ACERO INOXIDABLE Y ACCESORIOS DE Ø 8" (INCLUYE TRANSPORTE Y DISPOSICIÓN FINAL) | - | - | - | - | - | e.a | FALSE | FALSE | - | - | -
363 | CS2SA1-8"-PRO-1-9-022 | 1 | CS2SA1 SOL 8" 3/4" - | CS2SA1 | FT | SOL | 2 | SOCKOLET, CS, ASTM A105, MSS SP-97, SW, CLASS 3000 | 8" | 8 | 3/4" | 0.75 | - | SW | 3000 | 0.15 | 0.015 | SUMINISTRO DE SOCKOLET MSS SP-97 BW X SW 3000# FORGED ASTM A105, 8" X 3/4" | PREFABRICACIÓN EN TALLER DE TUBERÍA DE ACERO AL CARBÓN DE Ø < 2" | MONTAJE AÉREO DE TUBERÍA DE Ø < 2" | DESMANTELAMIENTO CON CORTE EN FRÍO DE TUBERÍAS AÉREAS DE ACERO AL CARBÓN, ACERO AL CARBON GALVANIZADO O ACERO INOXIDABLE Y ACCESORIOS DE Ø MENORES A 2" (INCLUYE TRANSPORTE Y DISPOSICIÓN FINAL) | 3028725.0 | ASTM A105 | MSS SP-97 | - | - | e.a | FALSE | FALSE | - | - | -
364 | CS2SA1-8"-PRO-1-9-022 | 3 | CS2SA1 F8 8" - - | CS2SA1 | MS | F8 | 5 | FIGURE-8 BLANK, CS, ASTM A516 GR 70, ASME B16.48, CLASS 150, RF | 8" | 8 | - | - | - | RF | 150 | 8.32 | 0 | SUMINISTRO DE SPECTACLE BLIND F8S ASME B16.48 WAFER JOINT TYPE 150 LB RAISED FACE FROM PLATE ASTM A516 GRADE 70, 8" | - | MONTAJE DE FIGURA 8 ANSI 150 DE Ø ENTRE 6" - 10" | DESMANTELAMIENTO CON CORTE EN FRÍO DE TUBERÍAS AÉREAS DE ACERO AL CARBÓN, ACERO AL CARBON GALVANIZADO O ACERO INOXIDABLE Y ACCESORIOS DE Ø 8" (INCLUYE TRANSPORTE Y DISPOSICIÓN FINAL) | 3028740.0 | ASTM A516 GR 70 | ASME B16.48 | - | - | e.a | FALSE | FALSE | - | - | -
365 | CS2SA1-8"-PRO-1-9-022 | 4 | CS2SA1 TEE 8" - - | CS2SA1 | FT | TEE | 2 | STRAIGHT TEE, SMLS, CS, ASTM A234 GR WPB, ASME B16.9, BW, SCH 20 | 8" | 8 | - | - | 20 | BW | - | 29 | 0.31 | SUMINISTRO DE TEE, SCH 20, BW, ASTM A-234 GR WPB, ASME B16.9 8" | PREFABRICACIÓN EN TALLER DE TUBERÍA DE ACERO AL CARBÓN DE Ø 8" | MONTAJE AÉREO DE TUBERÍA DE Ø 8" | DESMANTELAMIENTO CON CORTE EN FRÍO DE TUBERÍAS AÉREAS DE ACERO AL CARBÓN, ACERO AL CARBON GALVANIZADO O ACERO INOXIDABLE Y ACCESORIOS DE Ø 8" (INCLUYE TRANSPORTE Y DISPOSICIÓN FINAL) | 3028335.0 | ASTM A234 GR WPB | ASME B16.9 | SMLS | - | e.a | FALSE | FALSE | - | - | -
366 | CS2SA1-8"-PRO-1-9-022 | 3 | CS2SA1 GAS 8" - - | CS2SA1 | GS | GAS | 7 | SPIRAL WOUND GASKET, SS, AISI 304/GRAPHITE, ASME B16.20, THK 1/8", CLASS 150, RF | 8" | 8 | - | - | - | RF | 150 | 0.434 | 0 | SUMINISTRO DE SPIRAL WOUND GASKET ASME B16.20 _ 150 LB RAISED FACE _ 304 SS SPIRAL WOUND/GRAPHITE FILLER OUTER RING / FLEXITALLIC LS, 1/8" THK, 8" | PREFABRICACIÓN EN TALLER DE TUBERÍA DE ACERO AL CARBÓN DE Ø 8" | MONTAJE AÉREO DE TUBERÍA DE Ø 8" | DESMANTELAMIENTO CON CORTE EN FRÍO DE TUBERÍAS AÉREAS DE ACERO AL CARBÓN, ACERO AL CARBON GALVANIZADO O ACERO INOXIDABLE Y ACCESORIOS DE Ø 8" (INCLUYE TRANSPORTE Y DISPOSICIÓN FINAL) | - | - | - | - | - | e.a | FALSE | FALSE | - | - | -
367 | CS2SA1-8"-PRO-1-9-022 | 5 | CS2SA1 GAS 8" - - | CS2SA1 | GS | GAS | 7 | SPIRAL WOUND GASKET, SS, AISI 304/GRAPHITE, ASME B16.20, THK 1/8", CLASS 150, RF | 8" | 8 | - | - | - | RF | 150 | 0.434 | 0 | SUMINISTRO DE SPIRAL WOUND GASKET ASME B16.20 _ 150 LB RAISED FACE _ 304 SS SPIRAL WOUND/GRAPHITE FILLER OUTER RING / FLEXITALLIC LS, 1/8" THK, 8" | PREFABRICACIÓN EN TALLER DE TUBERÍA DE ACERO AL CARBÓN DE Ø 8" | MONTAJE AÉREO DE TUBERÍA DE Ø 8" | DESMANTELAMIENTO CON CORTE EN FRÍO DE TUBERÍAS AÉREAS DE ACERO AL CARBÓN, ACERO AL CARBON GALVANIZADO O ACERO INOXIDABLE Y ACCESORIOS DE Ø 8" (INCLUYE TRANSPORTE Y DISPOSICIÓN FINAL) | - | - | - | - | - | e.a | FALSE | FALSE | - | - | -
368 | CS2SA1-8"-PRO-1-9-022 | 1 | CS2SA1 GAS 8" - - | CS2SA1 | GS | GAS | 7 | SPIRAL WOUND GASKET, SS, AISI 304/GRAPHITE, ASME B16.20, THK 1/8", CLASS 150, RF | 8" | 8 | - | - | - | RF | 150 | 0.434 | 0 | SUMINISTRO DE SPIRAL WOUND GASKET ASME B16.20 _ 150 LB RAISED FACE _ 304 SS SPIRAL WOUND/GRAPHITE FILLER OUTER RING / FLEXITALLIC LS, 1/8" THK, 8" | PREFABRICACIÓN EN TALLER DE TUBERÍA DE ACERO AL CARBÓN DE Ø 8" | MONTAJE AÉREO DE TUBERÍA DE Ø 8" | DESMANTELAMIENTO CON CORTE EN FRÍO DE TUBERÍAS AÉREAS DE ACERO AL CARBÓN, ACERO AL CARBON GALVANIZADO O ACERO INOXIDABLE Y ACCESORIOS DE Ø 8" (INCLUYE TRANSPORTE Y DISPOSICIÓN FINAL) | - | - | - | - | - | e.a | FALSE | FALSE | - | - | -
369 | CS2SA1-8"-PRO-1-9-022 | 1 | CS2SA1 BE 8" - - | CS2SA1 | PP | BE | 1 | PIPE, SMLS, CS, ASTM A106 GR B, ASME B36.10, BE, SCH 20 | 8" | 8 | - | - | 20 | BE | - | 33.32 | 219.1 | SUMINISTRO DE PIPE ASME B36.10 BE SEAMLESS ASTM A106 GR. B, 8", S-20 | PREFABRICACIÓN EN TALLER DE TUBERÍA DE ACERO AL CARBÓN DE Ø 8" | MONTAJE AÉREO DE TUBERÍA DE Ø 8" | DESMANTELAMIENTO CON CORTE EN FRÍO DE TUBERÍAS AÉREAS DE ACERO AL CARBÓN, ACERO AL CARBON GALVANIZADO O ACERO INOXIDABLE Y ACCESORIOS DE Ø 8" (INCLUYE TRANSPORTE Y DISPOSICIÓN FINAL) | 3028425.0 | ASTM A106 GR B | ASME B36.10 | SMLS | - | m | FALSE | FALSE | - | - | -
370 | TRIM-TK-0707 | 20 | CS2SA1 BOLT 24" - - | CS2SA1 | BL | BOLT | 8 | STUD BOLTS W/2 HVY HEX NUTS, CS, ASTM A193 GR B7/A194 GR 2H, ASME B18.2.1/B18.2.2 | 1-1/4" | 1.25 | 190mm | 190mm | - | - | - | 1.721 | 0 | SUMINISTRO DE STUD BOLTS, A-193 GR B7 W/(2) HVY NUTS HEX, ASTM A-194 GR 2H, ASME B18.2.1, B18.2.2 Ø1 3/8"X190MMLG | PREFABRICACIÓN EN TALLER DE TUBERÍA DE ACERO AL CARBÓN DE Ø 24" | MONTAJE AÉREO DE TUBERÍA DE Ø 24" | DESMANTELAMIENTO CON CORTE EN FRÍO DE TUBERÍAS AÉREAS DE ACERO AL CARBÓN, ACERO AL CARBON GALVANIZADO O ACERO INOXIDABLE Y ACCESORIOS DE Ø 24" (INCLUYE TRANSPORTE Y DISPOSICIÓN FINAL) | - | - | - | - | - | e.a | FALSE | FALSE | 1.25 | 1.721 | BOLT
371 | TRIM-TK-0707 | 1 | CS2SA1 GAS 24" - - | CS2SA1 | GS | GAS | 7 | SPIRAL WOUND GASKET, SS, AISI 304/GRAPHITE, ASME B16.20, THK 1/8", CLASS 150, RF | 24" | 24 | - | - | - | RF | 150 | 2.216 | 0 | SUMINISTRO DE SPIRAL WOUND GASKET ASME B16.20 _ 150 LB RAISED FACE _ 304 SS SPIRAL WOUND/GRAPHITE FILLER OUTER RING / FLEXITALLIC LS, 1/8" THK, 24" | PREFABRICACIÓN EN TALLER DE TUBERÍA DE ACERO AL CARBÓN DE Ø 24" | MONTAJE AÉREO DE TUBERÍA DE Ø 24" | DESMANTELAMIENTO CON CORTE EN FRÍO DE TUBERÍAS AÉREAS DE ACERO AL CARBÓN, ACERO AL CARBON GALVANIZADO O ACERO INOXIDABLE Y ACCESORIOS DE Ø 24" (INCLUYE TRANSPORTE Y DISPOSICIÓN FINAL) | - | - | - | - | - | e.a | FALSE | FALSE | - | - | -
372 | TUBERIA-PAQUETE-BA-05 | 8 | CS1SC2 BOLT 8" - - | CS1SC2 | BL | BOLT | 8 | STUD BOLTS W/2 HVY HEX NUTS, CS, ASTM A193 GR B7/A194 GR 2H, ASME B1.1/B18.2.2 | 3/4" | 0.75 | 120mm | 120mm | - | - | - | 0.41 | 0 | SUMINISTRO DE STUD BOLTS, A-193 GR B7 W/(2) HVY NUTS HEX, ASTM A-194 GR 2H, ASME B18.2.1, B18.2.2 Ø3/4"X120MMLG | PREFABRICACIÓN EN TALLER DE TUBERÍA DE ACERO AL CARBÓN DE Ø 8" | MONTAJE AÉREO DE TUBERÍA DE Ø 8" | DESMANTELAMIENTO CON CORTE EN FRÍO DE TUBERÍAS AÉREAS DE ACERO AL CARBÓN, ACERO AL CARBON GALVANIZADO O ACERO INOXIDABLE Y ACCESORIOS DE Ø 8" (INCLUYE TRANSPORTE Y DISPOSICIÓN FINAL) | - | - | - | - | - | e.a | FALSE | FALSE | 0.75 | 0.41 | BOLT
373 | TUBERIA-PAQUETE-BA-05 | 12 | CS2SA1 BOLT 14" - - | CS2SA1 | BL | BOLT | 8 | STUD BOLTS W/2 HVY HEX NUTS, CS, ASTM A193 GR B7/A194 GR 2H, ASME B18.2.1/B18.2.2 | 1" | 1 | 145mm | 145mm | - | - | - | 0.873 | 0 | SUMINISTRO DE STUD BOLTS, A-193 GR B7 W/(2) HVY NUTS HEX, ASTM A-194 GR 2H, ASME B18.2.1, B18.2.2 Ø1"X145MMLG | PREFABRICACIÓN EN TALLER DE TUBERÍA DE ACERO AL CARBÓN DE Ø 14" | MONTAJE AÉREO DE TUBERÍA DE Ø 14" | DESMANTELAMIENTO CON CORTE EN FRÍO DE TUBERÍAS AÉREAS DE ACERO AL CARBÓN, ACERO AL CARBON GALVANIZADO O ACERO INOXIDABLE Y ACCESORIOS DE Ø 14" (INCLUYE TRANSPORTE Y DISPOSICIÓN FINAL) | - | - | - | - | - | e.a | FALSE | FALSE | 1 | 0.873 | BOLT
374 | TUBERIA-PAQUETE-BA-05 | 24 | CS2SA1 BOLT 14" - - | CS2SA1 | BL | BOLT | 8 | STUD BOLTS W/2 HVY HEX NUTS, CS, ASTM A193 GR B7/A194 GR 2H, ASME B18.2.1/B18.2.2 | 1" | 1 | 145mm | 145mm | - | - | - | 0.873 | 0 | SUMINISTRO DE STUD BOLTS, A-193 GR B7 W/(2) HVY NUTS HEX, ASTM A-194 GR 2H, ASME B18.2.1, B18.2.2 Ø1"X145MMLG | PREFABRICACIÓN EN TALLER DE TUBERÍA DE ACERO AL CARBÓN DE Ø 14" | MONTAJE AÉREO DE TUBERÍA DE Ø 14" | DESMANTELAMIENTO CON CORTE EN FRÍO DE TUBERÍAS AÉREAS DE ACERO AL CARBÓN, ACERO AL CARBON GALVANIZADO O ACERO INOXIDABLE Y ACCESORIOS DE Ø 14" (INCLUYE TRANSPORTE Y DISPOSICIÓN FINAL) | - | - | - | - | - | e.a | FALSE | FALSE | 1 | 0.873 | BOLT
375 | TUBERIA-PAQUETE-BA-05 | 32 | CS2SA1 BOLT 16" - - | CS2SA1 | BL | BOLT | 8 | STUD BOLTS W/2 HVY HEX NUTS, CS, ASTM A193 GR B7/A194 GR 2H, ASME B18.2.1/B18.2.2 | 1" | 1 | 150mm | 150mm | - | - | - | 0.89 | 0 | SUMINISTRO DE STUD BOLTS, A-193 GR B7 W/(2) HVY NUTS HEX, ASTM A-194 GR 2H, ASME B18.2.1, B18.2.2 Ø1"X150MMLG | PREFABRICACIÓN EN TALLER DE TUBERÍA DE ACERO AL CARBÓN DE Ø 16" | MONTAJE AÉREO DE TUBERÍA DE Ø 16" | DESMANTELAMIENTO CON CORTE EN FRÍO DE TUBERÍAS AÉREAS DE ACERO AL CARBÓN, ACERO AL CARBON GALVANIZADO O ACERO INOXIDABLE Y ACCESORIOS DE Ø 16" (INCLUYE TRANSPORTE Y DISPOSICIÓN FINAL) | - | - | - | - | - | e.a | FALSE | FALSE | 1 | 0.89 | BOLT
376 | TUBERIA-PAQUETE-BA-05 | 36 | CS2SA1 BOLT 14" - - | CS2SA1 | BL | BOLT | 8 | STUD BOLTS W/2 HVY HEX NUTS, CS, ASTM A193 GR B7/A194 GR 2H, ASME B18.2.1/B18.2.2 | 1" | 1 | 145mm | 145mm | - | - | - | 0.873 | 0 | SUMINISTRO DE STUD BOLTS, A-193 GR B7 W/(2) HVY NUTS HEX, ASTM A-194 GR 2H, ASME B18.2.1, B18.2.2 Ø1"X145MMLG | PREFABRICACIÓN EN TALLER DE TUBERÍA DE ACERO AL CARBÓN DE Ø 14" | MONTAJE AÉREO DE TUBERÍA DE Ø 14" | DESMANTELAMIENTO CON CORTE EN FRÍO DE TUBERÍAS AÉREAS DE ACERO AL CARBÓN, ACERO AL CARBON GALVANIZADO O ACERO INOXIDABLE Y ACCESORIOS DE Ø 14" (INCLUYE TRANSPORTE Y DISPOSICIÓN FINAL) | - | - | - | - | - | e.a | FALSE | FALSE | 1 | 0.873 | BOLT
377 | TUBERIA-PAQUETE-BA-05 | 1 | CS1SC2 45L 8" - - | CS1SC2 | FT | 45L | 2 | ELBOW 45 DEG LR, SMLS, CS, ASTM A234 GR WPB, ASME B16.9, BW, SCH 20 | 8" | 8 | - | - | 20 | BW | - | 9 | 0.165 | SUMINISTRO DE ELBOW 45° LR, SCH 20, BW, ASTM A-234 GR WPB, ASME B16.9 8" | PREFABRICACIÓN EN TALLER DE TUBERÍA DE ACERO AL CARBÓN DE Ø 8" | MONTAJE AÉREO DE TUBERÍA DE Ø 8" | DESMANTELAMIENTO CON CORTE EN FRÍO DE TUBERÍAS AÉREAS DE ACERO AL CARBÓN, ACERO AL CARBON GALVANIZADO O ACERO INOXIDABLE Y ACCESORIOS DE Ø 8" (INCLUYE TRANSPORTE Y DISPOSICIÓN FINAL) | 3028560.0 | ASTM A234 GR WPB | ASME B16.9 | SMLS | - | e.a | FALSE | FALSE | - | - | -
378 | TUBERIA-PAQUETE-BA-05 | 3 | CS1SC2 WNK 8" - - | CS1SC2 | FL | WNK | 3 | WELD NECK FLANGE, CS, ASTM A105, ASME B16.5, CLASS 150, FF, SCH 20 | 8" | 8 | - | - | 20 | FF | 150 | 17.3 | 0.11 | SUMINISTRO DE WELDNECK FLANGE ASME B16.5 FLG X BW 150 LB FLAT FACE FORGED ASTM A105, 8", S-20 | PREFABRICACIÓN EN TALLER DE TUBERÍA DE ACERO AL CARBÓN DE Ø 8" | MONTAJE AÉREO DE TUBERÍA DE Ø 8" | DESMANTELAMIENTO CON CORTE EN FRÍO DE TUBERÍAS AÉREAS DE ACERO AL CARBÓN, ACERO AL CARBON GALVANIZADO O ACERO INOXIDABLE Y ACCESORIOS DE Ø 8" (INCLUYE TRANSPORTE Y DISPOSICIÓN FINAL) | - | - | - | - | - | e.a | FALSE | FALSE | - | - | -
379 | TUBERIA-PAQUETE-BA-05 | 1 | CS1SC2 GAS 8" - - | CS1SC2 | GS | GAS | 7 | NONMETALLIC FLAT GASKET, ARAMID FIBER REINFORCED NBR, ASME B16.21, THK 1/8", CLASS 150, FF | 8" | 8 | - | - | - | FF | 150 | 0.09 | 0 | SUMINISTRO DE NONMETALLIC FLAT GASKET, ARAMID FIBER REINFORCED NBR, ASME B16.21, THK 1/8", CLASS 150, FF, 8" | PREFABRICACIÓN EN TALLER DE TUBERÍA DE ACERO AL CARBÓN DE Ø 8" | MONTAJE AÉREO DE TUBERÍA DE Ø 8" | DESMANTELAMIENTO CON CORTE EN FRÍO DE TUBERÍAS AÉREAS DE ACERO AL CARBÓN, ACERO AL CARBON GALVANIZADO O ACERO INOXIDABLE Y ACCESORIOS DE Ø 8" (INCLUYE TRANSPORTE Y DISPOSICIÓN FINAL) | - | - | - | - | - | e.a | FALSE | FALSE | - | - | -
380 | TUBERIA-PAQUETE-BA-05 | 1 | CS1SC2 BE 8" - - | CS1SC2 | PP | BE | 1 | PIPE, SMLS, CS, ASTM A53 GR B, ASME B36.10, BE, SCH 20 | 8" | 8 | - | - | 20 | BE | - | 33.32 | 219.1 | SUMINISTRO DE PIPE ASME B36.10 BE SEAMLESS ASTM A53 GR. B, 8", S-20 | PREFABRICACIÓN EN TALLER DE TUBERÍA DE ACERO AL CARBÓN DE Ø 8" | MONTAJE AÉREO DE TUBERÍA DE Ø 8" | DESMANTELAMIENTO CON CORTE EN FRÍO DE TUBERÍAS AÉREAS DE ACERO AL CARBÓN, ACERO AL CARBON GALVANIZADO O ACERO INOXIDABLE Y ACCESORIOS DE Ø 8" (INCLUYE TRANSPORTE Y DISPOSICIÓN FINAL) | - | - | - | - | - | m | FALSE | FALSE | - | - | -
381 | TUBERIA-PAQUETE-BA-05 | 1 | CS1SC2 WNK 12" - - | CS1SC2 | FL | WNK | 3 | WELD NECK FLANGE, CS, ASTM A105, ASME B16.5, CLASS 150, FF, SCH 20 | 12" | 12 | - | - | 20 | FF | 150 | 37.42 | 0.19 | SUMINISTRO DE WELDNECK FLANGE ASME B16.5 FLG X BW 150 LB FLAT FACE FORGED ASTM A105, 12", S-20 | PREFABRICACIÓN EN TALLER DE TUBERÍA DE ACERO AL CARBÓN DE Ø 12" | MONTAJE AÉREO DE TUBERÍA DE Ø 12" | DESMANTELAMIENTO CON CORTE EN FRÍO DE TUBERÍAS AÉREAS DE ACERO AL CARBÓN, ACERO AL CARBON GALVANIZADO O ACERO INOXIDABLE Y ACCESORIOS DE Ø 12" (INCLUYE TRANSPORTE Y DISPOSICIÓN FINAL) | - | - | - | - | - | e.a | FALSE | FALSE | - | - | -
382 | TUBERIA-PAQUETE-BA-05 | 2 | CS2SA1 90L 14" - - | CS2SA1 | FT | 90L | 2 | ELBOW 90 DEG LR, SMLS, CS, ASTM A234 GR WPB, ASME B16.9, BW, SCH 30 | 14" | 14 | - | - | 30 | BW | - | 68 | 0.94 | SUMINISTRO DE 90 DEGREE ELBOW LR ASME B16.9 BW WROUGHT S ASTM A234 GR. WPB, 14", S-30 | PREFABRICACIÓN EN TALLER DE TUBERÍA DE ACERO AL CARBÓN DE Ø 14" | MONTAJE AÉREO DE TUBERÍA DE Ø 14" | DESMANTELAMIENTO CON CORTE EN FRÍO DE TUBERÍAS AÉREAS DE ACERO AL CARBÓN, ACERO AL CARBON GALVANIZADO O ACERO INOXIDABLE Y ACCESORIOS DE Ø 14" (INCLUYE TRANSPORTE Y DISPOSICIÓN FINAL) | - | - | - | - | - | e.a | FALSE | FALSE | - | - | -
383 | TUBERIA-PAQUETE-BA-05 | 1 | CS2SA1 CHS 14" - CKV21A0B2B | CS2SA1 | VL | CHS | 4 | SWING CHECK VALVE FL, API 594, API 598, A216 GR WCB, CL 150, INST HORIZ/VERT, RF, B16.5, BOLTED COVER, SPW SS304/GRAPH, RENEWABLE SEATS, TRIM #8 | 14" | 14 | - | - | - | RF | 150 | 451 | 0 | SUMINISTRO DE SWING CHECK VALVE FL, API 594, API 598, A216 GR.WCB, CL 150, INST HORIZ/VERT, RF, B16.5, BOLTED COVER, SPW SS304/GRAPH, RENEWABLE SEATS, TRIM #8, 14" | PRUEBAS HIDROSTATICAS DE VÁLVULAS MANUALES BRIDADAS ANSI 150 DE DIAMETRO 14" | MONTAJE DE VÁLVULAS Y CHEQUES DIAMETRO DE 14" | - | - | - | - | - | CKV21A0B2B | e.a | FALSE | FALSE | - | - | -
384 | TUBERIA-PAQUETE-BA-05 | 8 | CS2SA1 WNK 14" - - | CS2SA1 | FL | WNK | 3 | WELD NECK FLANGE, CS, ASTM A105, ASME B16.5, CLASS 150, RF, SCH 30 | 14" | 14 | - | - | 30 | RF | 150 | 50.49 | 0.23 | SUMINISTRO DE FLANGE WN, 150#, SCH 30, RF, ASTM A-105, ASME B16.5 14" | PREFABRICACIÓN EN TALLER DE TUBERÍA DE ACERO AL CARBÓN DE Ø 14" | MONTAJE AÉREO DE TUBERÍA DE Ø 14" | DESMANTELAMIENTO CON CORTE EN FRÍO DE TUBERÍAS AÉREAS DE ACERO AL CARBÓN, ACERO AL CARBON GALVANIZADO O ACERO INOXIDABLE Y ACCESORIOS DE Ø 14" (INCLUYE TRANSPORTE Y DISPOSICIÓN FINAL) | - | - | - | - | - | e.a | FALSE | FALSE | - | - | -
385 | TUBERIA-PAQUETE-BA-05 | 2 | CS2SA1 GAT 14" - GAV21A0B2B | CS2SA1 | VL | GAT | 4 | GATE VALVE FL, API 600, API 598, A216 GR WCB, CL 150, RF, B16.5, BB, SPW SS304/GRAPH, PKG GRAPH, TRIM #8, RENEWABLE SEATS, FLEXIBLE WEDGE, STEM OS&Y/RSNRO, GO | 14" | 14 | - | - | - | RF | 150 | 406 | 0 | SUMINISTRO DE GATE VALVE FL, API 600, API 598, A216 GR.WCB, CL 150, RF, B16.5, BB, SPW SS304/GRAPH, PKG GRAPH, TRIM #8, RENEWABLE SEATS, FLEXIBLE WEDGE, STEM OS&Y/RSNRO, GO, 14" | PRUEBAS HIDROSTATICAS DE VÁLVULAS MANUALES BRIDADAS ANSI 150 DE DIAMETRO 14" | MONTAJE DE VÁLVULAS Y CHEQUES DIAMETRO DE 14" | - | - | - | - | - | GAV21A0B2B | e.a | FALSE | FALSE | - | - | -
386 | TUBERIA-PAQUETE-BA-05 | 1 | CS2SA1 RTE 14" 8" - | CS2SA1 | FT | RTE | 2 | REDUCING TEE, SMLS, CS, ASTM A234 GR WPB, ASME B16.9, BW, SCH 30x20 | 14" | 14 | 8" | 8 | 30x20 | BW | - | 26.8 | 0.79 | SUMINISTRO DE REDUCER TEE, SCH 30 X SCH 20, BW, ASTM A-234 GR WPB, ASME B16.9 14"X 8" | PREFABRICACIÓN EN TALLER DE TUBERÍA DE ACERO AL CARBÓN DE Ø 14" | MONTAJE AÉREO DE TUBERÍA DE Ø 14" | DESMANTELAMIENTO CON CORTE EN FRÍO DE TUBERÍAS AÉREAS DE ACERO AL CARBÓN, ACERO AL CARBON GALVANIZADO O ACERO INOXIDABLE Y ACCESORIOS DE Ø 14" (INCLUYE TRANSPORTE Y DISPOSICIÓN FINAL) | - | - | - | - | - | e.a | FALSE | FALSE | - | - | -
387 | TUBERIA-PAQUETE-BA-05 | 1 | CS2SA1 TEE 14" - - | CS2SA1 | FT | TEE | 2 | STRAIGHT TEE, SMLS, CS, ASTM A234 GR WPB, ASME B16.9, BW, SCH 30 | 14" | 14 | - | - | 30 | BW | - | 93 | 0.79 | SUMINISTRO DE TEE, SCH 30, BW, ASTM A-234 GR WPB, ASME B16.9 14" | PREFABRICACIÓN EN TALLER DE TUBERÍA DE ACERO AL CARBÓN DE Ø 14" | MONTAJE AÉREO DE TUBERÍA DE Ø 14" | DESMANTELAMIENTO CON CORTE EN FRÍO DE TUBERÍAS AÉREAS DE ACERO AL CARBÓN, ACERO AL CARBON GALVANIZADO O ACERO INOXIDABLE Y ACCESORIOS DE Ø 14" (INCLUYE TRANSPORTE Y DISPOSICIÓN FINAL) | - | - | - | - | - | e.a | FALSE | FALSE | - | - | -
388 | TUBERIA-PAQUETE-BA-05 | 2 | CS2SA1 GAS 14" - - | CS2SA1 | GS | GAS | 7 | SPIRAL WOUND GASKET, SS, AISI 304/GRAPHITE, ASME B16.20, THK 1/8", CLASS 150, RF | 14" | 14 | - | - | - | RF | 150 | 1.102 | 0 | SUMINISTRO DE SPIRAL WOUND GASKET ASME B16.20 _ 150 LB RAISED FACE _ 304 SS SPIRAL WOUND/GRAPHITE FILLER OUTER RING / FLEXITALLIC LS, 1/8" THK, 14" | PREFABRICACIÓN EN TALLER DE TUBERÍA DE ACERO AL CARBÓN DE Ø 14" | MONTAJE AÉREO DE TUBERÍA DE Ø 14" | DESMANTELAMIENTO CON CORTE EN FRÍO DE TUBERÍAS AÉREAS DE ACERO AL CARBÓN, ACERO AL CARBON GALVANIZADO O ACERO INOXIDABLE Y ACCESORIOS DE Ø 14" (INCLUYE TRANSPORTE Y DISPOSICIÓN FINAL) | - | - | - | - | - | e.a | FALSE | FALSE | - | - | -
389 | TUBERIA-PAQUETE-BA-05 | 3 | CS2SA1 GAS 14" - - | CS2SA1 | GS | GAS | 7 | SPIRAL WOUND GASKET, SS, AISI 304/GRAPHITE, ASME B16.20, THK 1/8", CLASS 150, RF | 14" | 14 | - | - | - | RF | 150 | 1.102 | 0 | SUMINISTRO DE SPIRAL WOUND GASKET ASME B16.20 _ 150 LB RAISED FACE _ 304 SS SPIRAL WOUND/GRAPHITE FILLER OUTER RING / FLEXITALLIC LS, 1/8" THK, 14" | PREFABRICACIÓN EN TALLER DE TUBERÍA DE ACERO AL CARBÓN DE Ø 14" | MONTAJE AÉREO DE TUBERÍA DE Ø 14" | DESMANTELAMIENTO CON CORTE EN FRÍO DE TUBERÍAS AÉREAS DE ACERO AL CARBÓN, ACERO AL CARBON GALVANIZADO O ACERO INOXIDABLE Y ACCESORIOS DE Ø 14" (INCLUYE TRANSPORTE Y DISPOSICIÓN FINAL) | - | - | - | - | - | e.a | FALSE | FALSE | - | - | -
390 | TUBERIA-PAQUETE-BA-05 | 1 | CS2SA1 GAS 14" - - | CS2SA1 | GS | GAS | 7 | SPIRAL WOUND GASKET, SS, AISI 304/GRAPHITE, ASME B16.20, THK 1/8", CLASS 150, RF | 14" | 14 | - | - | - | RF | 150 | 1.102 | 0 | SUMINISTRO DE SPIRAL WOUND GASKET ASME B16.20 _ 150 LB RAISED FACE _ 304 SS SPIRAL WOUND/GRAPHITE FILLER OUTER RING / FLEXITALLIC LS, 1/8" THK, 14" | PREFABRICACIÓN EN TALLER DE TUBERÍA DE ACERO AL CARBÓN DE Ø 14" | MONTAJE AÉREO DE TUBERÍA DE Ø 14" | DESMANTELAMIENTO CON CORTE EN FRÍO DE TUBERÍAS AÉREAS DE ACERO AL CARBÓN, ACERO AL CARBON GALVANIZADO O ACERO INOXIDABLE Y ACCESORIOS DE Ø 14" (INCLUYE TRANSPORTE Y DISPOSICIÓN FINAL) | - | - | - | - | - | e.a | FALSE | FALSE | - | - | -
391 | TUBERIA-PAQUETE-BA-05 | 4 | CS2SA1 BE 14" - - | CS2SA1 | PP | BE | 1 | PIPE, SMLS, CS, ASTM A106 GR B, ASME B36.10, BE, SCH 30 | 14" | 14 | - | - | 30 | BE | - | 81.33 | 355.6 | SUMINISTRO DE PIPE ASME B36.10 BE SEAMLESS ASTM A106 GR. B, 14", S-30 | PREFABRICACIÓN EN TALLER DE TUBERÍA DE ACERO AL CARBÓN DE Ø 14" | MONTAJE AÉREO DE TUBERÍA DE Ø 14" | DESMANTELAMIENTO CON CORTE EN FRÍO DE TUBERÍAS AÉREAS DE ACERO AL CARBÓN, ACERO AL CARBON GALVANIZADO O ACERO INOXIDABLE Y ACCESORIOS DE Ø 14" (INCLUYE TRANSPORTE Y DISPOSICIÓN FINAL) | - | - | - | - | - | m | FALSE | FALSE | - | - | -
392 | TUBERIA-PAQUETE-BA-05 | 2 | CS2SA1 WNK 16" - - | CS2SA1 | FL | WNK | 3 | WELD NECK FLANGE, CS, ASTM A105, ASME B16.5, CLASS 150, RF, SCH 40 | 16" | 16 | - | - | 40 | RF | 150 | 65.43 | 0.26 | SUMINISTRO DE FLANGE WN, 150#, SCH 40, RF, ASTM A-105, ASME B16.5 16" | PREFABRICACIÓN EN TALLER DE TUBERÍA DE ACERO AL CARBÓN DE Ø 16" | MONTAJE AÉREO DE TUBERÍA DE Ø 16" | DESMANTELAMIENTO CON CORTE EN FRÍO DE TUBERÍAS AÉREAS DE ACERO AL CARBÓN, ACERO AL CARBON GALVANIZADO O ACERO INOXIDABLE Y ACCESORIOS DE Ø 16" (INCLUYE TRANSPORTE Y DISPOSICIÓN FINAL) | - | - | - | - | - | e.a | FALSE | FALSE | - | - | -
393 | TUBERIA-PAQUETE-BA-05 | 1 | CS2SA1 GAT 16" - GAV21A0B2B | CS2SA1 | VL | GAT | 4 | GATE VALVE FL, API 600, API 598, A216 GR WCB, CL 150, RF, B16.5, BB, SPW SS304/GRAPH, PKG GRAPH, TRIM #8, RENEWABLE SEATS, FLEXIBLE WEDGE, STEM OS&Y/RSNRO, GO | 16" | 16 | - | - | - | RF | 150 | 524 | 0 | SUMINISTRO DE GATE VALVE FL, API 600, API 598, A216 GR.WCB, CL 150, RF, B16.5, BB, SPW SS304/GRAPH, PKG GRAPH, TRIM #8, RENEWABLE SEATS, FLEXIBLE WEDGE, STEM OS&Y/RSNRO, GO, 16" | PRUEBAS HIDROSTATICAS DE VÁLVULAS MANUALES BRIDADAS ANSI 150 DE DIAMETRO 16" | MONTAJE DE VÁLVULAS Y CHEQUES DIAMETRO DE 16" | - | - | - | - | - | GAV21A0B2B | e.a | FALSE | FALSE | - | - | -
394 | TUBERIA-PAQUETE-BA-05 | 1 | CS2SA1 GAS 16" - - | CS2SA1 | GS | GAS | 7 | SPIRAL WOUND GASKET, SS, AISI 304/GRAPHITE, ASME B16.20, THK 1/8", CLASS 150, RF | 16" | 16 | - | - | - | RF | 150 | 1.432 | 0 | SUMINISTRO DE SPIRAL WOUND GASKET ASME B16.20 _ 150 LB RAISED FACE _ 304 SS SPIRAL WOUND/GRAPHITE FILLER OUTER RING / FLEXITALLIC LS, 1/8" THK, 16" | PREFABRICACIÓN EN TALLER DE TUBERÍA DE ACERO AL CARBÓN DE Ø 16" | MONTAJE AÉREO DE TUBERÍA DE Ø 16" | DESMANTELAMIENTO CON CORTE EN FRÍO DE TUBERÍAS AÉREAS DE ACERO AL CARBÓN, ACERO AL CARBON GALVANIZADO O ACERO INOXIDABLE Y ACCESORIOS DE Ø 16" (INCLUYE TRANSPORTE Y DISPOSICIÓN FINAL) | - | - | - | - | - | e.a | FALSE | FALSE | - | - | -
395 | TUBERIA-PAQUETE-BA-05 | 1 | CS2SA1 GAS 16" - - | CS2SA1 | GS | GAS | 7 | SPIRAL WOUND GASKET, SS, AISI 304/GRAPHITE, ASME B16.20, THK 1/8", CLASS 150, RF | 16" | 16 | - | - | - | RF | 150 | 1.432 | 0 | SUMINISTRO DE SPIRAL WOUND GASKET ASME B16.20 _ 150 LB RAISED FACE _ 304 SS SPIRAL WOUND/GRAPHITE FILLER OUTER RING / FLEXITALLIC LS, 1/8" THK, 16" | PREFABRICACIÓN EN TALLER DE TUBERÍA DE ACERO AL CARBÓN DE Ø 16" | MONTAJE AÉREO DE TUBERÍA DE Ø 16" | DESMANTELAMIENTO CON CORTE EN FRÍO DE TUBERÍAS AÉREAS DE ACERO AL CARBÓN, ACERO AL CARBON GALVANIZADO O ACERO INOXIDABLE Y ACCESORIOS DE Ø 16" (INCLUYE TRANSPORTE Y DISPOSICIÓN FINAL) | - | - | - | - | - | e.a | FALSE | FALSE | - | - | -
396 | TUBERIA-PAQUETE-BA-05 | 2 | CS2SA1 BE 16" - - | CS2SA1 | PP | BE | 1 | PIPE, SMLS, CS, ASTM A106 GR B, ASME B36.10, BE, SCH 40 | 16" | 16 | - | - | 40 | BE | - | 123.31 | 406.4 | SUMINISTRO DE PIPE ASME B36.10 BE SEAMLESS ASTM A106 GR. B, 18", S-40 | PREFABRICACIÓN EN TALLER DE TUBERÍA DE ACERO AL CARBÓN DE Ø 16" | MONTAJE AÉREO DE TUBERÍA DE Ø 16" | DESMANTELAMIENTO CON CORTE EN FRÍO DE TUBERÍAS AÉREAS DE ACERO AL CARBÓN, ACERO AL CARBON GALVANIZADO O ACERO INOXIDABLE Y ACCESORIOS DE Ø 16" (INCLUYE TRANSPORTE Y DISPOSICIÓN FINAL) | - | - | - | - | - | m | FALSE | FALSE | - | - | -
397 | TUBERIA-PAQUETE-BA-06 | 8 | CS1SC2 BOLT 8" - - | CS1SC2 | BL | BOLT | 8 | STUD BOLTS W/2 HVY HEX NUTS, CS, ASTM A193 GR B7/A194 GR 2H, ASME B1.1/B18.2.2 | 3/4" | 0.75 | 120mm | 120mm | - | - | - | 0.41 | 0 | SUMINISTRO DE STUD BOLTS, A-193 GR B7 W/(2) HVY NUTS HEX, ASTM A-194 GR 2H, ASME B18.2.1, B18.2.2 Ø3/4"X120MMLG | PREFABRICACIÓN EN TALLER DE TUBERÍA DE ACERO AL CARBÓN DE Ø 8" | MONTAJE AÉREO DE TUBERÍA DE Ø 8" | DESMANTELAMIENTO CON CORTE EN FRÍO DE TUBERÍAS AÉREAS DE ACERO AL CARBÓN, ACERO AL CARBON GALVANIZADO O ACERO INOXIDABLE Y ACCESORIOS DE Ø 8" (INCLUYE TRANSPORTE Y DISPOSICIÓN FINAL) | - | - | - | - | - | e.a | FALSE | FALSE | 0.75 | 0.41 | BOLT
398 | TUBERIA-PAQUETE-BA-06 | 12 | CS2SA1 BOLT 14" - - | CS2SA1 | BL | BOLT | 8 | STUD BOLTS W/2 HVY HEX NUTS, CS, ASTM A193 GR B7/A194 GR 2H, ASME B18.2.1/B18.2.2 | 1" | 1 | 145mm | 145mm | - | - | - | 0.873 | 0 | SUMINISTRO DE STUD BOLTS, A-193 GR B7 W/(2) HVY NUTS HEX, ASTM A-194 GR 2H, ASME B18.2.1, B18.2.2 Ø1"X145MMLG | PREFABRICACIÓN EN TALLER DE TUBERÍA DE ACERO AL CARBÓN DE Ø 14" | MONTAJE AÉREO DE TUBERÍA DE Ø 14" | DESMANTELAMIENTO CON CORTE EN FRÍO DE TUBERÍAS AÉREAS DE ACERO AL CARBÓN, ACERO AL CARBON GALVANIZADO O ACERO INOXIDABLE Y ACCESORIOS DE Ø 14" (INCLUYE TRANSPORTE Y DISPOSICIÓN FINAL) | - | - | - | - | - | e.a | FALSE | FALSE | 1 | 0.873 | BOLT
399 | TUBERIA-PAQUETE-BA-06 | 24 | CS2SA1 BOLT 14" - - | CS2SA1 | BL | BOLT | 8 | STUD BOLTS W/2 HVY HEX NUTS, CS, ASTM A193 GR B7/A194 GR 2H, ASME B18.2.1/B18.2.2 | 1" | 1 | 145mm | 145mm | - | - | - | 0.873 | 0 | SUMINISTRO DE STUD BOLTS, A-193 GR B7 W/(2) HVY NUTS HEX, ASTM A-194 GR 2H, ASME B18.2.1, B18.2.2 Ø1"X145MMLG | PREFABRICACIÓN EN TALLER DE TUBERÍA DE ACERO AL CARBÓN DE Ø 14" | MONTAJE AÉREO DE TUBERÍA DE Ø 14" | DESMANTELAMIENTO CON CORTE EN FRÍO DE TUBERÍAS AÉREAS DE ACERO AL CARBÓN, ACERO AL CARBON GALVANIZADO O ACERO INOXIDABLE Y ACCESORIOS DE Ø 14" (INCLUYE TRANSPORTE Y DISPOSICIÓN FINAL) | - | - | - | - | - | e.a | FALSE | FALSE | 1 | 0.873 | BOLT
400 | TUBERIA-PAQUETE-BA-06 | 32 | CS2SA1 BOLT 16" - - | CS2SA1 | BL | BOLT | 8 | STUD BOLTS W/2 HVY HEX NUTS, CS, ASTM A193 GR B7/A194 GR 2H, ASME B18.2.1/B18.2.2 | 1" | 1 | 150mm | 150mm | - | - | - | 0.89 | 0 | SUMINISTRO DE STUD BOLTS, A-193 GR B7 W/(2) HVY NUTS HEX, ASTM A-194 GR 2H, ASME B18.2.1, B18.2.2 Ø1"X150MMLG | PREFABRICACIÓN EN TALLER DE TUBERÍA DE ACERO AL CARBÓN DE Ø 16" | MONTAJE AÉREO DE TUBERÍA DE Ø 16" | DESMANTELAMIENTO CON CORTE EN FRÍO DE TUBERÍAS AÉREAS DE ACERO AL CARBÓN, ACERO AL CARBON GALVANIZADO O ACERO INOXIDABLE Y ACCESORIOS DE Ø 16" (INCLUYE TRANSPORTE Y DISPOSICIÓN FINAL) | - | - | - | - | - | e.a | FALSE | FALSE | 1 | 0.89 | BOLT
401 | TUBERIA-PAQUETE-BA-06 | 36 | CS2SA1 BOLT 14" - - | CS2SA1 | BL | BOLT | 8 | STUD BOLTS W/2 HVY HEX NUTS, CS, ASTM A193 GR B7/A194 GR 2H, ASME B18.2.1/B18.2.2 | 1" | 1 | 145mm | 145mm | - | - | - | 0.873 | 0 | SUMINISTRO DE STUD BOLTS, A-193 GR B7 W/(2) HVY NUTS HEX, ASTM A-194 GR 2H, ASME B18.2.1, B18.2.2 Ø1"X145MMLG | PREFABRICACIÓN EN TALLER DE TUBERÍA DE ACERO AL CARBÓN DE Ø 14" | MONTAJE AÉREO DE TUBERÍA DE Ø 14" | DESMANTELAMIENTO CON CORTE EN FRÍO DE TUBERÍAS AÉREAS DE ACERO AL CARBÓN, ACERO AL CARBON GALVANIZADO O ACERO INOXIDABLE Y ACCESORIOS DE Ø 14" (INCLUYE TRANSPORTE Y DISPOSICIÓN FINAL) | - | - | - | - | - | e.a | FALSE | FALSE | 1 | 0.873 | BOLT
402 | TUBERIA-PAQUETE-BA-06 | 1 | CS1SC2 45L 8" - - | CS1SC2 | FT | 45L | 2 | ELBOW 45 DEG LR, SMLS, CS, ASTM A234 GR WPB, ASME B16.9, BW, SCH 20 | 8" | 8 | - | - | 20 | BW | - | 9 | 0.165 | SUMINISTRO DE ELBOW 45° LR, SCH 20, BW, ASTM A-234 GR WPB, ASME B16.9 8" | PREFABRICACIÓN EN TALLER DE TUBERÍA DE ACERO AL CARBÓN DE Ø 8" | MONTAJE AÉREO DE TUBERÍA DE Ø 8" | DESMANTELAMIENTO CON CORTE EN FRÍO DE TUBERÍAS AÉREAS DE ACERO AL CARBÓN, ACERO AL CARBON GALVANIZADO O ACERO INOXIDABLE Y ACCESORIOS DE Ø 8" (INCLUYE TRANSPORTE Y DISPOSICIÓN FINAL) | 3028560.0 | ASTM A234 GR WPB | ASME B16.9 | SMLS | - | e.a | FALSE | FALSE | - | - | -
403 | TUBERIA-PAQUETE-BA-06 | 3 | CS1SC2 WNK 8" - - | CS1SC2 | FL | WNK | 3 | WELD NECK FLANGE, CS, ASTM A105, ASME B16.5, CLASS 150, FF, SCH 20 | 8" | 8 | - | - | 20 | FF | 150 | 17.3 | 0.11 | SUMINISTRO DE WELDNECK FLANGE ASME B16.5 FLG X BW 150 LB FLAT FACE FORGED ASTM A105, 8", S-20 | PREFABRICACIÓN EN TALLER DE TUBERÍA DE ACERO AL CARBÓN DE Ø 8" | MONTAJE AÉREO DE TUBERÍA DE Ø 8" | DESMANTELAMIENTO CON CORTE EN FRÍO DE TUBERÍAS AÉREAS DE ACERO AL CARBÓN, ACERO AL CARBON GALVANIZADO O ACERO INOXIDABLE Y ACCESORIOS DE Ø 8" (INCLUYE TRANSPORTE Y DISPOSICIÓN FINAL) | - | - | - | - | - | e.a | FALSE | FALSE | - | - | -
404 | TUBERIA-PAQUETE-BA-06 | 1 | CS1SC2 GAS 8" - - | CS1SC2 | GS | GAS | 7 | NONMETALLIC FLAT GASKET, ARAMID FIBER REINFORCED NBR, ASME B16.21, THK 1/8", CLASS 150, FF | 8" | 8 | - | - | - | FF | 150 | 0.09 | 0 | SUMINISTRO DE NONMETALLIC FLAT GASKET, ARAMID FIBER REINFORCED NBR, ASME B16.21, THK 1/8", CLASS 150, FF, 8" | PREFABRICACIÓN EN TALLER DE TUBERÍA DE ACERO AL CARBÓN DE Ø 8" | MONTAJE AÉREO DE TUBERÍA DE Ø 8" | DESMANTELAMIENTO CON CORTE EN FRÍO DE TUBERÍAS AÉREAS DE ACERO AL CARBÓN, ACERO AL CARBON GALVANIZADO O ACERO INOXIDABLE Y ACCESORIOS DE Ø 8" (INCLUYE TRANSPORTE Y DISPOSICIÓN FINAL) | - | - | - | - | - | e.a | FALSE | FALSE | - | - | -
405 | TUBERIA-PAQUETE-BA-06 | 1 | CS1SC2 BE 8" - - | CS1SC2 | PP | BE | 1 | PIPE, SMLS, CS, ASTM A53 GR B, ASME B36.10, BE, SCH 20 | 8" | 8 | - | - | 20 | BE | - | 33.32 | 219.1 | SUMINISTRO DE PIPE ASME B36.10 BE SEAMLESS ASTM A53 GR. B, 8", S-20 | PREFABRICACIÓN EN TALLER DE TUBERÍA DE ACERO AL CARBÓN DE Ø 8" | MONTAJE AÉREO DE TUBERÍA DE Ø 8" | DESMANTELAMIENTO CON CORTE EN FRÍO DE TUBERÍAS AÉREAS DE ACERO AL CARBÓN, ACERO AL CARBON GALVANIZADO O ACERO INOXIDABLE Y ACCESORIOS DE Ø 8" (INCLUYE TRANSPORTE Y DISPOSICIÓN FINAL) | - | - | - | - | - | m | FALSE | FALSE | - | - | -
406 | TUBERIA-PAQUETE-BA-06 | 1 | CS1SC2 WNK 12" - - | CS1SC2 | FL | WNK | 3 | WELD NECK FLANGE, CS, ASTM A105, ASME B16.5, CLASS 150, FF, SCH 20 | 12" | 12 | - | - | 20 | FF | 150 | 37.42 | 0.19 | SUMINISTRO DE WELDNECK FLANGE ASME B16.5 FLG X BW 150 LB FLAT FACE FORGED ASTM A105, 12", S-20 | PREFABRICACIÓN EN TALLER DE TUBERÍA DE ACERO AL CARBÓN DE Ø 12" | MONTAJE AÉREO DE TUBERÍA DE Ø 12" | DESMANTELAMIENTO CON CORTE EN FRÍO DE TUBERÍAS AÉREAS DE ACERO AL CARBÓN, ACERO AL CARBON GALVANIZADO O ACERO INOXIDABLE Y ACCESORIOS DE Ø 12" (INCLUYE TRANSPORTE Y DISPOSICIÓN FINAL) | - | - | - | - | - | e.a | FALSE | FALSE | - | - | -
407 | TUBERIA-PAQUETE-BA-06 | 2 | CS2SA1 90L 14" - - | CS2SA1 | FT | 90L | 2 | ELBOW 90 DEG LR, SMLS, CS, ASTM A234 GR WPB, ASME B16.9, BW, SCH 30 | 14" | 14 | - | - | 30 | BW | - | 68 | 0.94 | SUMINISTRO DE 90 DEGREE ELBOW LR ASME B16.9 BW WROUGHT S ASTM A234 GR. WPB, 14", S-30 | PREFABRICACIÓN EN TALLER DE TUBERÍA DE ACERO AL CARBÓN DE Ø 14" | MONTAJE AÉREO DE TUBERÍA DE Ø 14" | DESMANTELAMIENTO CON CORTE EN FRÍO DE TUBERÍAS AÉREAS DE ACERO AL CARBÓN, ACERO AL CARBON GALVANIZADO O ACERO INOXIDABLE Y ACCESORIOS DE Ø 14" (INCLUYE TRANSPORTE Y DISPOSICIÓN FINAL) | - | - | - | - | - | e.a | FALSE | FALSE | - | - | -
408 | TUBERIA-PAQUETE-BA-06 | 1 | CS2SA1 CHS 14" - CKV21A0B2B | CS2SA1 | VL | CHS | 4 | SWING CHECK VALVE FL, API 594, API 598, A216 GR WCB, CL 150, INST HORIZ/VERT, RF, B16.5, BOLTED COVER, SPW SS304/GRAPH, RENEWABLE SEATS, TRIM #8 | 14" | 14 | - | - | - | RF | 150 | 451 | 0 | SUMINISTRO DE SWING CHECK VALVE FL, API 594, API 598, A216 GR.WCB, CL 150, INST HORIZ/VERT, RF, B16.5, BOLTED COVER, SPW SS304/GRAPH, RENEWABLE SEATS, TRIM #8, 14" | PRUEBAS HIDROSTATICAS DE VÁLVULAS MANUALES BRIDADAS ANSI 150 DE DIAMETRO 14" | MONTAJE DE VÁLVULAS Y CHEQUES DIAMETRO DE 14" | - | - | - | - | - | CKV21A0B2B | e.a | FALSE | FALSE | - | - | -
409 | TUBERIA-PAQUETE-BA-06 | 8 | CS2SA1 WNK 14" - - | CS2SA1 | FL | WNK | 3 | WELD NECK FLANGE, CS, ASTM A105, ASME B16.5, CLASS 150, RF, SCH 30 | 14" | 14 | - | - | 30 | RF | 150 | 50.49 | 0.23 | SUMINISTRO DE FLANGE WN, 150#, SCH 30, RF, ASTM A-105, ASME B16.5 14" | PREFABRICACIÓN EN TALLER DE TUBERÍA DE ACERO AL CARBÓN DE Ø 14" | MONTAJE AÉREO DE TUBERÍA DE Ø 14" | DESMANTELAMIENTO CON CORTE EN FRÍO DE TUBERÍAS AÉREAS DE ACERO AL CARBÓN, ACERO AL CARBON GALVANIZADO O ACERO INOXIDABLE Y ACCESORIOS DE Ø 14" (INCLUYE TRANSPORTE Y DISPOSICIÓN FINAL) | - | - | - | - | - | e.a | FALSE | FALSE | - | - | -
410 | TUBERIA-PAQUETE-BA-06 | 2 | CS2SA1 GAT 14" - GAV21A0B2B | CS2SA1 | VL | GAT | 4 | GATE VALVE FL, API 600, API 598, A216 GR WCB, CL 150, RF, B16.5, BB, SPW SS304/GRAPH, PKG GRAPH, TRIM #8, RENEWABLE SEATS, FLEXIBLE WEDGE, STEM OS&Y/RSNRO, GO | 14" | 14 | - | - | - | RF | 150 | 406 | 0 | SUMINISTRO DE GATE VALVE FL, API 600, API 598, A216 GR.WCB, CL 150, RF, B16.5, BB, SPW SS304/GRAPH, PKG GRAPH, TRIM #8, RENEWABLE SEATS, FLEXIBLE WEDGE, STEM OS&Y/RSNRO, GO, 14" | PRUEBAS HIDROSTATICAS DE VÁLVULAS MANUALES BRIDADAS ANSI 150 DE DIAMETRO 14" | MONTAJE DE VÁLVULAS Y CHEQUES DIAMETRO DE 14" | - | - | - | - | - | GAV21A0B2B | e.a | FALSE | FALSE | - | - | -
411 | TUBERIA-PAQUETE-BA-06 | 1 | CS2SA1 RTE 14" 8" - | CS2SA1 | FT | RTE | 2 | REDUCING TEE, SMLS, CS, ASTM A234 GR WPB, ASME B16.9, BW, SCH 30x20 | 14" | 14 | 8" | 8 | 30x20 | BW | - | 26.8 | 0.79 | SUMINISTRO DE REDUCER TEE, SCH 30 X SCH 20, BW, ASTM A-234 GR WPB, ASME B16.9 14"X 8" | PREFABRICACIÓN EN TALLER DE TUBERÍA DE ACERO AL CARBÓN DE Ø 14" | MONTAJE AÉREO DE TUBERÍA DE Ø 14" | DESMANTELAMIENTO CON CORTE EN FRÍO DE TUBERÍAS AÉREAS DE ACERO AL CARBÓN, ACERO AL CARBON GALVANIZADO O ACERO INOXIDABLE Y ACCESORIOS DE Ø 14" (INCLUYE TRANSPORTE Y DISPOSICIÓN FINAL) | - | - | - | - | - | e.a | FALSE | FALSE | - | - | -
412 | TUBERIA-PAQUETE-BA-06 | 1 | CS2SA1 TEE 14" - - | CS2SA1 | FT | TEE | 2 | STRAIGHT TEE, SMLS, CS, ASTM A234 GR WPB, ASME B16.9, BW, SCH 30 | 14" | 14 | - | - | 30 | BW | - | 93 | 0.79 | SUMINISTRO DE TEE, SCH 30, BW, ASTM A-234 GR WPB, ASME B16.9 14" | PREFABRICACIÓN EN TALLER DE TUBERÍA DE ACERO AL CARBÓN DE Ø 14" | MONTAJE AÉREO DE TUBERÍA DE Ø 14" | DESMANTELAMIENTO CON CORTE EN FRÍO DE TUBERÍAS AÉREAS DE ACERO AL CARBÓN, ACERO AL CARBON GALVANIZADO O ACERO INOXIDABLE Y ACCESORIOS DE Ø 14" (INCLUYE TRANSPORTE Y DISPOSICIÓN FINAL) | - | - | - | - | - | e.a | FALSE | FALSE | - | - | -
413 | TUBERIA-PAQUETE-BA-06 | 2 | CS2SA1 GAS 14" - - | CS2SA1 | GS | GAS | 7 | SPIRAL WOUND GASKET, SS, AISI 304/GRAPHITE, ASME B16.20, THK 1/8", CLASS 150, RF | 14" | 14 | - | - | - | RF | 150 | 1.102 | 0 | SUMINISTRO DE SPIRAL WOUND GASKET ASME B16.20 _ 150 LB RAISED FACE _ 304 SS SPIRAL WOUND/GRAPHITE FILLER OUTER RING / FLEXITALLIC LS, 1/8" THK, 14" | PREFABRICACIÓN EN TALLER DE TUBERÍA DE ACERO AL CARBÓN DE Ø 14" | MONTAJE AÉREO DE TUBERÍA DE Ø 14" | DESMANTELAMIENTO CON CORTE EN FRÍO DE TUBERÍAS AÉREAS DE ACERO AL CARBÓN, ACERO AL CARBON GALVANIZADO O ACERO INOXIDABLE Y ACCESORIOS DE Ø 14" (INCLUYE TRANSPORTE Y DISPOSICIÓN FINAL) | - | - | - | - | - | e.a | FALSE | FALSE | - | - | -
414 | TUBERIA-PAQUETE-BA-06 | 3 | CS2SA1 GAS 14" - - | CS2SA1 | GS | GAS | 7 | SPIRAL WOUND GASKET, SS, AISI 304/GRAPHITE, ASME B16.20, THK 1/8", CLASS 150, RF | 14" | 14 | - | - | - | RF | 150 | 1.102 | 0 | SUMINISTRO DE SPIRAL WOUND GASKET ASME B16.20 _ 150 LB RAISED FACE _ 304 SS SPIRAL WOUND/GRAPHITE FILLER OUTER RING / FLEXITALLIC LS, 1/8" THK, 14" | PREFABRICACIÓN EN TALLER DE TUBERÍA DE ACERO AL CARBÓN DE Ø 14" | MONTAJE AÉREO DE TUBERÍA DE Ø 14" | DESMANTELAMIENTO CON CORTE EN FRÍO DE TUBERÍAS AÉREAS DE ACERO AL CARBÓN, ACERO AL CARBON GALVANIZADO O ACERO INOXIDABLE Y ACCESORIOS DE Ø 14" (INCLUYE TRANSPORTE Y DISPOSICIÓN FINAL) | - | - | - | - | - | e.a | FALSE | FALSE | - | - | -
415 | TUBERIA-PAQUETE-BA-06 | 1 | CS2SA1 GAS 14" - - | CS2SA1 | GS | GAS | 7 | SPIRAL WOUND GASKET, SS, AISI 304/GRAPHITE, ASME B16.20, THK 1/8", CLASS 150, RF | 14" | 14 | - | - | - | RF | 150 | 1.102 | 0 | SUMINISTRO DE SPIRAL WOUND GASKET ASME B16.20 _ 150 LB RAISED FACE _ 304 SS SPIRAL WOUND/GRAPHITE FILLER OUTER RING / FLEXITALLIC LS, 1/8" THK, 14" | PREFABRICACIÓN EN TALLER DE TUBERÍA DE ACERO AL CARBÓN DE Ø 14" | MONTAJE AÉREO DE TUBERÍA DE Ø 14" | DESMANTELAMIENTO CON CORTE EN FRÍO DE TUBERÍAS AÉREAS DE ACERO AL CARBÓN, ACERO AL CARBON GALVANIZADO O ACERO INOXIDABLE Y ACCESORIOS DE Ø 14" (INCLUYE TRANSPORTE Y DISPOSICIÓN FINAL) | - | - | - | - | - | e.a | FALSE | FALSE | - | - | -
416 | TUBERIA-PAQUETE-BA-06 | 4 | CS2SA1 BE 14" - - | CS2SA1 | PP | BE | 1 | PIPE, SMLS, CS, ASTM A106 GR B, ASME B36.10, BE, SCH 30 | 14" | 14 | - | - | 30 | BE | - | 81.33 | 355.6 | SUMINISTRO DE PIPE ASME B36.10 BE SEAMLESS ASTM A106 GR. B, 14", S-30 | PREFABRICACIÓN EN TALLER DE TUBERÍA DE ACERO AL CARBÓN DE Ø 14" | MONTAJE AÉREO DE TUBERÍA DE Ø 14" | DESMANTELAMIENTO CON CORTE EN FRÍO DE TUBERÍAS AÉREAS DE ACERO AL CARBÓN, ACERO AL CARBON GALVANIZADO O ACERO INOXIDABLE Y ACCESORIOS DE Ø 14" (INCLUYE TRANSPORTE Y DISPOSICIÓN FINAL) | - | - | - | - | - | m | FALSE | FALSE | - | - | -
417 | TUBERIA-PAQUETE-BA-06 | 2 | CS2SA1 WNK 16" - - | CS2SA1 | FL | WNK | 3 | WELD NECK FLANGE, CS, ASTM A105, ASME B16.5, CLASS 150, RF, SCH 40 | 16" | 16 | - | - | 40 | RF | 150 | 65.43 | 0.26 | SUMINISTRO DE FLANGE WN, 150#, SCH 40, RF, ASTM A-105, ASME B16.5 16" | PREFABRICACIÓN EN TALLER DE TUBERÍA DE ACERO AL CARBÓN DE Ø 16" | MONTAJE AÉREO DE TUBERÍA DE Ø 16" | DESMANTELAMIENTO CON CORTE EN FRÍO DE TUBERÍAS AÉREAS DE ACERO AL CARBÓN, ACERO AL CARBON GALVANIZADO O ACERO INOXIDABLE Y ACCESORIOS DE Ø 16" (INCLUYE TRANSPORTE Y DISPOSICIÓN FINAL) | - | - | - | - | - | e.a | FALSE | FALSE | - | - | -
418 | TUBERIA-PAQUETE-BA-06 | 1 | CS2SA1 GAT 16" - GAV21A0B2B | CS2SA1 | VL | GAT | 4 | GATE VALVE FL, API 600, API 598, A216 GR WCB, CL 150, RF, B16.5, BB, SPW SS304/GRAPH, PKG GRAPH, TRIM #8, RENEWABLE SEATS, FLEXIBLE WEDGE, STEM OS&Y/RSNRO, GO | 16" | 16 | - | - | - | RF | 150 | 524 | 0 | SUMINISTRO DE GATE VALVE FL, API 600, API 598, A216 GR.WCB, CL 150, RF, B16.5, BB, SPW SS304/GRAPH, PKG GRAPH, TRIM #8, RENEWABLE SEATS, FLEXIBLE WEDGE, STEM OS&Y/RSNRO, GO, 16" | PRUEBAS HIDROSTATICAS DE VÁLVULAS MANUALES BRIDADAS ANSI 150 DE DIAMETRO 16" | MONTAJE DE VÁLVULAS Y CHEQUES DIAMETRO DE 16" | - | - | - | - | - | GAV21A0B2B | e.a | FALSE | FALSE | - | - | -
419 | TUBERIA-PAQUETE-BA-06 | 1 | CS2SA1 GAS 16" - - | CS2SA1 | GS | GAS | 7 | SPIRAL WOUND GASKET, SS, AISI 304/GRAPHITE, ASME B16.20, THK 1/8", CLASS 150, RF | 16" | 16 | - | - | - | RF | 150 | 1.432 | 0 | SUMINISTRO DE SPIRAL WOUND GASKET ASME B16.20 _ 150 LB RAISED FACE _ 304 SS SPIRAL WOUND/GRAPHITE FILLER OUTER RING / FLEXITALLIC LS, 1/8" THK, 16" | PREFABRICACIÓN EN TALLER DE TUBERÍA DE ACERO AL CARBÓN DE Ø 16" | MONTAJE AÉREO DE TUBERÍA DE Ø 16" | DESMANTELAMIENTO CON CORTE EN FRÍO DE TUBERÍAS AÉREAS DE ACERO AL CARBÓN, ACERO AL CARBON GALVANIZADO O ACERO INOXIDABLE Y ACCESORIOS DE Ø 16" (INCLUYE TRANSPORTE Y DISPOSICIÓN FINAL) | - | - | - | - | - | e.a | FALSE | FALSE | - | - | -
420 | TUBERIA-PAQUETE-BA-06 | 1 | CS2SA1 GAS 16" - - | CS2SA1 | GS | GAS | 7 | SPIRAL WOUND GASKET, SS, AISI 304/GRAPHITE, ASME B16.20, THK 1/8", CLASS 150, RF | 16" | 16 | - | - | - | RF | 150 | 1.432 | 0 | SUMINISTRO DE SPIRAL WOUND GASKET ASME B16.20 _ 150 LB RAISED FACE _ 304 SS SPIRAL WOUND/GRAPHITE FILLER OUTER RING / FLEXITALLIC LS, 1/8" THK, 16" | PREFABRICACIÓN EN TALLER DE TUBERÍA DE ACERO AL CARBÓN DE Ø 16" | MONTAJE AÉREO DE TUBERÍA DE Ø 16" | DESMANTELAMIENTO CON CORTE EN FRÍO DE TUBERÍAS AÉREAS DE ACERO AL CARBÓN, ACERO AL CARBON GALVANIZADO O ACERO INOXIDABLE Y ACCESORIOS DE Ø 16" (INCLUYE TRANSPORTE Y DISPOSICIÓN FINAL) | - | - | - | - | - | e.a | FALSE | FALSE | - | - | -
421 | TUBERIA-PAQUETE-BA-06 | 2 | CS2SA1 BE 16" - - | CS2SA1 | PP | BE | 1 | PIPE, SMLS, CS, ASTM A106 GR B, ASME B36.10, BE, SCH 40 | 16" | 16 | - | - | 40 | BE | - | 123.31 | 406.4 | SUMINISTRO DE PIPE ASME B36.10 BE SEAMLESS ASTM A106 GR. B, 18", S-40 | PREFABRICACIÓN EN TALLER DE TUBERÍA DE ACERO AL CARBÓN DE Ø 16" | MONTAJE AÉREO DE TUBERÍA DE Ø 16" | DESMANTELAMIENTO CON CORTE EN FRÍO DE TUBERÍAS AÉREAS DE ACERO AL CARBÓN, ACERO AL CARBON GALVANIZADO O ACERO INOXIDABLE Y ACCESORIOS DE Ø 16" (INCLUYE TRANSPORTE Y DISPOSICIÓN FINAL) | - | - | - | - | - | m | FALSE | FALSE | - | - | -
422 | TUBERIA-PAQUETE-BA-07 | 8 | CS1SC2 BOLT 8" - - | CS1SC2 | BL | BOLT | 8 | STUD BOLTS W/2 HVY HEX NUTS, CS, ASTM A193 GR B7/A194 GR 2H, ASME B1.1/B18.2.2 | 3/4" | 0.75 | 120mm | 120mm | - | - | - | 0.41 | 0 | SUMINISTRO DE STUD BOLTS, A-193 GR B7 W/(2) HVY NUTS HEX, ASTM A-194 GR 2H, ASME B18.2.1, B18.2.2 Ø3/4"X120MMLG | PREFABRICACIÓN EN TALLER DE TUBERÍA DE ACERO AL CARBÓN DE Ø 8" | MONTAJE AÉREO DE TUBERÍA DE Ø 8" | DESMANTELAMIENTO CON CORTE EN FRÍO DE TUBERÍAS AÉREAS DE ACERO AL CARBÓN, ACERO AL CARBON GALVANIZADO O ACERO INOXIDABLE Y ACCESORIOS DE Ø 8" (INCLUYE TRANSPORTE Y DISPOSICIÓN FINAL) | - | - | - | - | - | e.a | FALSE | FALSE | 0.75 | 0.41 | BOLT
423 | TUBERIA-PAQUETE-BA-07 | 12 | CS1SC2 BOLT 12" - - | CS1SC2 | BL | BOLT | 8 | STUD BOLTS W/2 HVY HEX NUTS, CS, ASTM A193 GR B7/A194 GR 2H, ASME B1.1/B18.2.2 | 7/8" | 0.875 | 135mm | 135mm | - | - | - | 0.617 | 0 | SUMINISTRO DE STUD BOLTS, A-193 GR B7 W/(2) HVY NUTS HEX, ASTM A-194 GR 2H, ASME B18.2.1, B18.2.2 Ø7/8"X135MMLG | PREFABRICACIÓN EN TALLER DE TUBERÍA DE ACERO AL CARBÓN DE Ø 12" | MONTAJE AÉREO DE TUBERÍA DE Ø 12" | DESMANTELAMIENTO CON CORTE EN FRÍO DE TUBERÍAS AÉREAS DE ACERO AL CARBÓN, ACERO AL CARBON GALVANIZADO O ACERO INOXIDABLE Y ACCESORIOS DE Ø 12" (INCLUYE TRANSPORTE Y DISPOSICIÓN FINAL) | - | - | - | - | - | e.a | FALSE | FALSE | 0.875 | 0.617 | BOLT
424 | TUBERIA-PAQUETE-BA-07 | 24 | CS2SA1 BOLT 14" - - | CS2SA1 | BL | BOLT | 8 | STUD BOLTS W/2 HVY HEX NUTS, CS, ASTM A193 GR B7/A194 GR 2H, ASME B18.2.1/B18.2.2 | 1" | 1 | 145mm | 145mm | - | - | - | 0.873 | 0 | SUMINISTRO DE STUD BOLTS, A-193 GR B7 W/(2) HVY NUTS HEX, ASTM A-194 GR 2H, ASME B18.2.1, B18.2.2 Ø1"X145MMLG | PREFABRICACIÓN EN TALLER DE TUBERÍA DE ACERO AL CARBÓN DE Ø 14" | MONTAJE AÉREO DE TUBERÍA DE Ø 14" | DESMANTELAMIENTO CON CORTE EN FRÍO DE TUBERÍAS AÉREAS DE ACERO AL CARBÓN, ACERO AL CARBON GALVANIZADO O ACERO INOXIDABLE Y ACCESORIOS DE Ø 14" (INCLUYE TRANSPORTE Y DISPOSICIÓN FINAL) | - | - | - | - | - | e.a | FALSE | FALSE | 1 | 0.873 | BOLT
425 | TUBERIA-PAQUETE-BA-07 | 32 | CS2SA1 BOLT 16" - - | CS2SA1 | BL | BOLT | 8 | STUD BOLTS W/2 HVY HEX NUTS, CS, ASTM A193 GR B7/A194 GR 2H, ASME B18.2.1/B18.2.2 | 1" | 1 | 150mm | 150mm | - | - | - | 0.89 | 0 | SUMINISTRO DE STUD BOLTS, A-193 GR B7 W/(2) HVY NUTS HEX, ASTM A-194 GR 2H, ASME B18.2.1, B18.2.2 Ø1"X150MMLG | PREFABRICACIÓN EN TALLER DE TUBERÍA DE ACERO AL CARBÓN DE Ø 16" | MONTAJE AÉREO DE TUBERÍA DE Ø 16" | DESMANTELAMIENTO CON CORTE EN FRÍO DE TUBERÍAS AÉREAS DE ACERO AL CARBÓN, ACERO AL CARBON GALVANIZADO O ACERO INOXIDABLE Y ACCESORIOS DE Ø 16" (INCLUYE TRANSPORTE Y DISPOSICIÓN FINAL) | - | - | - | - | - | e.a | FALSE | FALSE | 1 | 0.89 | BOLT
426 | TUBERIA-PAQUETE-BA-07 | 36 | CS2SA1 BOLT 14" - - | CS2SA1 | BL | BOLT | 8 | STUD BOLTS W/2 HVY HEX NUTS, CS, ASTM A193 GR B7/A194 GR 2H, ASME B18.2.1/B18.2.2 | 1" | 1 | 145mm | 145mm | - | - | - | 0.873 | 0 | SUMINISTRO DE STUD BOLTS, A-193 GR B7 W/(2) HVY NUTS HEX, ASTM A-194 GR 2H, ASME B18.2.1, B18.2.2 Ø1"X145MMLG | PREFABRICACIÓN EN TALLER DE TUBERÍA DE ACERO AL CARBÓN DE Ø 14" | MONTAJE AÉREO DE TUBERÍA DE Ø 14" | DESMANTELAMIENTO CON CORTE EN FRÍO DE TUBERÍAS AÉREAS DE ACERO AL CARBÓN, ACERO AL CARBON GALVANIZADO O ACERO INOXIDABLE Y ACCESORIOS DE Ø 14" (INCLUYE TRANSPORTE Y DISPOSICIÓN FINAL) | - | - | - | - | - | e.a | FALSE | FALSE | 1 | 0.873 | BOLT
427 | TUBERIA-PAQUETE-BA-07 | 1 | CS1SC2 45L 8" - - | CS1SC2 | FT | 45L | 2 | ELBOW 45 DEG LR, SMLS, CS, ASTM A234 GR WPB, ASME B16.9, BW, SCH 20 | 8" | 8 | - | - | 20 | BW | - | 9 | 0.165 | SUMINISTRO DE ELBOW 45° LR, SCH 20, BW, ASTM A-234 GR WPB, ASME B16.9 8" | PREFABRICACIÓN EN TALLER DE TUBERÍA DE ACERO AL CARBÓN DE Ø 8" | MONTAJE AÉREO DE TUBERÍA DE Ø 8" | DESMANTELAMIENTO CON CORTE EN FRÍO DE TUBERÍAS AÉREAS DE ACERO AL CARBÓN, ACERO AL CARBON GALVANIZADO O ACERO INOXIDABLE Y ACCESORIOS DE Ø 8" (INCLUYE TRANSPORTE Y DISPOSICIÓN FINAL) | 3028560.0 | ASTM A234 GR WPB | ASME B16.9 | SMLS | - | e.a | FALSE | FALSE | - | - | -
428 | TUBERIA-PAQUETE-BA-07 | 3 | CS1SC2 WNK 8" - - | CS1SC2 | FL | WNK | 3 | WELD NECK FLANGE, CS, ASTM A105, ASME B16.5, CLASS 150, FF, SCH 20 | 8" | 8 | - | - | 20 | FF | 150 | 17.3 | 0.11 | SUMINISTRO DE WELDNECK FLANGE ASME B16.5 FLG X BW 150 LB FLAT FACE FORGED ASTM A105, 8", S-20 | PREFABRICACIÓN EN TALLER DE TUBERÍA DE ACERO AL CARBÓN DE Ø 8" | MONTAJE AÉREO DE TUBERÍA DE Ø 8" | DESMANTELAMIENTO CON CORTE EN FRÍO DE TUBERÍAS AÉREAS DE ACERO AL CARBÓN, ACERO AL CARBON GALVANIZADO O ACERO INOXIDABLE Y ACCESORIOS DE Ø 8" (INCLUYE TRANSPORTE Y DISPOSICIÓN FINAL) | - | - | - | - | - | e.a | FALSE | FALSE | - | - | -
429 | TUBERIA-PAQUETE-BA-07 | 1 | CS1SC2 GAS 8" - - | CS1SC2 | GS | GAS | 7 | NONMETALLIC FLAT GASKET, ARAMID FIBER REINFORCED NBR, ASME B16.21, THK 1/8", CLASS 150, FF | 8" | 8 | - | - | - | FF | 150 | 0.09 | 0 | SUMINISTRO DE NONMETALLIC FLAT GASKET, ARAMID FIBER REINFORCED NBR, ASME B16.21, THK 1/8", CLASS 150, FF, 8" | PREFABRICACIÓN EN TALLER DE TUBERÍA DE ACERO AL CARBÓN DE Ø 8" | MONTAJE AÉREO DE TUBERÍA DE Ø 8" | DESMANTELAMIENTO CON CORTE EN FRÍO DE TUBERÍAS AÉREAS DE ACERO AL CARBÓN, ACERO AL CARBON GALVANIZADO O ACERO INOXIDABLE Y ACCESORIOS DE Ø 8" (INCLUYE TRANSPORTE Y DISPOSICIÓN FINAL) | - | - | - | - | - | e.a | FALSE | FALSE | - | - | -
430 | TUBERIA-PAQUETE-BA-07 | 1 | CS1SC2 BE 8" - - | CS1SC2 | PP | BE | 1 | PIPE, SMLS, CS, ASTM A53 GR B, ASME B36.10, BE, SCH 20 | 8" | 8 | - | - | 20 | BE | - | 33.32 | 219.1 | SUMINISTRO DE PIPE ASME B36.10 BE SEAMLESS ASTM A53 GR. B, 8", S-20 | PREFABRICACIÓN EN TALLER DE TUBERÍA DE ACERO AL CARBÓN DE Ø 8" | MONTAJE AÉREO DE TUBERÍA DE Ø 8" | DESMANTELAMIENTO CON CORTE EN FRÍO DE TUBERÍAS AÉREAS DE ACERO AL CARBÓN, ACERO AL CARBON GALVANIZADO O ACERO INOXIDABLE Y ACCESORIOS DE Ø 8" (INCLUYE TRANSPORTE Y DISPOSICIÓN FINAL) | - | - | - | - | - | m | FALSE | FALSE | - | - | -
431 | TUBERIA-PAQUETE-BA-07 | 1 | CS1SC2 WNK 12" - - | CS1SC2 | FL | WNK | 3 | WELD NECK FLANGE, CS, ASTM A105, ASME B16.5, CLASS 150, FF, SCH 20 | 12" | 12 | - | - | 20 | FF | 150 | 37.42 | 0.19 | SUMINISTRO DE WELDNECK FLANGE ASME B16.5 FLG X BW 150 LB FLAT FACE FORGED ASTM A105, 12", S-20 | PREFABRICACIÓN EN TALLER DE TUBERÍA DE ACERO AL CARBÓN DE Ø 12" | MONTAJE AÉREO DE TUBERÍA DE Ø 12" | DESMANTELAMIENTO CON CORTE EN FRÍO DE TUBERÍAS AÉREAS DE ACERO AL CARBÓN, ACERO AL CARBON GALVANIZADO O ACERO INOXIDABLE Y ACCESORIOS DE Ø 12" (INCLUYE TRANSPORTE Y DISPOSICIÓN FINAL) | - | - | - | - | - | e.a | FALSE | FALSE | - | - | -
432 | TUBERIA-PAQUETE-BA-07 | 1 | CS1SC2 GAS 12" - - | CS1SC2 | GS | GAS | 7 | NONMETALLIC FLAT GASKET, ARAMID FIBER REINFORCED NBR, ASME B16.21, THK 1/8", CLASS 150, FF | 12" | 12 | - | - | - | FF | 150 | 0.19 | 0 | SUMINISTRO DE NONMETALLIC FLAT GASKET, ARAMID FIBER REINFORCED NBR, ASME B16.21, THK 1/8", CLASS 150, FF, 12" | PREFABRICACIÓN EN TALLER DE TUBERÍA DE ACERO AL CARBÓN DE Ø 12" | MONTAJE AÉREO DE TUBERÍA DE Ø 12" | DESMANTELAMIENTO CON CORTE EN FRÍO DE TUBERÍAS AÉREAS DE ACERO AL CARBÓN, ACERO AL CARBON GALVANIZADO O ACERO INOXIDABLE Y ACCESORIOS DE Ø 12" (INCLUYE TRANSPORTE Y DISPOSICIÓN FINAL) | - | - | - | - | - | e.a | FALSE | FALSE | - | - | -
433 | TUBERIA-PAQUETE-BA-07 | 2 | CS2SA1 90L 14" - - | CS2SA1 | FT | 90L | 2 | ELBOW 90 DEG LR, SMLS, CS, ASTM A234 GR WPB, ASME B16.9, BW, SCH 30 | 14" | 14 | - | - | 30 | BW | - | 68 | 0.94 | SUMINISTRO DE 90 DEGREE ELBOW LR ASME B16.9 BW WROUGHT S ASTM A234 GR. WPB, 14", S-30 | PREFABRICACIÓN EN TALLER DE TUBERÍA DE ACERO AL CARBÓN DE Ø 14" | MONTAJE AÉREO DE TUBERÍA DE Ø 14" | DESMANTELAMIENTO CON CORTE EN FRÍO DE TUBERÍAS AÉREAS DE ACERO AL CARBÓN, ACERO AL CARBON GALVANIZADO O ACERO INOXIDABLE Y ACCESORIOS DE Ø 14" (INCLUYE TRANSPORTE Y DISPOSICIÓN FINAL) | - | - | - | - | - | e.a | FALSE | FALSE | - | - | -
434 | TUBERIA-PAQUETE-BA-07 | 1 | CS2SA1 CHS 14" - CKV21A0B2B | CS2SA1 | VL | CHS | 4 | SWING CHECK VALVE FL, API 594, API 598, A216 GR WCB, CL 150, INST HORIZ/VERT, RF, B16.5, BOLTED COVER, SPW SS304/GRAPH, RENEWABLE SEATS, TRIM #8 | 14" | 14 | - | - | - | RF | 150 | 451 | 0 | SUMINISTRO DE SWING CHECK VALVE FL, API 594, API 598, A216 GR.WCB, CL 150, INST HORIZ/VERT, RF, B16.5, BOLTED COVER, SPW SS304/GRAPH, RENEWABLE SEATS, TRIM #8, 14" | PRUEBAS HIDROSTATICAS DE VÁLVULAS MANUALES BRIDADAS ANSI 150 DE DIAMETRO 14" | MONTAJE DE VÁLVULAS Y CHEQUES DIAMETRO DE 14" | - | - | - | - | - | CKV21A0B2B | e.a | FALSE | FALSE | - | - | -
435 | TUBERIA-PAQUETE-BA-07 | 8 | CS2SA1 WNK 14" - - | CS2SA1 | FL | WNK | 3 | WELD NECK FLANGE, CS, ASTM A105, ASME B16.5, CLASS 150, RF, SCH 30 | 14" | 14 | - | - | 30 | RF | 150 | 50.49 | 0.23 | SUMINISTRO DE FLANGE WN, 150#, SCH 30, RF, ASTM A-105, ASME B16.5 14" | PREFABRICACIÓN EN TALLER DE TUBERÍA DE ACERO AL CARBÓN DE Ø 14" | MONTAJE AÉREO DE TUBERÍA DE Ø 14" | DESMANTELAMIENTO CON CORTE EN FRÍO DE TUBERÍAS AÉREAS DE ACERO AL CARBÓN, ACERO AL CARBON GALVANIZADO O ACERO INOXIDABLE Y ACCESORIOS DE Ø 14" (INCLUYE TRANSPORTE Y DISPOSICIÓN FINAL) | - | - | - | - | - | e.a | FALSE | FALSE | - | - | -
436 | TUBERIA-PAQUETE-BA-07 | 2 | CS2SA1 GAT 14" - GAV21A0B2B | CS2SA1 | VL | GAT | 4 | GATE VALVE FL, API 600, API 598, A216 GR WCB, CL 150, RF, B16.5, BB, SPW SS304/GRAPH, PKG GRAPH, TRIM #8, RENEWABLE SEATS, FLEXIBLE WEDGE, STEM OS&Y/RSNRO, GO | 14" | 14 | - | - | - | RF | 150 | 406 | 0 | SUMINISTRO DE GATE VALVE FL, API 600, API 598, A216 GR.WCB, CL 150, RF, B16.5, BB, SPW SS304/GRAPH, PKG GRAPH, TRIM #8, RENEWABLE SEATS, FLEXIBLE WEDGE, STEM OS&Y/RSNRO, GO, 14" | PRUEBAS HIDROSTATICAS DE VÁLVULAS MANUALES BRIDADAS ANSI 150 DE DIAMETRO 14" | MONTAJE DE VÁLVULAS Y CHEQUES DIAMETRO DE 14" | - | - | - | - | - | GAV21A0B2B | e.a | FALSE | FALSE | - | - | -
437 | TUBERIA-PAQUETE-BA-07 | 1 | CS2SA1 RTE 14" 8" - | CS2SA1 | FT | RTE | 2 | REDUCING TEE, SMLS, CS, ASTM A234 GR WPB, ASME B16.9, BW, SCH 30x20 | 14" | 14 | 8" | 8 | 30x20 | BW | - | 26.8 | 0.79 | SUMINISTRO DE REDUCER TEE, SCH 30 X SCH 20, BW, ASTM A-234 GR WPB, ASME B16.9 14"X 8" | PREFABRICACIÓN EN TALLER DE TUBERÍA DE ACERO AL CARBÓN DE Ø 14" | MONTAJE AÉREO DE TUBERÍA DE Ø 14" | DESMANTELAMIENTO CON CORTE EN FRÍO DE TUBERÍAS AÉREAS DE ACERO AL CARBÓN, ACERO AL CARBON GALVANIZADO O ACERO INOXIDABLE Y ACCESORIOS DE Ø 14" (INCLUYE TRANSPORTE Y DISPOSICIÓN FINAL) | - | - | - | - | - | e.a | FALSE | FALSE | - | - | -
438 | TUBERIA-PAQUETE-BA-07 | 1 | CS2SA1 TEE 14" - - | CS2SA1 | FT | TEE | 2 | STRAIGHT TEE, SMLS, CS, ASTM A234 GR WPB, ASME B16.9, BW, SCH 30 | 14" | 14 | - | - | 30 | BW | - | 93 | 0.79 | SUMINISTRO DE TEE, SCH 30, BW, ASTM A-234 GR WPB, ASME B16.9 14" | PREFABRICACIÓN EN TALLER DE TUBERÍA DE ACERO AL CARBÓN DE Ø 14" | MONTAJE AÉREO DE TUBERÍA DE Ø 14" | DESMANTELAMIENTO CON CORTE EN FRÍO DE TUBERÍAS AÉREAS DE ACERO AL CARBÓN, ACERO AL CARBON GALVANIZADO O ACERO INOXIDABLE Y ACCESORIOS DE Ø 14" (INCLUYE TRANSPORTE Y DISPOSICIÓN FINAL) | - | - | - | - | - | e.a | FALSE | FALSE | - | - | -
439 | TUBERIA-PAQUETE-BA-07 | 2 | CS2SA1 GAS 14" - - | CS2SA1 | GS | GAS | 7 | SPIRAL WOUND GASKET, SS, AISI 304/GRAPHITE, ASME B16.20, THK 1/8", CLASS 150, RF | 14" | 14 | - | - | - | RF | 150 | 1.102 | 0 | SUMINISTRO DE SPIRAL WOUND GASKET ASME B16.20 _ 150 LB RAISED FACE _ 304 SS SPIRAL WOUND/GRAPHITE FILLER OUTER RING / FLEXITALLIC LS, 1/8" THK, 14" | PREFABRICACIÓN EN TALLER DE TUBERÍA DE ACERO AL CARBÓN DE Ø 14" | MONTAJE AÉREO DE TUBERÍA DE Ø 14" | DESMANTELAMIENTO CON CORTE EN FRÍO DE TUBERÍAS AÉREAS DE ACERO AL CARBÓN, ACERO AL CARBON GALVANIZADO O ACERO INOXIDABLE Y ACCESORIOS DE Ø 14" (INCLUYE TRANSPORTE Y DISPOSICIÓN FINAL) | - | - | - | - | - | e.a | FALSE | FALSE | - | - | -
440 | TUBERIA-PAQUETE-BA-07 | 3 | CS2SA1 GAS 14" - - | CS2SA1 | GS | GAS | 7 | SPIRAL WOUND GASKET, SS, AISI 304/GRAPHITE, ASME B16.20, THK 1/8", CLASS 150, RF | 14" | 14 | - | - | - | RF | 150 | 1.102 | 0 | SUMINISTRO DE SPIRAL WOUND GASKET ASME B16.20 _ 150 LB RAISED FACE _ 304 SS SPIRAL WOUND/GRAPHITE FILLER OUTER RING / FLEXITALLIC LS, 1/8" THK, 14" | PREFABRICACIÓN EN TALLER DE TUBERÍA DE ACERO AL CARBÓN DE Ø 14" | MONTAJE AÉREO DE TUBERÍA DE Ø 14" | DESMANTELAMIENTO CON CORTE EN FRÍO DE TUBERÍAS AÉREAS DE ACERO AL CARBÓN, ACERO AL CARBON GALVANIZADO O ACERO INOXIDABLE Y ACCESORIOS DE Ø 14" (INCLUYE TRANSPORTE Y DISPOSICIÓN FINAL) | - | - | - | - | - | e.a | FALSE | FALSE | - | - | -
441 | TUBERIA-PAQUETE-BA-07 | 4 | CS2SA1 BE 14" - - | CS2SA1 | PP | BE | 1 | PIPE, SMLS, CS, ASTM A106 GR B, ASME B36.10, BE, SCH 30 | 14" | 14 | - | - | 30 | BE | - | 81.33 | 355.6 | SUMINISTRO DE PIPE ASME B36.10 BE SEAMLESS ASTM A106 GR. B, 14", S-30 | PREFABRICACIÓN EN TALLER DE TUBERÍA DE ACERO AL CARBÓN DE Ø 14" | MONTAJE AÉREO DE TUBERÍA DE Ø 14" | DESMANTELAMIENTO CON CORTE EN FRÍO DE TUBERÍAS AÉREAS DE ACERO AL CARBÓN, ACERO AL CARBON GALVANIZADO O ACERO INOXIDABLE Y ACCESORIOS DE Ø 14" (INCLUYE TRANSPORTE Y DISPOSICIÓN FINAL) | - | - | - | - | - | m | FALSE | FALSE | - | - | -
442 | TUBERIA-PAQUETE-BA-07 | 2 | CS2SA1 WNK 16" - - | CS2SA1 | FL | WNK | 3 | WELD NECK FLANGE, CS, ASTM A105, ASME B16.5, CLASS 150, RF, SCH 40 | 16" | 16 | - | - | 40 | RF | 150 | 65.43 | 0.26 | SUMINISTRO DE FLANGE WN, 150#, SCH 40, RF, ASTM A-105, ASME B16.5 16" | PREFABRICACIÓN EN TALLER DE TUBERÍA DE ACERO AL CARBÓN DE Ø 16" | MONTAJE AÉREO DE TUBERÍA DE Ø 16" | DESMANTELAMIENTO CON CORTE EN FRÍO DE TUBERÍAS AÉREAS DE ACERO AL CARBÓN, ACERO AL CARBON GALVANIZADO O ACERO INOXIDABLE Y ACCESORIOS DE Ø 16" (INCLUYE TRANSPORTE Y DISPOSICIÓN FINAL) | - | - | - | - | - | e.a | FALSE | FALSE | - | - | -
443 | TUBERIA-PAQUETE-BA-07 | 1 | CS2SA1 GAT 16" - GAV21A0B2B | CS2SA1 | VL | GAT | 4 | GATE VALVE FL, API 600, API 598, A216 GR WCB, CL 150, RF, B16.5, BB, SPW SS304/GRAPH, PKG GRAPH, TRIM #8, RENEWABLE SEATS, FLEXIBLE WEDGE, STEM OS&Y/RSNRO, GO | 16" | 16 | - | - | - | RF | 150 | 524 | 0 | SUMINISTRO DE GATE VALVE FL, API 600, API 598, A216 GR.WCB, CL 150, RF, B16.5, BB, SPW SS304/GRAPH, PKG GRAPH, TRIM #8, RENEWABLE SEATS, FLEXIBLE WEDGE, STEM OS&Y/RSNRO, GO, 16" | PRUEBAS HIDROSTATICAS DE VÁLVULAS MANUALES BRIDADAS ANSI 150 DE DIAMETRO 16" | MONTAJE DE VÁLVULAS Y CHEQUES DIAMETRO DE 16" | - | - | - | - | - | GAV21A0B2B | e.a | FALSE | FALSE | - | - | -
444 | TUBERIA-PAQUETE-BA-07 | 2 | CS2SA1 GAS 16" - - | CS2SA1 | GS | GAS | 7 | SPIRAL WOUND GASKET, SS, AISI 304/GRAPHITE, ASME B16.20, THK 1/8", CLASS 150, RF | 16" | 16 | - | - | - | RF | 150 | 1.432 | 0 | SUMINISTRO DE SPIRAL WOUND GASKET ASME B16.20 _ 150 LB RAISED FACE _ 304 SS SPIRAL WOUND/GRAPHITE FILLER OUTER RING / FLEXITALLIC LS, 1/8" THK, 16" | PREFABRICACIÓN EN TALLER DE TUBERÍA DE ACERO AL CARBÓN DE Ø 16" | MONTAJE AÉREO DE TUBERÍA DE Ø 16" | DESMANTELAMIENTO CON CORTE EN FRÍO DE TUBERÍAS AÉREAS DE ACERO AL CARBÓN, ACERO AL CARBON GALVANIZADO O ACERO INOXIDABLE Y ACCESORIOS DE Ø 16" (INCLUYE TRANSPORTE Y DISPOSICIÓN FINAL) | - | - | - | - | - | e.a | FALSE | FALSE | - | - | -
445 | TUBERIA-PAQUETE-BA-07 | 2 | CS2SA1 BE 16" - - | CS2SA1 | PP | BE | 1 | PIPE, SMLS, CS, ASTM A106 GR B, ASME B36.10, BE, SCH 40 | 16" | 16 | - | - | 40 | BE | - | 123.31 | 406.4 | SUMINISTRO DE PIPE ASME B36.10 BE SEAMLESS ASTM A106 GR. B, 18", S-40 | PREFABRICACIÓN EN TALLER DE TUBERÍA DE ACERO AL CARBÓN DE Ø 16" | MONTAJE AÉREO DE TUBERÍA DE Ø 16" | DESMANTELAMIENTO CON CORTE EN FRÍO DE TUBERÍAS AÉREAS DE ACERO AL CARBÓN, ACERO AL CARBON GALVANIZADO O ACERO INOXIDABLE Y ACCESORIOS DE Ø 16" (INCLUYE TRANSPORTE Y DISPOSICIÓN FINAL) | - | - | - | - | - | m | FALSE | FALSE | - | - | -
0 | CS1SC2-12"-SCI-1-7-150 | 8 | CS1SC2 BOLT 8" - - | CS1SC2 | BL | BOLT | 8 | STUD BOLTS W/2 HVY HEX NUTS, CS, ASTM A193 GR B7/A194 GR 2H, ASME B1.1/B18.2.2 | 8" | 8 | - | - | - | RF | 150 | 0 | 0 | SUMINISTRO DE STUD BOLTS, A-193 GR B7 W/(2) HVY NUTS HEX, ASTM A-194 GR 2H, ASME B18.2.1, B18.2.2 Ø3/4"X120MMLG | PREFABRICACIÓN EN TALLER DE TUBERÍA DE ACERO AL CARBÓN DE Ø 8" | MONTAJE AÉREO DE TUBERÍA DE Ø 8" | DESMANTELAMIENTO CON CORTE EN FRÍO DE TUBERÍAS AÉREAS DE ACERO AL CARBÓN, ACERO AL CARBON GALVANIZADO O ACERO INOXIDABLE Y ACCESORIOS DE Ø 8" (INCLUYE TRANSPORTE Y DISPOSICIÓN FINAL) | - | - | - | - | F8 | e.a | FALSE | FALSE
1 | CS1SC2-12"-SCI-1-7-150 | 1 | CS1SC2 WNK 8" - - | CS1SC2 | FL | WNK | 3 | WELD NECK FLANGE, CS, ASTM A105, ASME B16.5, CLASS 150, FF, SCH 20 | 8" | 8 | - | - | 20 | FF | 150 | 17.3 | 0.11 | SUMINISTRO DE WELDNECK FLANGE ASME B16.5 FLG X BW 150 LB FLAT FACE FORGED ASTM A105, 8", S-20 | PREFABRICACIÓN EN TALLER DE TUBERÍA DE ACERO AL CARBÓN DE Ø 8" | MONTAJE AÉREO DE TUBERÍA DE Ø 8" | DESMANTELAMIENTO CON CORTE EN FRÍO DE TUBERÍAS AÉREAS DE ACERO AL CARBÓN, ACERO AL CARBON GALVANIZADO O ACERO INOXIDABLE Y ACCESORIOS DE Ø 8" (INCLUYE TRANSPORTE Y DISPOSICIÓN FINAL) | - | - | - | - | - | e.a | FALSE | FALSE
2 | CS1SC2-12"-SCI-1-7-150 | 1 | CS1SC2 GAS 8" - - | CS1SC2 | GS | GAS | 7 | NONMETALLIC FLAT GASKET, ARAMID FIBER REINFORCED NBR, ASME B16.21, THK 1/8", CLASS 150, FF | 8" | 8 | - | - | - | FF | 150 | 0.09 | 0 | SUMINISTRO DE NONMETALLIC FLAT GASKET, ARAMID FIBER REINFORCED NBR, ASME B16.21, THK 1/8", CLASS 150, FF, 8" | PREFABRICACIÓN EN TALLER DE TUBERÍA DE ACERO AL CARBÓN DE Ø 8" | MONTAJE AÉREO DE TUBERÍA DE Ø 8" | DESMANTELAMIENTO CON CORTE EN FRÍO DE TUBERÍAS AÉREAS DE ACERO AL CARBÓN, ACERO AL CARBON GALVANIZADO O ACERO INOXIDABLE Y ACCESORIOS DE Ø 8" (INCLUYE TRANSPORTE Y DISPOSICIÓN FINAL) | - | - | - | - | - | e.a | FALSE | FALSE
3 | CS1SC2-12"-SCI-1-7-150 | 1 | CS1SC2 90L 12" - - | CS1SC2 | FT | 90L | 2 | ELBOW 90 DEG LR, SMLS, CS, ASTM A234 GR WPB, ASME B16.9, BW, SCH 20 | 12" | 12 | - | - | 20 | BW | - | 46.06 | 0.74 | SUMINISTRO DE 90 DEGREE ELBOW LR ASME B16.9 BW WROUGHT S ASTM A234 GR. WPB, 12", S-20 | PREFABRICACIÓN EN TALLER DE TUBERÍA DE ACERO AL CARBÓN DE Ø 12" | MONTAJE AÉREO DE TUBERÍA DE Ø 12" | DESMANTELAMIENTO CON CORTE EN FRÍO DE TUBERÍAS AÉREAS DE ACERO AL CARBÓN, ACERO AL CARBON GALVANIZADO O ACERO INOXIDABLE Y ACCESORIOS DE Ø 12" (INCLUYE TRANSPORTE Y DISPOSICIÓN FINAL) | - | - | - | - | - | e.a | FALSE | FALSE
4 | CS1SC2-12"-SCI-1-7-150 | 1 | CS1SC2 ERE 12" 8" - | CS1SC2 | FT | ERE | 2 | ECCENTRIC REDUCER, SMLS, CS, ASTM A234 GR WPB, ASME B16.9, BW, SCH 20x20 | 12" | 12 | 8" | 8 | 20x20 | BW | - | 10.16 | 0.2 | SUMINISTRO DE EXCEN. REDUCER, SCH 20 X SCH 20, BW, ASTM A-234 GR WPB, ASME B16.9 12"X8" | PREFABRICACIÓN EN TALLER DE TUBERÍA DE ACERO AL CARBÓN DE Ø 12" | MONTAJE AÉREO DE TUBERÍA DE Ø 12" | DESMANTELAMIENTO CON CORTE EN FRÍO DE TUBERÍAS AÉREAS DE ACERO AL CARBÓN, ACERO AL CARBON GALVANIZADO O ACERO INOXIDABLE Y ACCESORIOS DE Ø 12" (INCLUYE TRANSPORTE Y DISPOSICIÓN FINAL) | - | - | - | - | - | e.a | FALSE | FALSE
5 | CS1SC2-12"-SCI-1-7-150 | 5 | CS1SC2 BE 12" - - | CS1SC2 | PP | BE | 1 | PIPE, SMLS, CS, ASTM A53 GR B, ASME B36.10, BE, SCH 20 | 12" | 12 | - | - | 20 | BE | - | 49.71 | 323.9 | SUMINISTRO DE PIPE ASME B36.10 BE SEAMLESS ASTM A53 GR. B, 12", S-20 | PREFABRICACIÓN EN TALLER DE TUBERÍA DE ACERO AL CARBÓN DE Ø 12" | MONTAJE AÉREO DE TUBERÍA DE Ø 12" | DESMANTELAMIENTO CON CORTE EN FRÍO DE TUBERÍAS AÉREAS DE ACERO AL CARBÓN, ACERO AL CARBON GALVANIZADO O ACERO INOXIDABLE Y ACCESORIOS DE Ø 12" (INCLUYE TRANSPORTE Y DISPOSICIÓN FINAL) | - | - | - | - | - | m | FALSE | FALSE
6 | CS1SC2-12"-SCI-1-7-150 | 1 | CS1SC2 RTE 14" 12" - | CS1SC2 | FT | RTE | 2 | REDUCING TEE, SMLS, CS, ASTM A234 GR WPB, ASME B16.9, BW, SCH STDx20 | 14" | 14 | 12" | 12 | STDx20 | BW | - | 31.1 | 0.79 | SUMINISTRO DE REDUCER TEE, SCH STD X SCH 20, BW, ASTM A-234 GR WPB, ASME B16.9 14"X 12" | PREFABRICACIÓN EN TALLER DE TUBERÍA DE ACERO AL CARBÓN DE Ø 14" | MONTAJE AÉREO DE TUBERÍA DE Ø 14" | DESMANTELAMIENTO CON CORTE EN FRÍO DE TUBERÍAS AÉREAS DE ACERO AL CARBÓN, ACERO AL CARBON GALVANIZADO O ACERO INOXIDABLE Y ACCESORIOS DE Ø 14" (INCLUYE TRANSPORTE Y DISPOSICIÓN FINAL) | - | - | - | - | - | e.a | FALSE | FALSE
7 | CS1SC2-12"-SCI-1-7-151 | 8 | CS1SC2 BOLT 8" - - | CS1SC2 | BL | BOLT | 8 | STUD BOLTS W/2 HVY HEX NUTS, CS, ASTM A193 GR B7/A194 GR 2H, ASME B1.1/B18.2.2 | 8" | 8 | - | - | - | RF | 150 | 0 | 0 | SUMINISTRO DE STUD BOLTS, A-193 GR B7 W/(2) HVY NUTS HEX, ASTM A-194 GR 2H, ASME B18.2.1, B18.2.2 Ø3/4"X120MMLG | PREFABRICACIÓN EN TALLER DE TUBERÍA DE ACERO AL CARBÓN DE Ø 8" | MONTAJE AÉREO DE TUBERÍA DE Ø 8" | DESMANTELAMIENTO CON CORTE EN FRÍO DE TUBERÍAS AÉREAS DE ACERO AL CARBÓN, ACERO AL CARBON GALVANIZADO O ACERO INOXIDABLE Y ACCESORIOS DE Ø 8" (INCLUYE TRANSPORTE Y DISPOSICIÓN FINAL) | - | - | - | - | - | e.a | FALSE | FALSE
8 | CS1SC2-12"-SCI-1-7-151 | 1 | CS1SC2 WNK 8" - - | CS1SC2 | FL | WNK | 3 | WELD NECK FLANGE, CS, ASTM A105, ASME B16.5, CLASS 150, FF, SCH 20 | 8" | 8 | - | - | 20 | FF | 150 | 17.3 | 0.11 | SUMINISTRO DE WELDNECK FLANGE ASME B16.5 FLG X BW 150 LB FLAT FACE FORGED ASTM A105, 8", S-20 | PREFABRICACIÓN EN TALLER DE TUBERÍA DE ACERO AL CARBÓN DE Ø 8" | MONTAJE AÉREO DE TUBERÍA DE Ø 8" | DESMANTELAMIENTO CON CORTE EN FRÍO DE TUBERÍAS AÉREAS DE ACERO AL CARBÓN, ACERO AL CARBON GALVANIZADO O ACERO INOXIDABLE Y ACCESORIOS DE Ø 8" (INCLUYE TRANSPORTE Y DISPOSICIÓN FINAL) | - | - | - | - | - | e.a | FALSE | FALSE
9 | CS1SC2-12"-SCI-1-7-151 | 1 | CS1SC2 GAS 8" - - | CS1SC2 | GS | GAS | 7 | NONMETALLIC FLAT GASKET, ARAMID FIBER REINFORCED NBR, ASME B16.21, THK 1/8", CLASS 150, FF | 8" | 8 | - | - | - | FF | 150 | 0.09 | 0 | SUMINISTRO DE NONMETALLIC FLAT GASKET, ARAMID FIBER REINFORCED NBR, ASME B16.21, THK 1/8", CLASS 150, FF, 8" | PREFABRICACIÓN EN TALLER DE TUBERÍA DE ACERO AL CARBÓN DE Ø 8" | MONTAJE AÉREO DE TUBERÍA DE Ø 8" | DESMANTELAMIENTO CON CORTE EN FRÍO DE TUBERÍAS AÉREAS DE ACERO AL CARBÓN, ACERO AL CARBON GALVANIZADO O ACERO INOXIDABLE Y ACCESORIOS DE Ø 8" (INCLUYE TRANSPORTE Y DISPOSICIÓN FINAL) | - | - | - | - | - | e.a | FALSE | FALSE
10 | CS1SC2-12"-SCI-1-7-151 | 1 | CS1SC2 90L 12" - - | CS1SC2 | FT | 90L | 2 | ELBOW 90 DEG LR, SMLS, CS, ASTM A234 GR WPB, ASME B16.9, BW, SCH 20 | 12" | 12 | - | - | 20 | BW | - | 46.06 | 0.74 | SUMINISTRO DE 90 DEGREE ELBOW LR ASME B16.9 BW WROUGHT S ASTM A234 GR. WPB, 12", S-20 | PREFABRICACIÓN EN TALLER DE TUBERÍA DE ACERO AL CARBÓN DE Ø 12" | MONTAJE AÉREO DE TUBERÍA DE Ø 12" | DESMANTELAMIENTO CON CORTE EN FRÍO DE TUBERÍAS AÉREAS DE ACERO AL CARBÓN, ACERO AL CARBON GALVANIZADO O ACERO INOXIDABLE Y ACCESORIOS DE Ø 12" (INCLUYE TRANSPORTE Y DISPOSICIÓN FINAL) | - | - | - | - | - | e.a | FALSE | FALSE
11 | CS1SC2-12"-SCI-1-7-151 | 1 | CS1SC2 ERE 12" 8" - | CS1SC2 | FT | ERE | 2 | ECCENTRIC REDUCER, SMLS, CS, ASTM A234 GR WPB, ASME B16.9, BW, SCH 20x20 | 12" | 12 | 8" | 8 | 20x20 | BW | - | 10.16 | 0.2 | SUMINISTRO DE EXCEN. REDUCER, SCH 20 X SCH 20, BW, ASTM A-234 GR WPB, ASME B16.9 12"X8" | PREFABRICACIÓN EN TALLER DE TUBERÍA DE ACERO AL CARBÓN DE Ø 12" | MONTAJE AÉREO DE TUBERÍA DE Ø 12" | DESMANTELAMIENTO CON CORTE EN FRÍO DE TUBERÍAS AÉREAS DE ACERO AL CARBÓN, ACERO AL CARBON GALVANIZADO O ACERO INOXIDABLE Y ACCESORIOS DE Ø 12" (INCLUYE TRANSPORTE Y DISPOSICIÓN FINAL) | - | - | - | - | - | e.a | FALSE | FALSE
12 | CS1SC2-12"-SCI-1-7-151 | 5 | CS1SC2 BE 12" - - | CS1SC2 | PP | BE | 1 | PIPE, SMLS, CS, ASTM A53 GR B, ASME B36.10, BE, SCH 20 | 12" | 12 | - | - | 20 | BE | - | 49.71 | 323.9 | SUMINISTRO DE PIPE ASME B36.10 BE SEAMLESS ASTM A53 GR. B, 12", S-20 | PREFABRICACIÓN EN TALLER DE TUBERÍA DE ACERO AL CARBÓN DE Ø 12" | MONTAJE AÉREO DE TUBERÍA DE Ø 12" | DESMANTELAMIENTO CON CORTE EN FRÍO DE TUBERÍAS AÉREAS DE ACERO AL CARBÓN, ACERO AL CARBON GALVANIZADO O ACERO INOXIDABLE Y ACCESORIOS DE Ø 12" (INCLUYE TRANSPORTE Y DISPOSICIÓN FINAL) | - | - | - | - | - | m | FALSE | FALSE
13 | CS1SC2-12"-SCI-1-7-151 | 1 | CS1SC2 RTE 14" 12" - | CS1SC2 | FT | RTE | 2 | REDUCING TEE, SMLS, CS, ASTM A234 GR WPB, ASME B16.9, BW, SCH STDx20 | 14" | 14 | 12" | 12 | STDx20 | BW | - | 31.1 | 0.79 | SUMINISTRO DE REDUCER TEE, SCH STD X SCH 20, BW, ASTM A-234 GR WPB, ASME B16.9 14"X 12" | PREFABRICACIÓN EN TALLER DE TUBERÍA DE ACERO AL CARBÓN DE Ø 14" | MONTAJE AÉREO DE TUBERÍA DE Ø 14" | DESMANTELAMIENTO CON CORTE EN FRÍO DE TUBERÍAS AÉREAS DE ACERO AL CARBÓN, ACERO AL CARBON GALVANIZADO O ACERO INOXIDABLE Y ACCESORIOS DE Ø 14" (INCLUYE TRANSPORTE Y DISPOSICIÓN FINAL) | - | - | - | - | - | e.a | FALSE | FALSE
14 | CS1SC2-12"-SCI-1-7-152 | 8 | CS1SC2 BOLT 8" - - | CS1SC2 | BL | BOLT | 8 | STUD BOLTS W/2 HVY HEX NUTS, CS, ASTM A193 GR B7/A194 GR 2H, ASME B1.1/B18.2.2 | 8" | 8 | - | - | - | RF | 150 | 0 | 0 | SUMINISTRO DE STUD BOLTS, A-193 GR B7 W/(2) HVY NUTS HEX, ASTM A-194 GR 2H, ASME B18.2.1, B18.2.2 Ø3/4"X120MMLG | PREFABRICACIÓN EN TALLER DE TUBERÍA DE ACERO AL CARBÓN DE Ø 8" | MONTAJE AÉREO DE TUBERÍA DE Ø 8" | DESMANTELAMIENTO CON CORTE EN FRÍO DE TUBERÍAS AÉREAS DE ACERO AL CARBÓN, ACERO AL CARBON GALVANIZADO O ACERO INOXIDABLE Y ACCESORIOS DE Ø 8" (INCLUYE TRANSPORTE Y DISPOSICIÓN FINAL) | - | - | - | - | - | e.a | FALSE | FALSE
15 | CS1SC2-12"-SCI-1-7-152 | 1 | CS1SC2 WNK 8" - - | CS1SC2 | FL | WNK | 3 | WELD NECK FLANGE, CS, ASTM A105, ASME B16.5, CLASS 150, FF, SCH 20 | 8" | 8 | - | - | 20 | FF | 150 | 17.3 | 0.11 | SUMINISTRO DE WELDNECK FLANGE ASME B16.5 FLG X BW 150 LB FLAT FACE FORGED ASTM A105, 8", S-20 | PREFABRICACIÓN EN TALLER DE TUBERÍA DE ACERO AL CARBÓN DE Ø 8" | MONTAJE AÉREO DE TUBERÍA DE Ø 8" | DESMANTELAMIENTO CON CORTE EN FRÍO DE TUBERÍAS AÉREAS DE ACERO AL CARBÓN, ACERO AL CARBON GALVANIZADO O ACERO INOXIDABLE Y ACCESORIOS DE Ø 8" (INCLUYE TRANSPORTE Y DISPOSICIÓN FINAL) | - | - | - | - | - | e.a | FALSE | FALSE
16 | CS1SC2-12"-SCI-1-7-152 | 1 | CS1SC2 GAS 8" - - | CS1SC2 | GS | GAS | 7 | NONMETALLIC FLAT GASKET, ARAMID FIBER REINFORCED NBR, ASME B16.21, THK 1/8", CLASS 150, FF | 8" | 8 | - | - | - | FF | 150 | 0.09 | 0 | SUMINISTRO DE NONMETALLIC FLAT GASKET, ARAMID FIBER REINFORCED NBR, ASME B16.21, THK 1/8", CLASS 150, FF, 8" | PREFABRICACIÓN EN TALLER DE TUBERÍA DE ACERO AL CARBÓN DE Ø 8" | MONTAJE AÉREO DE TUBERÍA DE Ø 8" | DESMANTELAMIENTO CON CORTE EN FRÍO DE TUBERÍAS AÉREAS DE ACERO AL CARBÓN, ACERO AL CARBON GALVANIZADO O ACERO INOXIDABLE Y ACCESORIOS DE Ø 8" (INCLUYE TRANSPORTE Y DISPOSICIÓN FINAL) | - | - | - | - | - | e.a | FALSE | FALSE
17 | CS1SC2-12"-SCI-1-7-152 | 1 | CS1SC2 90L 12" - - | CS1SC2 | FT | 90L | 2 | ELBOW 90 DEG LR, SMLS, CS, ASTM A234 GR WPB, ASME B16.9, BW, SCH 20 | 12" | 12 | - | - | 20 | BW | - | 46.06 | 0.74 | SUMINISTRO DE 90 DEGREE ELBOW LR ASME B16.9 BW WROUGHT S ASTM A234 GR. WPB, 12", S-20 | PREFABRICACIÓN EN TALLER DE TUBERÍA DE ACERO AL CARBÓN DE Ø 12" | MONTAJE AÉREO DE TUBERÍA DE Ø 12" | DESMANTELAMIENTO CON CORTE EN FRÍO DE TUBERÍAS AÉREAS DE ACERO AL CARBÓN, ACERO AL CARBON GALVANIZADO O ACERO INOXIDABLE Y ACCESORIOS DE Ø 12" (INCLUYE TRANSPORTE Y DISPOSICIÓN FINAL) | - | - | - | - | - | e.a | FALSE | FALSE
18 | CS1SC2-12"-SCI-1-7-152 | 1 | CS1SC2 ERE 12" 8" - | CS1SC2 | FT | ERE | 2 | ECCENTRIC REDUCER, SMLS, CS, ASTM A234 GR WPB, ASME B16.9, BW, SCH 20x20 | 12" | 12 | 8" | 8 | 20x20 | BW | - | 10.16 | 0.2 | SUMINISTRO DE EXCEN. REDUCER, SCH 20 X SCH 20, BW, ASTM A-234 GR WPB, ASME B16.9 12"X8" | PREFABRICACIÓN EN TALLER DE TUBERÍA DE ACERO AL CARBÓN DE Ø 12" | MONTAJE AÉREO DE TUBERÍA DE Ø 12" | DESMANTELAMIENTO CON CORTE EN FRÍO DE TUBERÍAS AÉREAS DE ACERO AL CARBÓN, ACERO AL CARBON GALVANIZADO O ACERO INOXIDABLE Y ACCESORIOS DE Ø 12" (INCLUYE TRANSPORTE Y DISPOSICIÓN FINAL) | - | - | - | - | - | e.a | FALSE | FALSE
19 | CS1SC2-12"-SCI-1-7-152 | 4 | CS1SC2 BE 12" - - | CS1SC2 | PP | BE | 1 | PIPE, SMLS, CS, ASTM A53 GR B, ASME B36.10, BE, SCH 20 | 12" | 12 | - | - | 20 | BE | - | 49.71 | 323.9 | SUMINISTRO DE PIPE ASME B36.10 BE SEAMLESS ASTM A53 GR. B, 12", S-20 | PREFABRICACIÓN EN TALLER DE TUBERÍA DE ACERO AL CARBÓN DE Ø 12" | MONTAJE AÉREO DE TUBERÍA DE Ø 12" | DESMANTELAMIENTO CON CORTE EN FRÍO DE TUBERÍAS AÉREAS DE ACERO AL CARBÓN, ACERO AL CARBON GALVANIZADO O ACERO INOXIDABLE Y ACCESORIOS DE Ø 12" (INCLUYE TRANSPORTE Y DISPOSICIÓN FINAL) | - | - | - | - | - | m | FALSE | FALSE
20 | CS1SC2-12"-SCI-1-7-152 | 1 | CS1SC2 RTE 14" 12" - | CS1SC2 | FT | RTE | 2 | REDUCING TEE, SMLS, CS, ASTM A234 GR WPB, ASME B16.9, BW, SCH STDx20 | 14" | 14 | 12" | 12 | STDx20 | BW | - | 31.1 | 0.79 | SUMINISTRO DE REDUCER TEE, SCH STD X SCH 20, BW, ASTM A-234 GR WPB, ASME B16.9 14"X 12" | PREFABRICACIÓN EN TALLER DE TUBERÍA DE ACERO AL CARBÓN DE Ø 14" | MONTAJE AÉREO DE TUBERÍA DE Ø 14" | DESMANTELAMIENTO CON CORTE EN FRÍO DE TUBERÍAS AÉREAS DE ACERO AL CARBÓN, ACERO AL CARBON GALVANIZADO O ACERO INOXIDABLE Y ACCESORIOS DE Ø 14" (INCLUYE TRANSPORTE Y DISPOSICIÓN FINAL) | - | - | - | - | - | e.a | FALSE | FALSE
21 | CS1SC2-12"-SCI-1-7-153 | 8 | CS1SC2 BOLT 8" - - | CS1SC2 | BL | BOLT | 8 | STUD BOLTS W/2 HVY HEX NUTS, CS, ASTM A193 GR B7/A194 GR 2H, ASME B1.1/B18.2.2 | 8" | 8 | - | - | - | RF | 150 | 0 | 0 | SUMINISTRO DE STUD BOLTS, A-193 GR B7 W/(2) HVY NUTS HEX, ASTM A-194 GR 2H, ASME B18.2.1, B18.2.2 Ø3/4"X120MMLG | PREFABRICACIÓN EN TALLER DE TUBERÍA DE ACERO AL CARBÓN DE Ø 8" | MONTAJE AÉREO DE TUBERÍA DE Ø 8" | DESMANTELAMIENTO CON CORTE EN FRÍO DE TUBERÍAS AÉREAS DE ACERO AL CARBÓN, ACERO AL CARBON GALVANIZADO O ACERO INOXIDABLE Y ACCESORIOS DE Ø 8" (INCLUYE TRANSPORTE Y DISPOSICIÓN FINAL) | - | - | - | - | - | e.a | FALSE | FALSE
22 | CS1SC2-12"-SCI-1-7-153 | 1 | CS1SC2 WNK 8" - - | CS1SC2 | FL | WNK | 3 | WELD NECK FLANGE, CS, ASTM A105, ASME B16.5, CLASS 150, FF, SCH 20 | 8" | 8 | - | - | 20 | FF | 150 | 17.3 | 0.11 | SUMINISTRO DE WELDNECK FLANGE ASME B16.5 FLG X BW 150 LB FLAT FACE FORGED ASTM A105, 8", S-20 | PREFABRICACIÓN EN TALLER DE TUBERÍA DE ACERO AL CARBÓN DE Ø 8" | MONTAJE AÉREO DE TUBERÍA DE Ø 8" | DESMANTELAMIENTO CON CORTE EN FRÍO DE TUBERÍAS AÉREAS DE ACERO AL CARBÓN, ACERO AL CARBON GALVANIZADO O ACERO INOXIDABLE Y ACCESORIOS DE Ø 8" (INCLUYE TRANSPORTE Y DISPOSICIÓN FINAL) | - | - | - | - | - | e.a | FALSE | FALSE
23 | CS1SC2-12"-SCI-1-7-153 | 1 | CS1SC2 GAS 8" - - | CS1SC2 | GS | GAS | 7 | NONMETALLIC FLAT GASKET, ARAMID FIBER REINFORCED NBR, ASME B16.21, THK 1/8", CLASS 150, FF | 8" | 8 | - | - | - | FF | 150 | 0.09 | 0 | SUMINISTRO DE NONMETALLIC FLAT GASKET, ARAMID FIBER REINFORCED NBR, ASME B16.21, THK 1/8", CLASS 150, FF, 8" | PREFABRICACIÓN EN TALLER DE TUBERÍA DE ACERO AL CARBÓN DE Ø 8" | MONTAJE AÉREO DE TUBERÍA DE Ø 8" | DESMANTELAMIENTO CON CORTE EN FRÍO DE TUBERÍAS AÉREAS DE ACERO AL CARBÓN, ACERO AL CARBON GALVANIZADO O ACERO INOXIDABLE Y ACCESORIOS DE Ø 8" (INCLUYE TRANSPORTE Y DISPOSICIÓN FINAL) | - | - | - | - | - | e.a | FALSE | FALSE
24 | CS1SC2-12"-SCI-1-7-153 | 1 | CS1SC2 90L 12" - - | CS1SC2 | FT | 90L | 2 | ELBOW 90 DEG LR, SMLS, CS, ASTM A234 GR WPB, ASME B16.9, BW, SCH 20 | 12" | 12 | - | - | 20 | BW | - | 46.06 | 0.74 | SUMINISTRO DE 90 DEGREE ELBOW LR ASME B16.9 BW WROUGHT S ASTM A234 GR. WPB, 12", S-20 | PREFABRICACIÓN EN TALLER DE TUBERÍA DE ACERO AL CARBÓN DE Ø 12" | MONTAJE AÉREO DE TUBERÍA DE Ø 12" | DESMANTELAMIENTO CON CORTE EN FRÍO DE TUBERÍAS AÉREAS DE ACERO AL CARBÓN, ACERO AL CARBON GALVANIZADO O ACERO INOXIDABLE Y ACCESORIOS DE Ø 12" (INCLUYE TRANSPORTE Y DISPOSICIÓN FINAL) | - | - | - | - | - | e.a | FALSE | FALSE
25 | CS1SC2-12"-SCI-1-7-153 | 1 | CS1SC2 ERE 12" 8" - | CS1SC2 | FT | ERE | 2 | ECCENTRIC REDUCER, SMLS, CS, ASTM A234 GR WPB, ASME B16.9, BW, SCH 20x20 | 12" | 12 | 8" | 8 | 20x20 | BW | - | 10.16 | 0.2 | SUMINISTRO DE EXCEN. REDUCER, SCH 20 X SCH 20, BW, ASTM A-234 GR WPB, ASME B16.9 12"X8" | PREFABRICACIÓN EN TALLER DE TUBERÍA DE ACERO AL CARBÓN DE Ø 12" | MONTAJE AÉREO DE TUBERÍA DE Ø 12" | DESMANTELAMIENTO CON CORTE EN FRÍO DE TUBERÍAS AÉREAS DE ACERO AL CARBÓN, ACERO AL CARBON GALVANIZADO O ACERO INOXIDABLE Y ACCESORIOS DE Ø 12" (INCLUYE TRANSPORTE Y DISPOSICIÓN FINAL) | - | - | - | - | - | e.a | FALSE | FALSE
26 | CS1SC2-12"-SCI-1-7-153 | 4 | CS1SC2 BE 12" - - | CS1SC2 | PP | BE | 1 | PIPE, SMLS, CS, ASTM A53 GR B, ASME B36.10, BE, SCH 20 | 12" | 12 | - | - | 20 | BE | - | 49.71 | 323.9 | SUMINISTRO DE PIPE ASME B36.10 BE SEAMLESS ASTM A53 GR. B, 12", S-20 | PREFABRICACIÓN EN TALLER DE TUBERÍA DE ACERO AL CARBÓN DE Ø 12" | MONTAJE AÉREO DE TUBERÍA DE Ø 12" | DESMANTELAMIENTO CON CORTE EN FRÍO DE TUBERÍAS AÉREAS DE ACERO AL CARBÓN, ACERO AL CARBON GALVANIZADO O ACERO INOXIDABLE Y ACCESORIOS DE Ø 12" (INCLUYE TRANSPORTE Y DISPOSICIÓN FINAL) | - | - | - | - | - | m | FALSE | FALSE
27 | CS1SC2-12"-SCI-1-7-153 | 1 | CS1SC2 RTE 14" 12" - | CS1SC2 | FT | RTE | 2 | REDUCING TEE, SMLS, CS, ASTM A234 GR WPB, ASME B16.9, BW, SCH STDx20 | 14" | 14 | 12" | 12 | STDx20 | BW | - | 31.1 | 0.79 | SUMINISTRO DE REDUCER TEE, SCH STD X SCH 20, BW, ASTM A-234 GR WPB, ASME B16.9 14"X 12" | PREFABRICACIÓN EN TALLER DE TUBERÍA DE ACERO AL CARBÓN DE Ø 14" | MONTAJE AÉREO DE TUBERÍA DE Ø 14" | DESMANTELAMIENTO CON CORTE EN FRÍO DE TUBERÍAS AÉREAS DE ACERO AL CARBÓN, ACERO AL CARBON GALVANIZADO O ACERO INOXIDABLE Y ACCESORIOS DE Ø 14" (INCLUYE TRANSPORTE Y DISPOSICIÓN FINAL) | - | - | - | - | - | e.a | FALSE | FALSE
28 | CS1SC2-14"-SCI-1-7-133 | 12 | CS1SC2 BOLT 14" - - | CS1SC2 | BL | BOLT | 8 | STUD BOLTS W/2 HVY HEX NUTS, CS, ASTM A193 GR B7/A194 GR 2H, ASME B1.1/B18.2.2 | 14" | 14 | - | - | - | RF | 150 | 0 | 0 | SUMINISTRO DE STUD BOLTS, A-193 GR B7 W/(2) HVY NUTS HEX, ASTM A-194 GR 2H, ASME B18.2.1, B18.2.2 Ø1"X145MMLG | PREFABRICACIÓN EN TALLER DE TUBERÍA DE ACERO AL CARBÓN DE Ø 14" | MONTAJE AÉREO DE TUBERÍA DE Ø 14" | DESMANTELAMIENTO CON CORTE EN FRÍO DE TUBERÍAS AÉREAS DE ACERO AL CARBÓN, ACERO AL CARBON GALVANIZADO O ACERO INOXIDABLE Y ACCESORIOS DE Ø 14" (INCLUYE TRANSPORTE Y DISPOSICIÓN FINAL) | - | - | - | - | - | e.a | FALSE | FALSE
29 | CS1SC2-14"-SCI-1-7-133 | 1 | CS1SC2 45L 14" - - | CS1SC2 | FT | 45L | 2 | ELBOW 45 DEG LR, SMLS, CS, ASTM A234 GR WPB, ASME B16.9, BW, SCH STD | 14" | 14 | - | - | STD | BW | - | 34 | 0.47 | SUMINISTRO DE ELBOW 45° LR, SCH STD, BW, ASTM A-234 GR WPB, ASME B16.9 14" | PREFABRICACIÓN EN TALLER DE TUBERÍA DE ACERO AL CARBÓN DE Ø 14" | MONTAJE AÉREO DE TUBERÍA DE Ø 14" | DESMANTELAMIENTO CON CORTE EN FRÍO DE TUBERÍAS AÉREAS DE ACERO AL CARBÓN, ACERO AL CARBON GALVANIZADO O ACERO INOXIDABLE Y ACCESORIOS DE Ø 14" (INCLUYE TRANSPORTE Y DISPOSICIÓN FINAL) | - | - | - | - | - | e.a | FALSE | FALSE
30 | CS1SC2-14"-SCI-1-7-133 | 1 | CS1SC2 WNK 14" - - | CS1SC2 | FL | WNK | 3 | WELD NECK FLANGE, CS, ASTM A105, ASME B16.5, CLASS 150, FF, SCH STD | 14" | 14 | - | - | STD | FF | 150 | 50.49 | 0.23 | SUMINISTRO DE WELDNECK FLANGE ASME B16.5 FLG X BW 150 LB FLAT FACE FORGED ASTM A105, 14", S-STD | PREFABRICACIÓN EN TALLER DE TUBERÍA DE ACERO AL CARBÓN DE Ø 14" | MONTAJE AÉREO DE TUBERÍA DE Ø 14" | DESMANTELAMIENTO CON CORTE EN FRÍO DE TUBERÍAS AÉREAS DE ACERO AL CARBÓN, ACERO AL CARBON GALVANIZADO O ACERO INOXIDABLE Y ACCESORIOS DE Ø 14" (INCLUYE TRANSPORTE Y DISPOSICIÓN FINAL) | - | - | - | - | - | e.a | FALSE | FALSE
31 | CS1SC2-14"-SCI-1-7-133 | 1 | CS1SC2 GAS 14" - - | CS1SC2 | GS | GAS | 7 | NONMETALLIC FLAT GASKET, ARAMID FIBER REINFORCED NBR, ASME B16.21, THK 1/8", CLASS 150, FF | 14" | 14 | - | - | - | FF | 150 | 0.23 | 0 | SUMINISTRO DE NONMETALLIC FLAT GASKET, ARAMID FIBER REINFORCED NBR, ASME B16.21, THK 1/8", CLASS 150, FF, 14" | PREFABRICACIÓN EN TALLER DE TUBERÍA DE ACERO AL CARBÓN DE Ø 14" | MONTAJE AÉREO DE TUBERÍA DE Ø 14" | DESMANTELAMIENTO CON CORTE EN FRÍO DE TUBERÍAS AÉREAS DE ACERO AL CARBÓN, ACERO AL CARBON GALVANIZADO O ACERO INOXIDABLE Y ACCESORIOS DE Ø 14" (INCLUYE TRANSPORTE Y DISPOSICIÓN FINAL) | - | - | - | - | - | e.a | FALSE | FALSE
32 | CS1SC2-14"-SCI-1-7-133 | 1 | CS1SC2 BE 14" - - | CS1SC2 | PP | BE | 1 | PIPE, SMLS, CS, ASTM A53 GR B, ASME B36.10, BE, SCH STD | 14" | 14 | - | - | STD | BE | - | 81.33 | 355.6 | SUMINISTRO DE PIPE ASME B36.10 BE SEAMLESS ASTM A53 GR. B, 14", S-STD | PREFABRICACIÓN EN TALLER DE TUBERÍA DE ACERO AL CARBÓN DE Ø 14" | MONTAJE AÉREO DE TUBERÍA DE Ø 14" | DESMANTELAMIENTO CON CORTE EN FRÍO DE TUBERÍAS AÉREAS DE ACERO AL CARBÓN, ACERO AL CARBON GALVANIZADO O ACERO INOXIDABLE Y ACCESORIOS DE Ø 14" (INCLUYE TRANSPORTE Y DISPOSICIÓN FINAL) | - | - | - | - | - | m | FALSE | FALSE
33 | CS1SC2-14"-SCI-1-7-134 | 4 | CS1SC2 90L 14" - - | CS1SC2 | FT | 90L | 2 | ELBOW 90 DEG LR, SMLS, CS, ASTM A234 GR WPB, ASME B16.9, BW, SCH STD | 14" | 14 | - | - | STD | BW | - | 68 | 0.94 | SUMINISTRO DE 90 DEGREE ELBOW LR ASME B16.9 BW WROUGHT S ASTM A234 GR. WPB, 14", S-STD | PREFABRICACIÓN EN TALLER DE TUBERÍA DE ACERO AL CARBÓN DE Ø 14" | MONTAJE AÉREO DE TUBERÍA DE Ø 14" | DESMANTELAMIENTO CON CORTE EN FRÍO DE TUBERÍAS AÉREAS DE ACERO AL CARBÓN, ACERO AL CARBON GALVANIZADO O ACERO INOXIDABLE Y ACCESORIOS DE Ø 14" (INCLUYE TRANSPORTE Y DISPOSICIÓN FINAL) | - | - | - | - | - | e.a | FALSE | FALSE
34 | CS1SC2-14"-SCI-1-7-134 | 1 | CS1SC2 WNK 14" - - | CS1SC2 | FL | WNK | 3 | WELD NECK FLANGE, CS, ASTM A105, ASME B16.5, CLASS 150, FF, SCH STD | 14" | 14 | - | - | STD | FF | 150 | 50.49 | 0.23 | SUMINISTRO DE WELDNECK FLANGE ASME B16.5 FLG X BW 150 LB FLAT FACE FORGED ASTM A105, 14", S-STD | PREFABRICACIÓN EN TALLER DE TUBERÍA DE ACERO AL CARBÓN DE Ø 14" | MONTAJE AÉREO DE TUBERÍA DE Ø 14" | DESMANTELAMIENTO CON CORTE EN FRÍO DE TUBERÍAS AÉREAS DE ACERO AL CARBÓN, ACERO AL CARBON GALVANIZADO O ACERO INOXIDABLE Y ACCESORIOS DE Ø 14" (INCLUYE TRANSPORTE Y DISPOSICIÓN FINAL) | - | - | - | - | - | e.a | FALSE | FALSE
35 | CS1SC2-14"-SCI-1-7-134 | 55 | CS1SC2 BE 14" - - | CS1SC2 | PP | BE | 1 | PIPE, SMLS, CS, ASTM A53 GR B, ASME B36.10, BE, SCH STD | 14" | 14 | - | - | STD | BE | - | 81.33 | 355.6 | SUMINISTRO DE PIPE ASME B36.10 BE SEAMLESS ASTM A53 GR. B, 14", S-STD | PREFABRICACIÓN EN TALLER DE TUBERÍA DE ACERO AL CARBÓN DE Ø 14" | MONTAJE AÉREO DE TUBERÍA DE Ø 14" | DESMANTELAMIENTO CON CORTE EN FRÍO DE TUBERÍAS AÉREAS DE ACERO AL CARBÓN, ACERO AL CARBON GALVANIZADO O ACERO INOXIDABLE Y ACCESORIOS DE Ø 14" (INCLUYE TRANSPORTE Y DISPOSICIÓN FINAL) | - | - | - | - | - | m | FALSE | FALSE
36 | CS1SC2-14"-SCI-1-7-135 | 2 | CS1SC2 90L 14" - - | CS1SC2 | FT | 90L | 2 | ELBOW 90 DEG LR, SMLS, CS, ASTM A234 GR WPB, ASME B16.9, BW, SCH STD | 14" | 14 | - | - | STD | BW | - | 68 | 0.94 | SUMINISTRO DE 90 DEGREE ELBOW LR ASME B16.9 BW WROUGHT S ASTM A234 GR. WPB, 14", S-STD | PREFABRICACIÓN EN TALLER DE TUBERÍA DE ACERO AL CARBÓN DE Ø 14" | MONTAJE AÉREO DE TUBERÍA DE Ø 14" | DESMANTELAMIENTO CON CORTE EN FRÍO DE TUBERÍAS AÉREAS DE ACERO AL CARBÓN, ACERO AL CARBON GALVANIZADO O ACERO INOXIDABLE Y ACCESORIOS DE Ø 14" (INCLUYE TRANSPORTE Y DISPOSICIÓN FINAL) | - | - | - | - | - | e.a | FALSE | FALSE
37 | CS1SC2-14"-SCI-1-7-135 | 1 | CS1SC2 WNK 14" - - | CS1SC2 | FL | WNK | 3 | WELD NECK FLANGE, CS, ASTM A105, ASME B16.5, CLASS 150, FF, SCH STD | 14" | 14 | - | - | STD | FF | 150 | 50.49 | 0.23 | SUMINISTRO DE WELDNECK FLANGE ASME B16.5 FLG X BW 150 LB FLAT FACE FORGED ASTM A105, 14", S-STD | PREFABRICACIÓN EN TALLER DE TUBERÍA DE ACERO AL CARBÓN DE Ø 14" | MONTAJE AÉREO DE TUBERÍA DE Ø 14" | DESMANTELAMIENTO CON CORTE EN FRÍO DE TUBERÍAS AÉREAS DE ACERO AL CARBÓN, ACERO AL CARBON GALVANIZADO O ACERO INOXIDABLE Y ACCESORIOS DE Ø 14" (INCLUYE TRANSPORTE Y DISPOSICIÓN FINAL) | - | - | - | - | - | e.a | FALSE | FALSE
38 | CS1SC2-14"-SCI-1-7-135 | 1 | CS1SC2 BE 14" - - | CS1SC2 | PP | BE | 1 | PIPE, SMLS, CS, ASTM A53 GR B, ASME B36.10, BE, SCH STD | 14" | 14 | - | - | STD | BE | - | 81.33 | 355.6 | SUMINISTRO DE PIPE ASME B36.10 BE SEAMLESS ASTM A53 GR. B, 14", S-STD | PREFABRICACIÓN EN TALLER DE TUBERÍA DE ACERO AL CARBÓN DE Ø 14" | MONTAJE AÉREO DE TUBERÍA DE Ø 14" | DESMANTELAMIENTO CON CORTE EN FRÍO DE TUBERÍAS AÉREAS DE ACERO AL CARBÓN, ACERO AL CARBON GALVANIZADO O ACERO INOXIDABLE Y ACCESORIOS DE Ø 14" (INCLUYE TRANSPORTE Y DISPOSICIÓN FINAL) | - | - | - | - | - | m | FALSE | FALSE
39 | CS1SC2-14"-SCI-1-7-138 | 12 | CS1SC2 BOLT 14" - - | CS1SC2 | BL | BOLT | 8 | STUD BOLTS W/2 HVY HEX NUTS, CS, ASTM A193 GR B7/A194 GR 2H, ASME B1.1/B18.2.2 | 14" | 14 | - | - | - | RF | 150 | 0 | 0 | SUMINISTRO DE STUD BOLTS, A-193 GR B7 W/(2) HVY NUTS HEX, ASTM A-194 GR 2H, ASME B18.2.1, B18.2.2 Ø1"X145MMLG | PREFABRICACIÓN EN TALLER DE TUBERÍA DE ACERO AL CARBÓN DE Ø 14" | MONTAJE AÉREO DE TUBERÍA DE Ø 14" | DESMANTELAMIENTO CON CORTE EN FRÍO DE TUBERÍAS AÉREAS DE ACERO AL CARBÓN, ACERO AL CARBON GALVANIZADO O ACERO INOXIDABLE Y ACCESORIOS DE Ø 14" (INCLUYE TRANSPORTE Y DISPOSICIÓN FINAL) | - | - | - | - | - | e.a | FALSE | FALSE
40 | CS1SC2-14"-SCI-1-7-138 | 1 | CS1SC2 45L 14" - - | CS1SC2 | FT | 45L | 2 | ELBOW 45 DEG LR, SMLS, CS, ASTM A234 GR WPB, ASME B16.9, BW, SCH STD | 14" | 14 | - | - | STD | BW | - | 34 | 0.47 | SUMINISTRO DE ELBOW 45° LR, SCH STD, BW, ASTM A-234 GR WPB, ASME B16.9 14" | PREFABRICACIÓN EN TALLER DE TUBERÍA DE ACERO AL CARBÓN DE Ø 14" | MONTAJE AÉREO DE TUBERÍA DE Ø 14" | DESMANTELAMIENTO CON CORTE EN FRÍO DE TUBERÍAS AÉREAS DE ACERO AL CARBÓN, ACERO AL CARBON GALVANIZADO O ACERO INOXIDABLE Y ACCESORIOS DE Ø 14" (INCLUYE TRANSPORTE Y DISPOSICIÓN FINAL) | - | - | - | - | - | e.a | FALSE | FALSE
41 | CS1SC2-14"-SCI-1-7-138 | 1 | CS1SC2 WNK 14" - - | CS1SC2 | FL | WNK | 3 | WELD NECK FLANGE, CS, ASTM A105, ASME B16.5, CLASS 150, FF, SCH STD | 14" | 14 | - | - | STD | FF | 150 | 50.49 | 0.23 | SUMINISTRO DE WELDNECK FLANGE ASME B16.5 FLG X BW 150 LB FLAT FACE FORGED ASTM A105, 14", S-STD | PREFABRICACIÓN EN TALLER DE TUBERÍA DE ACERO AL CARBÓN DE Ø 14" | MONTAJE AÉREO DE TUBERÍA DE Ø 14" | DESMANTELAMIENTO CON CORTE EN FRÍO DE TUBERÍAS AÉREAS DE ACERO AL CARBÓN, ACERO AL CARBON GALVANIZADO O ACERO INOXIDABLE Y ACCESORIOS DE Ø 14" (INCLUYE TRANSPORTE Y DISPOSICIÓN FINAL) | - | - | - | - | - | e.a | FALSE | FALSE
42 | CS1SC2-14"-SCI-1-7-138 | 1 | CS1SC2 GAS 14" - - | CS1SC2 | GS | GAS | 7 | NONMETALLIC FLAT GASKET, ARAMID FIBER REINFORCED NBR, ASME B16.21, THK 1/8", CLASS 150, FF | 14" | 14 | - | - | - | FF | 150 | 0.23 | 0 | SUMINISTRO DE NONMETALLIC FLAT GASKET, ARAMID FIBER REINFORCED NBR, ASME B16.21, THK 1/8", CLASS 150, FF, 14" | PREFABRICACIÓN EN TALLER DE TUBERÍA DE ACERO AL CARBÓN DE Ø 14" | MONTAJE AÉREO DE TUBERÍA DE Ø 14" | DESMANTELAMIENTO CON CORTE EN FRÍO DE TUBERÍAS AÉREAS DE ACERO AL CARBÓN, ACERO AL CARBON GALVANIZADO O ACERO INOXIDABLE Y ACCESORIOS DE Ø 14" (INCLUYE TRANSPORTE Y DISPOSICIÓN FINAL) | - | - | - | - | - | e.a | FALSE | FALSE
43 | CS1SC2-14"-SCI-1-7-138 | 1 | CS1SC2 BE 14" - - | CS1SC2 | PP | BE | 1 | PIPE, SMLS, CS, ASTM A53 GR B, ASME B36.10, BE, SCH STD | 14" | 14 | - | - | STD | BE | - | 81.33 | 355.6 | SUMINISTRO DE PIPE ASME B36.10 BE SEAMLESS ASTM A53 GR. B, 14", S-STD | PREFABRICACIÓN EN TALLER DE TUBERÍA DE ACERO AL CARBÓN DE Ø 14" | MONTAJE AÉREO DE TUBERÍA DE Ø 14" | DESMANTELAMIENTO CON CORTE EN FRÍO DE TUBERÍAS AÉREAS DE ACERO AL CARBÓN, ACERO AL CARBON GALVANIZADO O ACERO INOXIDABLE Y ACCESORIOS DE Ø 14" (INCLUYE TRANSPORTE Y DISPOSICIÓN FINAL) | - | - | - | - | - | m | FALSE | FALSE
44 | CS1SC2-14"-SCI-1-7-139 | 4 | CS1SC2 90L 14" - - | CS1SC2 | FT | 90L | 2 | ELBOW 90 DEG LR, SMLS, CS, ASTM A234 GR WPB, ASME B16.9, BW, SCH STD | 14" | 14 | - | - | STD | BW | - | 68 | 0.94 | SUMINISTRO DE 90 DEGREE ELBOW LR ASME B16.9 BW WROUGHT S ASTM A234 GR. WPB, 14", S-STD | PREFABRICACIÓN EN TALLER DE TUBERÍA DE ACERO AL CARBÓN DE Ø 14" | MONTAJE AÉREO DE TUBERÍA DE Ø 14" | DESMANTELAMIENTO CON CORTE EN FRÍO DE TUBERÍAS AÉREAS DE ACERO AL CARBÓN, ACERO AL CARBON GALVANIZADO O ACERO INOXIDABLE Y ACCESORIOS DE Ø 14" (INCLUYE TRANSPORTE Y DISPOSICIÓN FINAL) | - | - | - | - | - | e.a | FALSE | FALSE
45 | CS1SC2-14"-SCI-1-7-139 | 1 | CS1SC2 WNK 14" - - | CS1SC2 | FL | WNK | 3 | WELD NECK FLANGE, CS, ASTM A105, ASME B16.5, CLASS 150, FF, SCH STD | 14" | 14 | - | - | STD | FF | 150 | 50.49 | 0.23 | SUMINISTRO DE WELDNECK FLANGE ASME B16.5 FLG X BW 150 LB FLAT FACE FORGED ASTM A105, 14", S-STD | PREFABRICACIÓN EN TALLER DE TUBERÍA DE ACERO AL CARBÓN DE Ø 14" | MONTAJE AÉREO DE TUBERÍA DE Ø 14" | DESMANTELAMIENTO CON CORTE EN FRÍO DE TUBERÍAS AÉREAS DE ACERO AL CARBÓN, ACERO AL CARBON GALVANIZADO O ACERO INOXIDABLE Y ACCESORIOS DE Ø 14" (INCLUYE TRANSPORTE Y DISPOSICIÓN FINAL) | - | - | - | - | - | e.a | FALSE | FALSE
46 | CS1SC2-14"-SCI-1-7-139 | 49 | CS1SC2 BE 14" - - | CS1SC2 | PP | BE | 1 | PIPE, SMLS, CS, ASTM A53 GR B, ASME B36.10, BE, SCH STD | 14" | 14 | - | - | STD | BE | - | 81.33 | 355.6 | SUMINISTRO DE PIPE ASME B36.10 BE SEAMLESS ASTM A53 GR. B, 14", S-STD | PREFABRICACIÓN EN TALLER DE TUBERÍA DE ACERO AL CARBÓN DE Ø 14" | MONTAJE AÉREO DE TUBERÍA DE Ø 14" | DESMANTELAMIENTO CON CORTE EN FRÍO DE TUBERÍAS AÉREAS DE ACERO AL CARBÓN, ACERO AL CARBON GALVANIZADO O ACERO INOXIDABLE Y ACCESORIOS DE Ø 14" (INCLUYE TRANSPORTE Y DISPOSICIÓN FINAL) | - | - | - | - | - | m | FALSE | FALSE
47 | CS1SC2-14"-SCI-1-7-140 | 1 | CS1SC2 90L 14" - - | CS1SC2 | FT | 90L | 2 | ELBOW 90 DEG LR, SMLS, CS, ASTM A234 GR WPB, ASME B16.9, BW, SCH STD | 14" | 14 | - | - | STD | BW | - | 68 | 0.94 | SUMINISTRO DE 90 DEGREE ELBOW LR ASME B16.9 BW WROUGHT S ASTM A234 GR. WPB, 14", S-STD | PREFABRICACIÓN EN TALLER DE TUBERÍA DE ACERO AL CARBÓN DE Ø 14" | MONTAJE AÉREO DE TUBERÍA DE Ø 14" | DESMANTELAMIENTO CON CORTE EN FRÍO DE TUBERÍAS AÉREAS DE ACERO AL CARBÓN, ACERO AL CARBON GALVANIZADO O ACERO INOXIDABLE Y ACCESORIOS DE Ø 14" (INCLUYE TRANSPORTE Y DISPOSICIÓN FINAL) | - | - | - | - | - | e.a | FALSE | FALSE
48 | CS1SC2-14"-SCI-1-7-140 | 1 | CS1SC2 WNK 14" - - | CS1SC2 | FL | WNK | 3 | WELD NECK FLANGE, CS, ASTM A105, ASME B16.5, CLASS 150, FF, SCH STD | 14" | 14 | - | - | STD | FF | 150 | 50.49 | 0.23 | SUMINISTRO DE WELDNECK FLANGE ASME B16.5 FLG X BW 150 LB FLAT FACE FORGED ASTM A105, 14", S-STD | PREFABRICACIÓN EN TALLER DE TUBERÍA DE ACERO AL CARBÓN DE Ø 14" | MONTAJE AÉREO DE TUBERÍA DE Ø 14" | DESMANTELAMIENTO CON CORTE EN FRÍO DE TUBERÍAS AÉREAS DE ACERO AL CARBÓN, ACERO AL CARBON GALVANIZADO O ACERO INOXIDABLE Y ACCESORIOS DE Ø 14" (INCLUYE TRANSPORTE Y DISPOSICIÓN FINAL) | - | - | - | - | - | e.a | FALSE | FALSE
49 | CS1SC2-14"-SCI-1-7-140 | 3 | CS1SC2 BE 14" - - | CS1SC2 | PP | BE | 1 | PIPE, SMLS, CS, ASTM A53 GR B, ASME B36.10, BE, SCH STD | 14" | 14 | - | - | STD | BE | - | 81.33 | 355.6 | SUMINISTRO DE PIPE ASME B36.10 BE SEAMLESS ASTM A53 GR. B, 14", S-STD | PREFABRICACIÓN EN TALLER DE TUBERÍA DE ACERO AL CARBÓN DE Ø 14" | MONTAJE AÉREO DE TUBERÍA DE Ø 14" | DESMANTELAMIENTO CON CORTE EN FRÍO DE TUBERÍAS AÉREAS DE ACERO AL CARBÓN, ACERO AL CARBON GALVANIZADO O ACERO INOXIDABLE Y ACCESORIOS DE Ø 14" (INCLUYE TRANSPORTE Y DISPOSICIÓN FINAL) | - | - | - | - | - | m | FALSE | FALSE
50 | CS1SC2-14"-SCI-1-7-143 | 12 | CS1SC2 BOLT 14" - - | CS1SC2 | BL | BOLT | 8 | STUD BOLTS W/2 HVY HEX NUTS, CS, ASTM A193 GR B7/A194 GR 2H, ASME B1.1/B18.2.2 | 14" | 14 | - | - | - | RF | 150 | 0 | 0 | SUMINISTRO DE STUD BOLTS, A-193 GR B7 W/(2) HVY NUTS HEX, ASTM A-194 GR 2H, ASME B18.2.1, B18.2.2 Ø1"X145MMLG | PREFABRICACIÓN EN TALLER DE TUBERÍA DE ACERO AL CARBÓN DE Ø 14" | MONTAJE AÉREO DE TUBERÍA DE Ø 14" | DESMANTELAMIENTO CON CORTE EN FRÍO DE TUBERÍAS AÉREAS DE ACERO AL CARBÓN, ACERO AL CARBON GALVANIZADO O ACERO INOXIDABLE Y ACCESORIOS DE Ø 14" (INCLUYE TRANSPORTE Y DISPOSICIÓN FINAL) | - | - | - | - | - | e.a | FALSE | FALSE
51 | CS1SC2-14"-SCI-1-7-143 | 1 | CS1SC2 45L 14" - - | CS1SC2 | FT | 45L | 2 | ELBOW 45 DEG LR, SMLS, CS, ASTM A234 GR WPB, ASME B16.9, BW, SCH STD | 14" | 14 | - | - | STD | BW | - | 34 | 0.47 | SUMINISTRO DE ELBOW 45° LR, SCH STD, BW, ASTM A-234 GR WPB, ASME B16.9 14" | PREFABRICACIÓN EN TALLER DE TUBERÍA DE ACERO AL CARBÓN DE Ø 14" | MONTAJE AÉREO DE TUBERÍA DE Ø 14" | DESMANTELAMIENTO CON CORTE EN FRÍO DE TUBERÍAS AÉREAS DE ACERO AL CARBÓN, ACERO AL CARBON GALVANIZADO O ACERO INOXIDABLE Y ACCESORIOS DE Ø 14" (INCLUYE TRANSPORTE Y DISPOSICIÓN FINAL) | - | - | - | - | - | e.a | FALSE | FALSE
52 | CS1SC2-14"-SCI-1-7-143 | 1 | CS1SC2 WNK 14" - - | CS1SC2 | FL | WNK | 3 | WELD NECK FLANGE, CS, ASTM A105, ASME B16.5, CLASS 150, FF, SCH STD | 14" | 14 | - | - | STD | FF | 150 | 50.49 | 0.23 | SUMINISTRO DE WELDNECK FLANGE ASME B16.5 FLG X BW 150 LB FLAT FACE FORGED ASTM A105, 14", S-STD | PREFABRICACIÓN EN TALLER DE TUBERÍA DE ACERO AL CARBÓN DE Ø 14" | MONTAJE AÉREO DE TUBERÍA DE Ø 14" | DESMANTELAMIENTO CON CORTE EN FRÍO DE TUBERÍAS AÉREAS DE ACERO AL CARBÓN, ACERO AL CARBON GALVANIZADO O ACERO INOXIDABLE Y ACCESORIOS DE Ø 14" (INCLUYE TRANSPORTE Y DISPOSICIÓN FINAL) | - | - | - | - | - | e.a | FALSE | FALSE
53 | CS1SC2-14"-SCI-1-7-143 | 1 | CS1SC2 GAS 14" - - | CS1SC2 | GS | GAS | 7 | NONMETALLIC FLAT GASKET, ARAMID FIBER REINFORCED NBR, ASME B16.21, THK 1/8", CLASS 150, FF | 14" | 14 | - | - | - | FF | 150 | 0.23 | 0 | SUMINISTRO DE NONMETALLIC FLAT GASKET, ARAMID FIBER REINFORCED NBR, ASME B16.21, THK 1/8", CLASS 150, FF, 14" | PREFABRICACIÓN EN TALLER DE TUBERÍA DE ACERO AL CARBÓN DE Ø 14" | MONTAJE AÉREO DE TUBERÍA DE Ø 14" | DESMANTELAMIENTO CON CORTE EN FRÍO DE TUBERÍAS AÉREAS DE ACERO AL CARBÓN, ACERO AL CARBON GALVANIZADO O ACERO INOXIDABLE Y ACCESORIOS DE Ø 14" (INCLUYE TRANSPORTE Y DISPOSICIÓN FINAL) | - | - | - | - | - | e.a | FALSE | FALSE
54 | CS1SC2-14"-SCI-1-7-143 | 1 | CS1SC2 BE 14" - - | CS1SC2 | PP | BE | 1 | PIPE, SMLS, CS, ASTM A53 GR B, ASME B36.10, BE, SCH STD | 14" | 14 | - | - | STD | BE | - | 81.33 | 355.6 | SUMINISTRO DE PIPE ASME B36.10 BE SEAMLESS ASTM A53 GR. B, 14", S-STD | PREFABRICACIÓN EN TALLER DE TUBERÍA DE ACERO AL CARBÓN DE Ø 14" | MONTAJE AÉREO DE TUBERÍA DE Ø 14" | DESMANTELAMIENTO CON CORTE EN FRÍO DE TUBERÍAS AÉREAS DE ACERO AL CARBÓN, ACERO AL CARBON GALVANIZADO O ACERO INOXIDABLE Y ACCESORIOS DE Ø 14" (INCLUYE TRANSPORTE Y DISPOSICIÓN FINAL) | - | - | - | - | - | m | FALSE | FALSE
55 | CS1SC2-14"-SCI-1-7-144 | 4 | CS1SC2 90L 14" - - | CS1SC2 | FT | 90L | 2 | ELBOW 90 DEG LR, SMLS, CS, ASTM A234 GR WPB, ASME B16.9, BW, SCH STD | 14" | 14 | - | - | STD | BW | - | 68 | 0.94 | SUMINISTRO DE 90 DEGREE ELBOW LR ASME B16.9 BW WROUGHT S ASTM A234 GR. WPB, 14", S-STD | PREFABRICACIÓN EN TALLER DE TUBERÍA DE ACERO AL CARBÓN DE Ø 14" | MONTAJE AÉREO DE TUBERÍA DE Ø 14" | DESMANTELAMIENTO CON CORTE EN FRÍO DE TUBERÍAS AÉREAS DE ACERO AL CARBÓN, ACERO AL CARBON GALVANIZADO O ACERO INOXIDABLE Y ACCESORIOS DE Ø 14" (INCLUYE TRANSPORTE Y DISPOSICIÓN FINAL) | - | - | - | - | - | e.a | FALSE | FALSE
56 | CS1SC2-14"-SCI-1-7-144 | 1 | CS1SC2 WNK 14" - - | CS1SC2 | FL | WNK | 3 | WELD NECK FLANGE, CS, ASTM A105, ASME B16.5, CLASS 150, FF, SCH STD | 14" | 14 | - | - | STD | FF | 150 | 50.49 | 0.23 | SUMINISTRO DE WELDNECK FLANGE ASME B16.5 FLG X BW 150 LB FLAT FACE FORGED ASTM A105, 14", S-STD | PREFABRICACIÓN EN TALLER DE TUBERÍA DE ACERO AL CARBÓN DE Ø 14" | MONTAJE AÉREO DE TUBERÍA DE Ø 14" | DESMANTELAMIENTO CON CORTE EN FRÍO DE TUBERÍAS AÉREAS DE ACERO AL CARBÓN, ACERO AL CARBON GALVANIZADO O ACERO INOXIDABLE Y ACCESORIOS DE Ø 14" (INCLUYE TRANSPORTE Y DISPOSICIÓN FINAL) | - | - | - | - | - | e.a | FALSE | FALSE
57 | CS1SC2-14"-SCI-1-7-144 | 43 | CS1SC2 BE 14" - - | CS1SC2 | PP | BE | 1 | PIPE, SMLS, CS, ASTM A53 GR B, ASME B36.10, BE, SCH STD | 14" | 14 | - | - | STD | BE | - | 81.33 | 355.6 | SUMINISTRO DE PIPE ASME B36.10 BE SEAMLESS ASTM A53 GR. B, 14", S-STD | PREFABRICACIÓN EN TALLER DE TUBERÍA DE ACERO AL CARBÓN DE Ø 14" | MONTAJE AÉREO DE TUBERÍA DE Ø 14" | DESMANTELAMIENTO CON CORTE EN FRÍO DE TUBERÍAS AÉREAS DE ACERO AL CARBÓN, ACERO AL CARBON GALVANIZADO O ACERO INOXIDABLE Y ACCESORIOS DE Ø 14" (INCLUYE TRANSPORTE Y DISPOSICIÓN FINAL) | - | - | - | - | - | m | FALSE | FALSE
58 | CS1SC2-14"-SCI-1-7-145 | 12 | CS1SC2 BOLT 14" - - | CS1SC2 | BL | BOLT | 8 | STUD BOLTS W/2 HVY HEX NUTS, CS, ASTM A193 GR B7/A194 GR 2H, ASME B1.1/B18.2.2 | 14" | 14 | - | - | - | RF | 150 | 0 | 0 | SUMINISTRO DE STUD BOLTS, A-193 GR B7 W/(2) HVY NUTS HEX, ASTM A-194 GR 2H, ASME B18.2.1, B18.2.2 Ø1"X145MMLG | PREFABRICACIÓN EN TALLER DE TUBERÍA DE ACERO AL CARBÓN DE Ø 14" | MONTAJE AÉREO DE TUBERÍA DE Ø 14" | DESMANTELAMIENTO CON CORTE EN FRÍO DE TUBERÍAS AÉREAS DE ACERO AL CARBÓN, ACERO AL CARBON GALVANIZADO O ACERO INOXIDABLE Y ACCESORIOS DE Ø 14" (INCLUYE TRANSPORTE Y DISPOSICIÓN FINAL) | - | - | - | - | - | e.a | FALSE | FALSE
59 | CS1SC2-14"-SCI-1-7-145 | 1 | CS1SC2 90L 14" - - | CS1SC2 | FT | 90L | 2 | ELBOW 90 DEG LR, SMLS, CS, ASTM A234 GR WPB, ASME B16.9, BW, SCH STD | 14" | 14 | - | - | STD | BW | - | 68 | 0.94 | SUMINISTRO DE 90 DEGREE ELBOW LR ASME B16.9 BW WROUGHT S ASTM A234 GR. WPB, 14", S-STD | PREFABRICACIÓN EN TALLER DE TUBERÍA DE ACERO AL CARBÓN DE Ø 14" | MONTAJE AÉREO DE TUBERÍA DE Ø 14" | DESMANTELAMIENTO CON CORTE EN FRÍO DE TUBERÍAS AÉREAS DE ACERO AL CARBÓN, ACERO AL CARBON GALVANIZADO O ACERO INOXIDABLE Y ACCESORIOS DE Ø 14" (INCLUYE TRANSPORTE Y DISPOSICIÓN FINAL) | - | - | - | - | - | e.a | FALSE | FALSE
60 | CS1SC2-14"-SCI-1-7-145 | 1 | CS1SC2 WNK 14" - - | CS1SC2 | FL | WNK | 3 | WELD NECK FLANGE, CS, ASTM A105, ASME B16.5, CLASS 150, FF, SCH STD | 14" | 14 | - | - | STD | FF | 150 | 50.49 | 0.23 | SUMINISTRO DE WELDNECK FLANGE ASME B16.5 FLG X BW 150 LB FLAT FACE FORGED ASTM A105, 14", S-STD | PREFABRICACIÓN EN TALLER DE TUBERÍA DE ACERO AL CARBÓN DE Ø 14" | MONTAJE AÉREO DE TUBERÍA DE Ø 14" | DESMANTELAMIENTO CON CORTE EN FRÍO DE TUBERÍAS AÉREAS DE ACERO AL CARBÓN, ACERO AL CARBON GALVANIZADO O ACERO INOXIDABLE Y ACCESORIOS DE Ø 14" (INCLUYE TRANSPORTE Y DISPOSICIÓN FINAL) | - | - | - | - | - | e.a | FALSE | FALSE
61 | CS1SC2-14"-SCI-1-7-145 | 1 | CS1SC2 GAS 14" - - | CS1SC2 | GS | GAS | 7 | NONMETALLIC FLAT GASKET, ARAMID FIBER REINFORCED NBR, ASME B16.21, THK 1/8", CLASS 150, FF | 14" | 14 | - | - | - | FF | 150 | 0.23 | 0 | SUMINISTRO DE NONMETALLIC FLAT GASKET, ARAMID FIBER REINFORCED NBR, ASME B16.21, THK 1/8", CLASS 150, FF, 14" | PREFABRICACIÓN EN TALLER DE TUBERÍA DE ACERO AL CARBÓN DE Ø 14" | MONTAJE AÉREO DE TUBERÍA DE Ø 14" | DESMANTELAMIENTO CON CORTE EN FRÍO DE TUBERÍAS AÉREAS DE ACERO AL CARBÓN, ACERO AL CARBON GALVANIZADO O ACERO INOXIDABLE Y ACCESORIOS DE Ø 14" (INCLUYE TRANSPORTE Y DISPOSICIÓN FINAL) | - | - | - | - | - | e.a | FALSE | FALSE
62 | CS1SC2-14"-SCI-1-7-145 | 3 | CS1SC2 BE 14" - - | CS1SC2 | PP | BE | 1 | PIPE, SMLS, CS, ASTM A53 GR B, ASME B36.10, BE, SCH STD | 14" | 14 | - | - | STD | BE | - | 81.33 | 355.6 | SUMINISTRO DE PIPE ASME B36.10 BE SEAMLESS ASTM A53 GR. B, 14", S-STD | PREFABRICACIÓN EN TALLER DE TUBERÍA DE ACERO AL CARBÓN DE Ø 14" | MONTAJE AÉREO DE TUBERÍA DE Ø 14" | DESMANTELAMIENTO CON CORTE EN FRÍO DE TUBERÍAS AÉREAS DE ACERO AL CARBÓN, ACERO AL CARBON GALVANIZADO O ACERO INOXIDABLE Y ACCESORIOS DE Ø 14" (INCLUYE TRANSPORTE Y DISPOSICIÓN FINAL) | - | - | - | - | - | m | FALSE | FALSE
63 | CS1SC2-14"-SCI-1-7-146 | 36 | CS1SC2 BOLT 14" - - | CS1SC2 | BL | BOLT | 8 | STUD BOLTS W/2 HVY HEX NUTS, CS, ASTM A193 GR B7/A194 GR 2H, ASME B1.1/B18.2.2 | 14" | 14 | - | - | - | RF | 150 | 0 | 0 | SUMINISTRO DE STUD BOLTS, A-193 GR B7 W/(2) HVY NUTS HEX, ASTM A-194 GR 2H, ASME B18.2.1, B18.2.2 Ø1"X145MMLG | PREFABRICACIÓN EN TALLER DE TUBERÍA DE ACERO AL CARBÓN DE Ø 14" | MONTAJE AÉREO DE TUBERÍA DE Ø 14" | DESMANTELAMIENTO CON CORTE EN FRÍO DE TUBERÍAS AÉREAS DE ACERO AL CARBÓN, ACERO AL CARBON GALVANIZADO O ACERO INOXIDABLE Y ACCESORIOS DE Ø 14" (INCLUYE TRANSPORTE Y DISPOSICIÓN FINAL) | - | - | - | - | - | e.a | FALSE | FALSE
64 | CS1SC2-14"-SCI-1-7-146 | 16 | CS1SC2 GLB 2-1/2" - GLV415J4J2G | CS1SC2 | VL | GLB | 4 | ANGLE HOSE VALVE THD, MSS SP-80, B62 UNS C83600, 300 PSI CWP, FNPTxNH W/CAP AND CHAIN, FNPT B1.20.1 AND NH NFPA 1963, SCREW-IN BONNET, RENEWABLE DISC, PKG NON ASBESTOS, DISC&STEM BRONZE, RISING STEM, HO, UL LISTED/FM APPROVED | 2-1/2" | 2.5 | - | - | - | FNPTxMNH | 300 PSI CWP | 7.08 | 0 | SUMINISTRO DE ANGLE HOSE VALVE THD, MSS SP-80, B62 UNS C83600, 300 PSI CWP, FNPT X NH W/CAP AND CHAIN, FNPT B1.20.1 AND NH NFPA 1963, SCREW-IN BONNET, RENEWABLE DISC, PKG NON ASBESTOS, DISC&STEM BRONZE, RISING STEM, HO, UL LISTED/FM APPROVED, 2-1/2" | PRUEBAS HIDROSTATICAS DE VÁLVULAS MANUALES BRIDADAS ANSI 150 DE DIAMETRO 2-1/2" | MONTAJE DE VÁLVULAS Y CHEQUES DIAMETRO DE 2-1/2" | - | - | - | - | - | GLV415J4J2G | e.a | FALSE | FALSE
65 | CS1SC2-14"-SCI-1-7-146 | 16 | CS1SC2 NIP 2-1/2" 100mm BExTE | CS1SC2 | FT | NIP | 2 | NIPPLE, SMLS, CS, ASTM A53 GR B, ASME B36.10, BExTE, SCH 160 L= 100 mm | 2-1/2" | 2.5 | 100mm | 100mm | 160 | BExTE | - | 1.49 | 0.019 | SUMINISTRO DE PIPE NIPPLE - LENGTH = 100 MM ASME B36.10 BExTE SEAMLESS ASTM A53 GR. B, 2-1/2", S-160 | PREFABRICACIÓN EN TALLER DE TUBERÍA DE ACERO AL CARBÓN DE Ø 2-1/2" | MONTAJE AÉREO DE TUBERÍA DE Ø 2-1/2" | DESMANTELAMIENTO CON CORTE EN FRÍO DE TUBERÍAS AÉREAS DE ACERO AL CARBÓN, ACERO AL CARBON GALVANIZADO O ACERO INOXIDABLE Y ACCESORIOS DE Ø 2-1/2"" (INCLUYE TRANSPORTE Y DISPOSICIÓN FINAL) | - | - | - | - | BExTE | e.a | FALSE | FALSE
66 | CS1SC2-14"-SCI-1-7-146 | 4 | CS1SC2 90L 14" - - | CS1SC2 | FT | 90L | 2 | ELBOW 90 DEG LR, SMLS, CS, ASTM A234 GR WPB, ASME B16.9, BW, SCH STD | 14" | 14 | - | - | STD | BW | - | 68 | 0.94 | SUMINISTRO DE 90 DEGREE ELBOW LR ASME B16.9 BW WROUGHT S ASTM A234 GR. WPB, 14", S-STD | PREFABRICACIÓN EN TALLER DE TUBERÍA DE ACERO AL CARBÓN DE Ø 14" | MONTAJE AÉREO DE TUBERÍA DE Ø 14" | DESMANTELAMIENTO CON CORTE EN FRÍO DE TUBERÍAS AÉREAS DE ACERO AL CARBÓN, ACERO AL CARBON GALVANIZADO O ACERO INOXIDABLE Y ACCESORIOS DE Ø 14" (INCLUYE TRANSPORTE Y DISPOSICIÓN FINAL) | - | - | - | - | - | e.a | FALSE | FALSE
67 | CS1SC2-14"-SCI-1-7-146 | 4 | CS1SC2 WNK 14" - - | CS1SC2 | FL | WNK | 3 | WELD NECK FLANGE, CS, ASTM A105, ASME B16.5, CLASS 150, FF, SCH STD | 14" | 14 | - | - | STD | FF | 150 | 50.49 | 0.23 | SUMINISTRO DE WELDNECK FLANGE ASME B16.5 FLG X BW 150 LB FLAT FACE FORGED ASTM A105, 14", S-STD | PREFABRICACIÓN EN TALLER DE TUBERÍA DE ACERO AL CARBÓN DE Ø 14" | MONTAJE AÉREO DE TUBERÍA DE Ø 14" | DESMANTELAMIENTO CON CORTE EN FRÍO DE TUBERÍAS AÉREAS DE ACERO AL CARBÓN, ACERO AL CARBON GALVANIZADO O ACERO INOXIDABLE Y ACCESORIOS DE Ø 14" (INCLUYE TRANSPORTE Y DISPOSICIÓN FINAL) | - | - | - | - | - | e.a | FALSE | FALSE
68 | CS1SC2-14"-SCI-1-7-146 | 3 | CS1SC2 TEE 14" - - | CS1SC2 | FT | TEE | 2 | STRAIGHT TEE, SMLS, CS, ASTM A234 GR WPB, ASME B16.9, BW, SCH STD | 14" | 14 | - | - | STD | BW | - | 93 | 0.79 | SUMINISTRO DE TEE, SCH STD, BW, ASTM A-234 GR WPB, ASME B16.9 14" | PREFABRICACIÓN EN TALLER DE TUBERÍA DE ACERO AL CARBÓN DE Ø 14" | MONTAJE AÉREO DE TUBERÍA DE Ø 14" | DESMANTELAMIENTO CON CORTE EN FRÍO DE TUBERÍAS AÉREAS DE ACERO AL CARBÓN, ACERO AL CARBON GALVANIZADO O ACERO INOXIDABLE Y ACCESORIOS DE Ø 14" (INCLUYE TRANSPORTE Y DISPOSICIÓN FINAL) | - | - | - | - | - | e.a | FALSE | FALSE
69 | CS1SC2-14"-SCI-1-7-146 | 17 | CS1SC2 WOL 14" 2-1/2" - | CS1SC2 | FT | WOL | 2 | WELDOLET, CS, ASTM A105, MSS SP-97, BW, SCH 30 | 14" | 14 | 2-1/2" | 2.5 | STDx30 | BW | - | 0 | 0 | SUMINISTRO DE WELDOLET MSS SP-97 BW X BW FORGED ASTM A105, 14" X 2-1/2", S-STD X S-30 | PREFABRICACIÓN EN TALLER DE TUBERÍA DE ACERO AL CARBÓN DE Ø 2-1/2" | MONTAJE AÉREO DE TUBERÍA DE Ø 2-1/2" | DESMANTELAMIENTO CON CORTE EN FRÍO DE TUBERÍAS AÉREAS DE ACERO AL CARBÓN, ACERO AL CARBON GALVANIZADO O ACERO INOXIDABLE Y ACCESORIOS DE Ø 2-1/2" (INCLUYE TRANSPORTE Y DISPOSICIÓN FINAL) | - | - | - | - | - | e.a | FALSE | FALSE
70 | CS1SC2-14"-SCI-1-7-146 | 3 | CS1SC2 GAS 14" - - | CS1SC2 | GS | GAS | 7 | NONMETALLIC FLAT GASKET, ARAMID FIBER REINFORCED NBR, ASME B16.21, THK 1/8", CLASS 150, FF | 14" | 14 | - | - | - | FF | 150 | 0.23 | 0 | SUMINISTRO DE NONMETALLIC FLAT GASKET, ARAMID FIBER REINFORCED NBR, ASME B16.21, THK 1/8", CLASS 150, FF, 14" | PREFABRICACIÓN EN TALLER DE TUBERÍA DE ACERO AL CARBÓN DE Ø 14" | MONTAJE AÉREO DE TUBERÍA DE Ø 14" | DESMANTELAMIENTO CON CORTE EN FRÍO DE TUBERÍAS AÉREAS DE ACERO AL CARBÓN, ACERO AL CARBON GALVANIZADO O ACERO INOXIDABLE Y ACCESORIOS DE Ø 14" (INCLUYE TRANSPORTE Y DISPOSICIÓN FINAL) | - | - | - | - | - | e.a | FALSE | FALSE
71 | CS1SC2-14"-SCI-1-7-146 | 63 | CS1SC2 BE 14" - - | CS1SC2 | PP | BE | 1 | PIPE, SMLS, CS, ASTM A53 GR B, ASME B36.10, BE, SCH STD | 14" | 14 | - | - | STD | BE | - | 81.33 | 355.6 | SUMINISTRO DE PIPE ASME B36.10 BE SEAMLESS ASTM A53 GR. B, 14", S-STD | PREFABRICACIÓN EN TALLER DE TUBERÍA DE ACERO AL CARBÓN DE Ø 14" | MONTAJE AÉREO DE TUBERÍA DE Ø 14" | DESMANTELAMIENTO CON CORTE EN FRÍO DE TUBERÍAS AÉREAS DE ACERO AL CARBÓN, ACERO AL CARBON GALVANIZADO O ACERO INOXIDABLE Y ACCESORIOS DE Ø 14" (INCLUYE TRANSPORTE Y DISPOSICIÓN FINAL) | - | - | - | - | - | m | FALSE | FALSE
72 | CS1SC2-14"-SCI-1-7-148 | 72 | CS1SC2 BOLT 14" - - | CS1SC2 | BL | BOLT | 8 | STUD BOLTS W/2 HVY HEX NUTS, CS, ASTM A193 GR B7/A194 GR 2H, ASME B1.1/B18.2.2 | 14" | 14 | - | - | - | RF | 150 | 0 | 0 | SUMINISTRO DE STUD BOLTS, A-193 GR B7 W/(2) HVY NUTS HEX, ASTM A-194 GR 2H, ASME B18.2.1, B18.2.2 Ø1"X145MMLG | PREFABRICACIÓN EN TALLER DE TUBERÍA DE ACERO AL CARBÓN DE Ø 14" | MONTAJE AÉREO DE TUBERÍA DE Ø 14" | DESMANTELAMIENTO CON CORTE EN FRÍO DE TUBERÍAS AÉREAS DE ACERO AL CARBÓN, ACERO AL CARBON GALVANIZADO O ACERO INOXIDABLE Y ACCESORIOS DE Ø 14" (INCLUYE TRANSPORTE Y DISPOSICIÓN FINAL) | - | - | - | - | - | e.a | FALSE | FALSE
73 | CS1SC2-14"-SCI-1-7-148 | 72 | CS1SC2 BOLT 14" - - | CS1SC2 | BL | BOLT | 8 | STUD BOLTS W/2 HVY HEX NUTS, CS, ASTM A193 GR B7/A194 GR 2H, ASME B1.1/B18.2.2 | 14" | 14 | - | - | - | RF | 150 | 0 | 0 | SUMINISTRO DE STUD BOLTS, A-193 GR B7 W/(2) HVY NUTS HEX, ASTM A-194 GR 2H, ASME B18.2.1, B18.2.2 Ø1"X145MMLG | PREFABRICACIÓN EN TALLER DE TUBERÍA DE ACERO AL CARBÓN DE Ø 14" | MONTAJE AÉREO DE TUBERÍA DE Ø 14" | DESMANTELAMIENTO CON CORTE EN FRÍO DE TUBERÍAS AÉREAS DE ACERO AL CARBÓN, ACERO AL CARBON GALVANIZADO O ACERO INOXIDABLE Y ACCESORIOS DE Ø 14" (INCLUYE TRANSPORTE Y DISPOSICIÓN FINAL) | - | - | - | - | - | e.a | FALSE | FALSE
74 | CS1SC2-14"-SCI-1-7-148 | 5 | CS1SC2 45L 14" - - | CS1SC2 | FT | 45L | 2 | ELBOW 45 DEG LR, SMLS, CS, ASTM A234 GR WPB, ASME B16.9, BW, SCH STD | 14" | 14 | - | - | STD | BW | - | 34 | 0.47 | SUMINISTRO DE ELBOW 45° LR, SCH STD, BW, ASTM A-234 GR WPB, ASME B16.9 14" | PREFABRICACIÓN EN TALLER DE TUBERÍA DE ACERO AL CARBÓN DE Ø 14" | MONTAJE AÉREO DE TUBERÍA DE Ø 14" | DESMANTELAMIENTO CON CORTE EN FRÍO DE TUBERÍAS AÉREAS DE ACERO AL CARBÓN, ACERO AL CARBON GALVANIZADO O ACERO INOXIDABLE Y ACCESORIOS DE Ø 14" (INCLUYE TRANSPORTE Y DISPOSICIÓN FINAL) | - | - | - | - | - | e.a | FALSE | FALSE
75 | CS1SC2-14"-SCI-1-7-148 | 10 | CS1SC2 90L 14" - - | CS1SC2 | FT | 90L | 2 | ELBOW 90 DEG LR, SMLS, CS, ASTM A234 GR WPB, ASME B16.9, BW, SCH STD | 14" | 14 | - | - | STD | BW | - | 68 | 0.94 | SUMINISTRO DE 90 DEGREE ELBOW LR ASME B16.9 BW WROUGHT S ASTM A234 GR. WPB, 14", S-STD | PREFABRICACIÓN EN TALLER DE TUBERÍA DE ACERO AL CARBÓN DE Ø 14" | MONTAJE AÉREO DE TUBERÍA DE Ø 14" | DESMANTELAMIENTO CON CORTE EN FRÍO DE TUBERÍAS AÉREAS DE ACERO AL CARBÓN, ACERO AL CARBON GALVANIZADO O ACERO INOXIDABLE Y ACCESORIOS DE Ø 14" (INCLUYE TRANSPORTE Y DISPOSICIÓN FINAL) | - | - | - | - | - | e.a | FALSE | FALSE
76 | CS1SC2-14"-SCI-1-7-148 | 12 | CS1SC2 WNK 14" - - | CS1SC2 | FL | WNK | 3 | WELD NECK FLANGE, CS, ASTM A105, ASME B16.5, CLASS 150, FF, SCH STD | 14" | 14 | - | - | STD | FF | 150 | 50.49 | 0.23 | SUMINISTRO DE WELDNECK FLANGE ASME B16.5 FLG X BW 150 LB FLAT FACE FORGED ASTM A105, 14", S-STD | PREFABRICACIÓN EN TALLER DE TUBERÍA DE ACERO AL CARBÓN DE Ø 14" | MONTAJE AÉREO DE TUBERÍA DE Ø 14" | DESMANTELAMIENTO CON CORTE EN FRÍO DE TUBERÍAS AÉREAS DE ACERO AL CARBÓN, ACERO AL CARBON GALVANIZADO O ACERO INOXIDABLE Y ACCESORIOS DE Ø 14" (INCLUYE TRANSPORTE Y DISPOSICIÓN FINAL) | - | - | - | - | - | e.a | FALSE | FALSE
77 | CS1SC2-14"-SCI-1-7-148 | 6 | CS1SC2 GAT 14" - GAV413C3J2G | CS1SC2 | VL | GAT | 4 | GATE VALVE FL, MSS SP-128 TYPE II, A536 Gr 65-45-12, CL 125, FF, B16.1, BB, NON METALLIC FLAT GASKET EPDM, PKG EPDM, SOLID WEDGE, WEDGE DUCTILE IRON EPDM ENCAPSULATED, STEM BRONZE, OS&Y/RSNRO, HO, UL LISTED/FM APPROVED | 14" | 14 | - | - | - | FF | 125 | 284 | 0 | SUMINISTRO DE GATE VALVE FL, MSS SP-128 TYPE II, A536 Gr 65-45-12, CL 125, FF, B16.1, BB, NON METALLIC FLAT GASKET EPDM, PKG EPDM, SOLID WEDGE, WEDGE DUCTILE IRON EPDM ENCAPSULATED, STEM BRONZE, OS&Y/RSNRO, HO, UL LISTED/FM APPROVED, 14" | PRUEBAS HIDROSTATICAS DE VÁLVULAS MANUALES BRIDADAS ANSI 150 DE DIAMETRO 14" | MONTAJE DE VÁLVULAS Y CHEQUES DIAMETRO DE 14" | - | - | - | - | - | GAV413C3J2G | e.a | FALSE | FALSE
78 | CS1SC2-14"-SCI-1-7-148 | 2 | CS1SC2 TEE 14" - - | CS1SC2 | FT | TEE | 2 | STRAIGHT TEE, SMLS, CS, ASTM A234 GR WPB, ASME B16.9, BW, SCH STD | 14" | 14 | - | - | STD | BW | - | 93 | 0.79 | SUMINISTRO DE TEE, SCH STD, BW, ASTM A-234 GR WPB, ASME B16.9 14" | PREFABRICACIÓN EN TALLER DE TUBERÍA DE ACERO AL CARBÓN DE Ø 14" | MONTAJE AÉREO DE TUBERÍA DE Ø 14" | DESMANTELAMIENTO CON CORTE EN FRÍO DE TUBERÍAS AÉREAS DE ACERO AL CARBÓN, ACERO AL CARBON GALVANIZADO O ACERO INOXIDABLE Y ACCESORIOS DE Ø 14" (INCLUYE TRANSPORTE Y DISPOSICIÓN FINAL) | - | - | - | - | - | e.a | FALSE | FALSE
79 | CS1SC2-14"-SCI-1-7-148 | 6 | CS1SC2 GAS 14" - - | CS1SC2 | GS | GAS | 7 | NONMETALLIC FLAT GASKET, ARAMID FIBER REINFORCED NBR, ASME B16.21, THK 1/8", CLASS 150, FF | 14" | 14 | - | - | - | FF | 150 | 0.23 | 0 | SUMINISTRO DE NONMETALLIC FLAT GASKET, ARAMID FIBER REINFORCED NBR, ASME B16.21, THK 1/8", CLASS 150, FF, 14" | PREFABRICACIÓN EN TALLER DE TUBERÍA DE ACERO AL CARBÓN DE Ø 14" | MONTAJE AÉREO DE TUBERÍA DE Ø 14" | DESMANTELAMIENTO CON CORTE EN FRÍO DE TUBERÍAS AÉREAS DE ACERO AL CARBÓN, ACERO AL CARBON GALVANIZADO O ACERO INOXIDABLE Y ACCESORIOS DE Ø 14" (INCLUYE TRANSPORTE Y DISPOSICIÓN FINAL) | - | - | - | - | - | e.a | FALSE | FALSE
80 | CS1SC2-14"-SCI-1-7-148 | 6 | CS1SC2 GAS 14" - - | CS1SC2 | GS | GAS | 7 | NONMETALLIC FLAT GASKET, ARAMID FIBER REINFORCED NBR, ASME B16.21, THK 1/8", CLASS 150, FF | 14" | 14 | - | - | - | FF | 150 | 0.23 | 0 | SUMINISTRO DE NONMETALLIC FLAT GASKET, ARAMID FIBER REINFORCED NBR, ASME B16.21, THK 1/8", CLASS 150, FF, 14" | PREFABRICACIÓN EN TALLER DE TUBERÍA DE ACERO AL CARBÓN DE Ø 14" | MONTAJE AÉREO DE TUBERÍA DE Ø 14" | DESMANTELAMIENTO CON CORTE EN FRÍO DE TUBERÍAS AÉREAS DE ACERO AL CARBÓN, ACERO AL CARBON GALVANIZADO O ACERO INOXIDABLE Y ACCESORIOS DE Ø 14" (INCLUYE TRANSPORTE Y DISPOSICIÓN FINAL) | - | - | - | - | - | e.a | FALSE | FALSE
81 | CS1SC2-14"-SCI-1-7-148 | 124 | CS1SC2 BE 14" - - | CS1SC2 | PP | BE | 1 | PIPE, SMLS, CS, ASTM A53 GR B, ASME B36.10, BE, SCH STD | 14" | 14 | - | - | STD | BE | - | 81.33 | 355.6 | SUMINISTRO DE PIPE ASME B36.10 BE SEAMLESS ASTM A53 GR. B, 14", S-STD | PREFABRICACIÓN EN TALLER DE TUBERÍA DE ACERO AL CARBÓN DE Ø 14" | MONTAJE AÉREO DE TUBERÍA DE Ø 14" | DESMANTELAMIENTO CON CORTE EN FRÍO DE TUBERÍAS AÉREAS DE ACERO AL CARBÓN, ACERO AL CARBON GALVANIZADO O ACERO INOXIDABLE Y ACCESORIOS DE Ø 14" (INCLUYE TRANSPORTE Y DISPOSICIÓN FINAL) | - | - | - | - | - | m | FALSE | FALSE
82 | CS1SC2-14"-SCI-1-7-148 | 2 | CS1SC2 ERE 16" 14" - | CS1SC2 | FT | ERE | 2 | ECCENTRIC REDUCER, SMLS, CS, ASTM A234 GR WPB, ASME B16.9, BW, SCH STDxSTD | 16" | 16 | 14" | 14 | STDxSTD | BW | - | 43.8 | 0.45 | SUMINISTRO DE EXCEN. REDUCER, SCH STD, BW, ASTM A-234 GR WPB, ASME B16.9 16"X14" | PREFABRICACIÓN EN TALLER DE TUBERÍA DE ACERO AL CARBÓN DE Ø 16" | MONTAJE AÉREO DE TUBERÍA DE Ø 16" | DESMANTELAMIENTO CON CORTE EN FRÍO DE TUBERÍAS AÉREAS DE ACERO AL CARBÓN, ACERO AL CARBON GALVANIZADO O ACERO INOXIDABLE Y ACCESORIOS DE Ø 16" (INCLUYE TRANSPORTE Y DISPOSICIÓN FINAL) | - | - | - | - | - | e.a | FALSE | FALSE
83 | CS1SC2-14"-SCI-1-7-148 | 1 | CS1SC2 TEE 16" - - | CS1SC2 | FT | TEE | 2 | STRAIGHT TEE, SMLS, CS, ASTM A234 GR WPB, ASME B16.9, BW, SCH STD | 16" | 16 | - | - | STD | BW | - | 115 | 0.98 | SUMINISTRO DE TEE, SCH STD, BW, ASTM A-234 GR WPB, ASME B16.9 16" | PREFABRICACIÓN EN TALLER DE TUBERÍA DE ACERO AL CARBÓN DE Ø 16" | MONTAJE AÉREO DE TUBERÍA DE Ø 16" | DESMANTELAMIENTO CON CORTE EN FRÍO DE TUBERÍAS AÉREAS DE ACERO AL CARBÓN, ACERO AL CARBON GALVANIZADO O ACERO INOXIDABLE Y ACCESORIOS DE Ø 16" (INCLUYE TRANSPORTE Y DISPOSICIÓN FINAL) | - | - | - | - | - | e.a | FALSE | FALSE
84 | CS1SC2-16"-SCI-1-7-130 | 16 | CS1SC2 BOLT 16" - - | CS1SC2 | BL | BOLT | 8 | STUD BOLTS W/2 HVY HEX NUTS, CS, ASTM A193 GR B7/A194 GR 2H, ASME B1.1/B18.2.2 | 16" | 16 | - | - | - | RF | 150 | 0 | 0 | SUMINISTRO DE STUD BOLTS, A-193 GR B7 W/(2) HVY NUTS HEX, ASTM A-194 GR 2H, ASME B18.2.1, B18.2.2 Ø1"X150MMLG | PREFABRICACIÓN EN TALLER DE TUBERÍA DE ACERO AL CARBÓN DE Ø 16" | MONTAJE AÉREO DE TUBERÍA DE Ø 16" | DESMANTELAMIENTO CON CORTE EN FRÍO DE TUBERÍAS AÉREAS DE ACERO AL CARBÓN, ACERO AL CARBON GALVANIZADO O ACERO INOXIDABLE Y ACCESORIOS DE Ø 16" (INCLUYE TRANSPORTE Y DISPOSICIÓN FINAL) | - | - | - | - | - | e.a | FALSE | FALSE
85 | CS1SC2-16"-SCI-1-7-130 | 32 | CS1SC2 BOLT 16" - - | CS1SC2 | BL | BOLT | 8 | STUD BOLTS W/2 HVY HEX NUTS, CS, ASTM A193 GR B7/A194 GR 2H, ASME B1.1/B18.2.2 | 16" | 16 | - | - | - | RF | 150 | 0 | 0 | SUMINISTRO DE STUD BOLTS, A-193 GR B7 W/(2) HVY NUTS HEX, ASTM A-194 GR 2H, ASME B18.2.1, B18.2.2 Ø1"X150MMLG | PREFABRICACIÓN EN TALLER DE TUBERÍA DE ACERO AL CARBÓN DE Ø 16" | MONTAJE AÉREO DE TUBERÍA DE Ø 16" | DESMANTELAMIENTO CON CORTE EN FRÍO DE TUBERÍAS AÉREAS DE ACERO AL CARBÓN, ACERO AL CARBON GALVANIZADO O ACERO INOXIDABLE Y ACCESORIOS DE Ø 16" (INCLUYE TRANSPORTE Y DISPOSICIÓN FINAL) | - | - | - | - | - | e.a | FALSE | FALSE
86 | CS1SC2-16"-SCI-1-7-130 | 1 | CS1SC2 90L 14" - - | CS1SC2 | FT | 90L | 2 | ELBOW 90 DEG LR, SMLS, CS, ASTM A234 GR WPB, ASME B16.9, BW, SCH STD | 14" | 14 | - | - | STD | BW | - | 68 | 0.94 | SUMINISTRO DE 90 DEGREE ELBOW LR ASME B16.9 BW WROUGHT S ASTM A234 GR. WPB, 14", S-STD | PREFABRICACIÓN EN TALLER DE TUBERÍA DE ACERO AL CARBÓN DE Ø 14" | MONTAJE AÉREO DE TUBERÍA DE Ø 14" | DESMANTELAMIENTO CON CORTE EN FRÍO DE TUBERÍAS AÉREAS DE ACERO AL CARBÓN, ACERO AL CARBON GALVANIZADO O ACERO INOXIDABLE Y ACCESORIOS DE Ø 14" (INCLUYE TRANSPORTE Y DISPOSICIÓN FINAL) | - | - | - | - | - | e.a | FALSE | FALSE
87 | CS1SC2-16"-SCI-1-7-130 | 1 | CS1SC2 BE 14" - - | CS1SC2 | PP | BE | 1 | PIPE, SMLS, CS, ASTM A53 GR B, ASME B36.10, BE, SCH STD | 14" | 14 | - | - | STD | BE | - | 81.33 | 355.6 | SUMINISTRO DE PIPE ASME B36.10 BE SEAMLESS ASTM A53 GR. B, 14", S-STD | PREFABRICACIÓN EN TALLER DE TUBERÍA DE ACERO AL CARBÓN DE Ø 14" | MONTAJE AÉREO DE TUBERÍA DE Ø 14" | DESMANTELAMIENTO CON CORTE EN FRÍO DE TUBERÍAS AÉREAS DE ACERO AL CARBÓN, ACERO AL CARBON GALVANIZADO O ACERO INOXIDABLE Y ACCESORIOS DE Ø 14" (INCLUYE TRANSPORTE Y DISPOSICIÓN FINAL) | - | - | - | - | - | m | FALSE | FALSE
88 | CS1SC2-16"-SCI-1-7-130 | 1 | CS1SC2 90L 16" - - | CS1SC2 | FT | 90L | 2 | ELBOW 90 DEG LR, SMLS, CS, ASTM A234 GR WPB, ASME B16.9, BW, SCH STD | 16" | 16 | - | - | STD | BW | - | 89.2 | 1.23 | SUMINISTRO DE 90 DEGREE ELBOW LR ASME B16.9 BW WROUGHT S ASTM A234 GR. WPB, 16", S-STD | PREFABRICACIÓN EN TALLER DE TUBERÍA DE ACERO AL CARBÓN DE Ø 16" | MONTAJE AÉREO DE TUBERÍA DE Ø 16" | DESMANTELAMIENTO CON CORTE EN FRÍO DE TUBERÍAS AÉREAS DE ACERO AL CARBÓN, ACERO AL CARBON GALVANIZADO O ACERO INOXIDABLE Y ACCESORIOS DE Ø 16" (INCLUYE TRANSPORTE Y DISPOSICIÓN FINAL) | - | - | - | - | - | e.a | FALSE | FALSE
89 | CS1SC2-16"-SCI-1-7-130 | 1 | CS1SC2 ERE 16" 14" - | CS1SC2 | FT | ERE | 2 | ECCENTRIC REDUCER, SMLS, CS, ASTM A234 GR WPB, ASME B16.9, BW, SCH STDxSTD | 16" | 16 | 14" | 14 | STDxSTD | BW | - | 43.8 | 0.45 | SUMINISTRO DE EXCEN. REDUCER, SCH STD, BW, ASTM A-234 GR WPB, ASME B16.9 16"X14" | PREFABRICACIÓN EN TALLER DE TUBERÍA DE ACERO AL CARBÓN DE Ø 16" | MONTAJE AÉREO DE TUBERÍA DE Ø 16" | DESMANTELAMIENTO CON CORTE EN FRÍO DE TUBERÍAS AÉREAS DE ACERO AL CARBÓN, ACERO AL CARBON GALVANIZADO O ACERO INOXIDABLE Y ACCESORIOS DE Ø 16" (INCLUYE TRANSPORTE Y DISPOSICIÓN FINAL) | - | - | - | - | - | e.a | FALSE | FALSE
90 | CS1SC2-16"-SCI-1-7-130 | 5 | CS1SC2 WNK 16" - - | CS1SC2 | FL | WNK | 3 | WELD NECK FLANGE, CS, ASTM A105, ASME B16.5, CLASS 150, FF, SCH STD | 16" | 16 | - | - | STD | FF | 150 | 61.68 | 0.26 | SUMINISTRO DE WELDNECK FLANGE ASME B16.5 FLG X BW 150 LB FLAT FACE FORGED ASTM A105, 16", S-STD | PREFABRICACIÓN EN TALLER DE TUBERÍA DE ACERO AL CARBÓN DE Ø 16" | MONTAJE AÉREO DE TUBERÍA DE Ø 16" | DESMANTELAMIENTO CON CORTE EN FRÍO DE TUBERÍAS AÉREAS DE ACERO AL CARBÓN, ACERO AL CARBON GALVANIZADO O ACERO INOXIDABLE Y ACCESORIOS DE Ø 16" (INCLUYE TRANSPORTE Y DISPOSICIÓN FINAL) | - | - | - | - | - | e.a | FALSE | FALSE
91 | CS1SC2-16"-SCI-1-7-130 | 1 | CS1SC2 GAT 16" - GAV413C3J2G | CS1SC2 | VL | GAT | 4 | GATE VALVE FL, MSS SP-128 TYPE II, A536 Gr 65-45-12, CL 125, FF, B16.1, BB, NON METALLIC FLAT GASKET EPDM, PKG EPDM, SOLID WEDGE, WEDGE DUCTILE IRON EPDM ENCAPSULATED, STEM BRONZE, OS&Y/RSNRO, HO, UL LISTED/FM APPROVED | 16" | 16 | - | - | - | FF | 125 | 370 | 0 | SUMINISTRO DE GATE VALVE FL, MSS SP-128 TYPE II, A536 Gr 65-45-12, CL 125, FF, B16.1, BB, NON METALLIC FLAT GASKET EPDM, PKG EPDM, SOLID WEDGE, WEDGE DUCTILE IRON EPDM ENCAPSULATED, STEM BRONZE, OS&Y/RSNRO, HO, UL LISTED/FM APPROVED, 16" | PRUEBAS HIDROSTATICAS DE VÁLVULAS MANUALES BRIDADAS ANSI 150 DE DIAMETRO 16" | MONTAJE DE VÁLVULAS Y CHEQUES DIAMETRO DE 16" | - | - | - | - | - | GAV413C3J2G | e.a | FALSE | FALSE
92 | CS1SC2-16"-SCI-1-7-130 | 1 | CS1SC2 RTE 16" 14" - | CS1SC2 | FT | RTE | 2 | REDUCING TEE, SMLS, CS, ASTM A234 GR WPB, ASME B16.9, BW, SCH STDxSTD | 16" | 16 | 14" | 14 | STDxSTD | BW | - | 43.8 | 0.98 | SUMINISTRO DE REDUCER TEE, SCH STD, BW, ASTM A-234 GR WPB, ASME B16.9 16"X 14" | PREFABRICACIÓN EN TALLER DE TUBERÍA DE ACERO AL CARBÓN DE Ø 16" | MONTAJE AÉREO DE TUBERÍA DE Ø 16" | DESMANTELAMIENTO CON CORTE EN FRÍO DE TUBERÍAS AÉREAS DE ACERO AL CARBÓN, ACERO AL CARBON GALVANIZADO O ACERO INOXIDABLE Y ACCESORIOS DE Ø 16" (INCLUYE TRANSPORTE Y DISPOSICIÓN FINAL) | - | - | - | - | - | e.a | FALSE | FALSE
93 | CS1SC2-16"-SCI-1-7-130 | 3 | CS1SC2 TEE 16" - - | CS1SC2 | FT | TEE | 2 | STRAIGHT TEE, SMLS, CS, ASTM A234 GR WPB, ASME B16.9, BW, SCH STD | 16" | 16 | - | - | STD | BW | - | 115 | 0.98 | SUMINISTRO DE TEE, SCH STD, BW, ASTM A-234 GR WPB, ASME B16.9 16" | PREFABRICACIÓN EN TALLER DE TUBERÍA DE ACERO AL CARBÓN DE Ø 16" | MONTAJE AÉREO DE TUBERÍA DE Ø 16" | DESMANTELAMIENTO CON CORTE EN FRÍO DE TUBERÍAS AÉREAS DE ACERO AL CARBÓN, ACERO AL CARBON GALVANIZADO O ACERO INOXIDABLE Y ACCESORIOS DE Ø 16" (INCLUYE TRANSPORTE Y DISPOSICIÓN FINAL) | - | - | - | - | - | e.a | FALSE | FALSE
94 | CS1SC2-16"-SCI-1-7-130 | 1 | CS1SC2 GAS 16" - - | CS1SC2 | GS | GAS | 7 | NONMETALLIC FLAT GASKET, ARAMID FIBER REINFORCED NBR, ASME B16.21, THK 1/8", CLASS 150, FF | 16" | 16 | - | - | - | FF | 150 | 0.3 | 0 | SUMINISTRO DE NONMETALLIC FLAT GASKET, ARAMID FIBER REINFORCED NBR, ASME B16.21, THK 1/8", CLASS 150, FF, 16" | PREFABRICACIÓN EN TALLER DE TUBERÍA DE ACERO AL CARBÓN DE Ø 16" | MONTAJE AÉREO DE TUBERÍA DE Ø 16" | DESMANTELAMIENTO CON CORTE EN FRÍO DE TUBERÍAS AÉREAS DE ACERO AL CARBÓN, ACERO AL CARBON GALVANIZADO O ACERO INOXIDABLE Y ACCESORIOS DE Ø 16" (INCLUYE TRANSPORTE Y DISPOSICIÓN FINAL) | - | - | - | - | - | e.a | FALSE | FALSE
95 | CS1SC2-16"-SCI-1-7-130 | 2 | CS1SC2 GAS 16" - - | CS1SC2 | GS | GAS | 7 | NONMETALLIC FLAT GASKET, ARAMID FIBER REINFORCED NBR, ASME B16.21, THK 1/8", CLASS 150, FF | 16" | 16 | - | - | - | FF | 150 | 0.3 | 0 | SUMINISTRO DE NONMETALLIC FLAT GASKET, ARAMID FIBER REINFORCED NBR, ASME B16.21, THK 1/8", CLASS 150, FF, 16" | PREFABRICACIÓN EN TALLER DE TUBERÍA DE ACERO AL CARBÓN DE Ø 16" | MONTAJE AÉREO DE TUBERÍA DE Ø 16" | DESMANTELAMIENTO CON CORTE EN FRÍO DE TUBERÍAS AÉREAS DE ACERO AL CARBÓN, ACERO AL CARBON GALVANIZADO O ACERO INOXIDABLE Y ACCESORIOS DE Ø 16" (INCLUYE TRANSPORTE Y DISPOSICIÓN FINAL) | - | - | - | - | - | e.a | FALSE | FALSE
96 | CS1SC2-16"-SCI-1-7-130 | 40 | CS1SC2 BE 16" - - | CS1SC2 | PP | BE | 1 | PIPE, SMLS, CS, ASTM A53 GR B, ASME B36.10, BE, SCH STD | 16" | 16 | - | - | STD | BE | - | 93.27 | 406.4 | SUMINISTRO DE PIPE ASME B36.10 BE SEAMLESS ASTM A53 GR. B, 16", S-STD | PREFABRICACIÓN EN TALLER DE TUBERÍA DE ACERO AL CARBÓN DE Ø 16" | MONTAJE AÉREO DE TUBERÍA DE Ø 16" | DESMANTELAMIENTO CON CORTE EN FRÍO DE TUBERÍAS AÉREAS DE ACERO AL CARBÓN, ACERO AL CARBON GALVANIZADO O ACERO INOXIDABLE Y ACCESORIOS DE Ø 16" (INCLUYE TRANSPORTE Y DISPOSICIÓN FINAL) | - | - | - | - | - | m | FALSE | FALSE
97 | CS1SC2-16"-SCI-1-7-131 | 1 | CS1SC2 WNK 16" - - | CS1SC2 | FL | WNK | 3 | WELD NECK FLANGE, CS, ASTM A105, ASME B16.5, CLASS 150, FF, SCH STD | 16" | 16 | - | - | STD | FF | 150 | 61.68 | 0.26 | SUMINISTRO DE WELDNECK FLANGE ASME B16.5 FLG X BW 150 LB FLAT FACE FORGED ASTM A105, 16", S-STD | PREFABRICACIÓN EN TALLER DE TUBERÍA DE ACERO AL CARBÓN DE Ø 16" | MONTAJE AÉREO DE TUBERÍA DE Ø 16" | DESMANTELAMIENTO CON CORTE EN FRÍO DE TUBERÍAS AÉREAS DE ACERO AL CARBÓN, ACERO AL CARBON GALVANIZADO O ACERO INOXIDABLE Y ACCESORIOS DE Ø 16" (INCLUYE TRANSPORTE Y DISPOSICIÓN FINAL) | - | - | - | - | - | e.a | FALSE | FALSE
98 | CS1SC2-16"-SCI-1-7-131 | 2 | CS1SC2 BE 16" - - | CS1SC2 | PP | BE | 1 | PIPE, SMLS, CS, ASTM A53 GR B, ASME B36.10, BE, SCH STD | 16" | 16 | - | - | STD | BE | - | 93.27 | 406.4 | SUMINISTRO DE PIPE ASME B36.10 BE SEAMLESS ASTM A53 GR. B, 16", S-STD | PREFABRICACIÓN EN TALLER DE TUBERÍA DE ACERO AL CARBÓN DE Ø 16" | MONTAJE AÉREO DE TUBERÍA DE Ø 16" | DESMANTELAMIENTO CON CORTE EN FRÍO DE TUBERÍAS AÉREAS DE ACERO AL CARBÓN, ACERO AL CARBON GALVANIZADO O ACERO INOXIDABLE Y ACCESORIOS DE Ø 16" (INCLUYE TRANSPORTE Y DISPOSICIÓN FINAL) | - | - | - | - | - | m | FALSE | FALSE
99 | CS1SC2-16"-SCI-1-7-136 | 1 | CS1SC2 WNK 16" - - | CS1SC2 | FL | WNK | 3 | WELD NECK FLANGE, CS, ASTM A105, ASME B16.5, CLASS 150, FF, SCH STD | 16" | 16 | - | - | STD | FF | 150 | 61.68 | 0.26 | SUMINISTRO DE WELDNECK FLANGE ASME B16.5 FLG X BW 150 LB FLAT FACE FORGED ASTM A105, 16", S-STD | PREFABRICACIÓN EN TALLER DE TUBERÍA DE ACERO AL CARBÓN DE Ø 16" | MONTAJE AÉREO DE TUBERÍA DE Ø 16" | DESMANTELAMIENTO CON CORTE EN FRÍO DE TUBERÍAS AÉREAS DE ACERO AL CARBÓN, ACERO AL CARBON GALVANIZADO O ACERO INOXIDABLE Y ACCESORIOS DE Ø 16" (INCLUYE TRANSPORTE Y DISPOSICIÓN FINAL) | - | - | - | - | - | e.a | FALSE | FALSE
100 | CS1SC2-16"-SCI-1-7-136 | 2 | CS1SC2 BE 16" - - | CS1SC2 | PP | BE | 1 | PIPE, SMLS, CS, ASTM A53 GR B, ASME B36.10, BE, SCH STD | 16" | 16 | - | - | STD | BE | - | 93.27 | 406.4 | SUMINISTRO DE PIPE ASME B36.10 BE SEAMLESS ASTM A53 GR. B, 16", S-STD | PREFABRICACIÓN EN TALLER DE TUBERÍA DE ACERO AL CARBÓN DE Ø 16" | MONTAJE AÉREO DE TUBERÍA DE Ø 16" | DESMANTELAMIENTO CON CORTE EN FRÍO DE TUBERÍAS AÉREAS DE ACERO AL CARBÓN, ACERO AL CARBON GALVANIZADO O ACERO INOXIDABLE Y ACCESORIOS DE Ø 16" (INCLUYE TRANSPORTE Y DISPOSICIÓN FINAL) | - | - | - | - | - | m | FALSE | FALSE
101 | CS1SC2-16"-SCI-1-7-141 | 1 | CS1SC2 WNK 16" - - | CS1SC2 | FL | WNK | 3 | WELD NECK FLANGE, CS, ASTM A105, ASME B16.5, CLASS 150, FF, SCH STD | 16" | 16 | - | - | STD | FF | 150 | 61.68 | 0.26 | SUMINISTRO DE WELDNECK FLANGE ASME B16.5 FLG X BW 150 LB FLAT FACE FORGED ASTM A105, 16", S-STD | PREFABRICACIÓN EN TALLER DE TUBERÍA DE ACERO AL CARBÓN DE Ø 16" | MONTAJE AÉREO DE TUBERÍA DE Ø 16" | DESMANTELAMIENTO CON CORTE EN FRÍO DE TUBERÍAS AÉREAS DE ACERO AL CARBÓN, ACERO AL CARBON GALVANIZADO O ACERO INOXIDABLE Y ACCESORIOS DE Ø 16" (INCLUYE TRANSPORTE Y DISPOSICIÓN FINAL) | - | - | - | - | - | e.a | FALSE | FALSE
102 | CS1SC2-16"-SCI-1-7-141 | 2 | CS1SC2 BE 16" - - | CS1SC2 | PP | BE | 1 | PIPE, SMLS, CS, ASTM A53 GR B, ASME B36.10, BE, SCH STD | 16" | 16 | - | - | STD | BE | - | 93.27 | 406.4 | SUMINISTRO DE PIPE ASME B36.10 BE SEAMLESS ASTM A53 GR. B, 16", S-STD | PREFABRICACIÓN EN TALLER DE TUBERÍA DE ACERO AL CARBÓN DE Ø 16" | MONTAJE AÉREO DE TUBERÍA DE Ø 16" | DESMANTELAMIENTO CON CORTE EN FRÍO DE TUBERÍAS AÉREAS DE ACERO AL CARBÓN, ACERO AL CARBON GALVANIZADO O ACERO INOXIDABLE Y ACCESORIOS DE Ø 16" (INCLUYE TRANSPORTE Y DISPOSICIÓN FINAL) | - | - | - | - | - | m | FALSE | FALSE
103 | CS1SC2-16"-SCI-1-7-147 | 32 | CS1SC2 BOLT 16" - - | CS1SC2 | BL | BOLT | 8 | STUD BOLTS W/2 HVY HEX NUTS, CS, ASTM A193 GR B7/A194 GR 2H, ASME B1.1/B18.2.2 | 16" | 16 | - | - | - | RF | 150 | 0 | 0 | SUMINISTRO DE STUD BOLTS, A-193 GR B7 W/(2) HVY NUTS HEX, ASTM A-194 GR 2H, ASME B18.2.1, B18.2.2 Ø1"X150MMLG | PREFABRICACIÓN EN TALLER DE TUBERÍA DE ACERO AL CARBÓN DE Ø 16" | MONTAJE AÉREO DE TUBERÍA DE Ø 16" | DESMANTELAMIENTO CON CORTE EN FRÍO DE TUBERÍAS AÉREAS DE ACERO AL CARBÓN, ACERO AL CARBON GALVANIZADO O ACERO INOXIDABLE Y ACCESORIOS DE Ø 16" (INCLUYE TRANSPORTE Y DISPOSICIÓN FINAL) | - | - | - | - | - | e.a | FALSE | FALSE
104 | CS1SC2-16"-SCI-1-7-147 | 48 | CS1SC2 BOLT 16" - - | CS1SC2 | BL | BOLT | 8 | STUD BOLTS W/2 HVY HEX NUTS, CS, ASTM A193 GR B7/A194 GR 2H, ASME B1.1/B18.2.2 | 16" | 16 | - | - | - | RF | 150 | 0 | 0 | SUMINISTRO DE STUD BOLTS, A-193 GR B7 W/(2) HVY NUTS HEX, ASTM A-194 GR 2H, ASME B18.2.1, B18.2.2 Ø1"X150MMLG | PREFABRICACIÓN EN TALLER DE TUBERÍA DE ACERO AL CARBÓN DE Ø 16" | MONTAJE AÉREO DE TUBERÍA DE Ø 16" | DESMANTELAMIENTO CON CORTE EN FRÍO DE TUBERÍAS AÉREAS DE ACERO AL CARBÓN, ACERO AL CARBON GALVANIZADO O ACERO INOXIDABLE Y ACCESORIOS DE Ø 16" (INCLUYE TRANSPORTE Y DISPOSICIÓN FINAL) | - | - | - | - | - | e.a | FALSE | FALSE
105 | CS1SC2-16"-SCI-1-7-147 | 5 | CS1SC2 45L 16" - - | CS1SC2 | FT | 45L | 2 | ELBOW 45 DEG LR, SMLS, CS, ASTM A234 GR WPB, ASME B16.9, BW, SCH STD | 16" | 16 | - | - | STD | BW | - | 48 | 0.615 | SUMINISTRO DE ELBOW 45° LR, SCH STD, BW, ASTM A-234 GR WPB, ASME B16.9 16" | PREFABRICACIÓN EN TALLER DE TUBERÍA DE ACERO AL CARBÓN DE Ø 16" | MONTAJE AÉREO DE TUBERÍA DE Ø 16" | DESMANTELAMIENTO CON CORTE EN FRÍO DE TUBERÍAS AÉREAS DE ACERO AL CARBÓN, ACERO AL CARBON GALVANIZADO O ACERO INOXIDABLE Y ACCESORIOS DE Ø 16" (INCLUYE TRANSPORTE Y DISPOSICIÓN FINAL) | - | - | - | - | - | e.a | FALSE | FALSE
106 | CS1SC2-16"-SCI-1-7-147 | 6 | CS1SC2 90L 16" - - | CS1SC2 | FT | 90L | 2 | ELBOW 90 DEG LR, SMLS, CS, ASTM A234 GR WPB, ASME B16.9, BW, SCH STD | 16" | 16 | - | - | STD | BW | - | 89.2 | 1.23 | SUMINISTRO DE 90 DEGREE ELBOW LR ASME B16.9 BW WROUGHT S ASTM A234 GR. WPB, 16", S-STD | PREFABRICACIÓN EN TALLER DE TUBERÍA DE ACERO AL CARBÓN DE Ø 16" | MONTAJE AÉREO DE TUBERÍA DE Ø 16" | DESMANTELAMIENTO CON CORTE EN FRÍO DE TUBERÍAS AÉREAS DE ACERO AL CARBÓN, ACERO AL CARBON GALVANIZADO O ACERO INOXIDABLE Y ACCESORIOS DE Ø 16" (INCLUYE TRANSPORTE Y DISPOSICIÓN FINAL) | - | - | - | - | - | e.a | FALSE | FALSE
107 | CS1SC2-16"-SCI-1-7-147 | 8 | CS1SC2 WNK 16" - - | CS1SC2 | FL | WNK | 3 | WELD NECK FLANGE, CS, ASTM A105, ASME B16.5, CLASS 150, FF, SCH STD | 16" | 16 | - | - | STD | FF | 150 | 61.68 | 0.26 | SUMINISTRO DE WELDNECK FLANGE ASME B16.5 FLG X BW 150 LB FLAT FACE FORGED ASTM A105, 16", S-STD | PREFABRICACIÓN EN TALLER DE TUBERÍA DE ACERO AL CARBÓN DE Ø 16" | MONTAJE AÉREO DE TUBERÍA DE Ø 16" | DESMANTELAMIENTO CON CORTE EN FRÍO DE TUBERÍAS AÉREAS DE ACERO AL CARBÓN, ACERO AL CARBON GALVANIZADO O ACERO INOXIDABLE Y ACCESORIOS DE Ø 16" (INCLUYE TRANSPORTE Y DISPOSICIÓN FINAL) | - | - | - | - | - | e.a | FALSE | FALSE
108 | CS1SC2-16"-SCI-1-7-147 | 1 | CS1SC2 GAT 16" - GAV413C3J2G | CS1SC2 | VL | GAT | 4 | GATE VALVE FL, MSS SP-128 TYPE II, A536 Gr 65-45-12, CL 125, FF, B16.1, BB, NON METALLIC FLAT GASKET EPDM, PKG EPDM, SOLID WEDGE, WEDGE DUCTILE IRON EPDM ENCAPSULATED, STEM BRONZE, OS&Y/RSNRO, HO, UL LISTED/FM APPROVED | 16" | 16 | - | - | - | FF | 125 | 370 | 0 | SUMINISTRO DE GATE VALVE FL, MSS SP-128 TYPE II, A536 Gr 65-45-12, CL 125, FF, B16.1, BB, NON METALLIC FLAT GASKET EPDM, PKG EPDM, SOLID WEDGE, WEDGE DUCTILE IRON EPDM ENCAPSULATED, STEM BRONZE, OS&Y/RSNRO, HO, UL LISTED/FM APPROVED, 16" | PRUEBAS HIDROSTATICAS DE VÁLVULAS MANUALES BRIDADAS ANSI 150 DE DIAMETRO 16" | MONTAJE DE VÁLVULAS Y CHEQUES DIAMETRO DE 16" | - | - | - | - | - | GAV413C3J2G | e.a | FALSE | FALSE
109 | CS1SC2-16"-SCI-1-7-147 | 2 | CS1SC2 GAT 16" - GAV413C3J2G | CS1SC2 | VL | GAT | 4 | GATE VALVE FL, MSS SP-128 TYPE II, A536 Gr 65-45-12, CL 125, FF, B16.1, BB, NON METALLIC FLAT GASKET EPDM, PKG EPDM, SOLID WEDGE, WEDGE DUCTILE IRON EPDM ENCAPSULATED, STEM BRONZE, OS&Y/RSNRO, HO, UL LISTED/FM APPROVED | 16" | 16 | - | - | - | FF | 125 | 370 | 0 | SUMINISTRO DE GATE VALVE FL, MSS SP-128 TYPE II, A536 Gr 65-45-12, CL 125, FF, B16.1, BB, NON METALLIC FLAT GASKET EPDM, PKG EPDM, SOLID WEDGE, WEDGE DUCTILE IRON EPDM ENCAPSULATED, STEM BRONZE, OS&Y/RSNRO, HO, UL LISTED/FM APPROVED, 16" | PRUEBAS HIDROSTATICAS DE VÁLVULAS MANUALES BRIDADAS ANSI 150 DE DIAMETRO 16" | MONTAJE DE VÁLVULAS Y CHEQUES DIAMETRO DE 16" | - | - | - | - | - | GAV413C3J2G | e.a | FALSE | FALSE
110 | CS1SC2-16"-SCI-1-7-147 | 3 | CS1SC2 RTE 16" 14" - | CS1SC2 | FT | RTE | 2 | REDUCING TEE, SMLS, CS, ASTM A234 GR WPB, ASME B16.9, BW, SCH STDxSTD | 16" | 16 | 14" | 14 | STDxSTD | BW | - | 43.8 | 0.98 | SUMINISTRO DE REDUCER TEE, SCH STD, BW, ASTM A-234 GR WPB, ASME B16.9 16"X 14" | PREFABRICACIÓN EN TALLER DE TUBERÍA DE ACERO AL CARBÓN DE Ø 16" | MONTAJE AÉREO DE TUBERÍA DE Ø 16" | DESMANTELAMIENTO CON CORTE EN FRÍO DE TUBERÍAS AÉREAS DE ACERO AL CARBÓN, ACERO AL CARBON GALVANIZADO O ACERO INOXIDABLE Y ACCESORIOS DE Ø 16" (INCLUYE TRANSPORTE Y DISPOSICIÓN FINAL) | - | - | - | - | - | e.a | FALSE | FALSE
111 | CS1SC2-16"-SCI-1-7-147 | 2 | CS1SC2 GAS 16" - - | CS1SC2 | GS | GAS | 7 | NONMETALLIC FLAT GASKET, ARAMID FIBER REINFORCED NBR, ASME B16.21, THK 1/8", CLASS 150, FF | 16" | 16 | - | - | - | FF | 150 | 0.3 | 0 | SUMINISTRO DE NONMETALLIC FLAT GASKET, ARAMID FIBER REINFORCED NBR, ASME B16.21, THK 1/8", CLASS 150, FF, 16" | PREFABRICACIÓN EN TALLER DE TUBERÍA DE ACERO AL CARBÓN DE Ø 16" | MONTAJE AÉREO DE TUBERÍA DE Ø 16" | DESMANTELAMIENTO CON CORTE EN FRÍO DE TUBERÍAS AÉREAS DE ACERO AL CARBÓN, ACERO AL CARBON GALVANIZADO O ACERO INOXIDABLE Y ACCESORIOS DE Ø 16" (INCLUYE TRANSPORTE Y DISPOSICIÓN FINAL) | - | - | - | - | - | e.a | FALSE | FALSE
112 | CS1SC2-16"-SCI-1-7-147 | 3 | CS1SC2 GAS 16" - - | CS1SC2 | GS | GAS | 7 | NONMETALLIC FLAT GASKET, ARAMID FIBER REINFORCED NBR, ASME B16.21, THK 1/8", CLASS 150, FF | 16" | 16 | - | - | - | FF | 150 | 0.3 | 0 | SUMINISTRO DE NONMETALLIC FLAT GASKET, ARAMID FIBER REINFORCED NBR, ASME B16.21, THK 1/8", CLASS 150, FF, 16" | PREFABRICACIÓN EN TALLER DE TUBERÍA DE ACERO AL CARBÓN DE Ø 16" | MONTAJE AÉREO DE TUBERÍA DE Ø 16" | DESMANTELAMIENTO CON CORTE EN FRÍO DE TUBERÍAS AÉREAS DE ACERO AL CARBÓN, ACERO AL CARBON GALVANIZADO O ACERO INOXIDABLE Y ACCESORIOS DE Ø 16" (INCLUYE TRANSPORTE Y DISPOSICIÓN FINAL) | - | - | - | - | - | e.a | FALSE | FALSE
113 | CS1SC2-16"-SCI-1-7-147 | 180 | CS1SC2 BE 16" - - | CS1SC2 | PP | BE | 1 | PIPE, SMLS, CS, ASTM A53 GR B, ASME B36.10, BE, SCH STD | 16" | 16 | - | - | STD | BE | - | 93.27 | 406.4 | SUMINISTRO DE PIPE ASME B36.10 BE SEAMLESS ASTM A53 GR. B, 16", S-STD | PREFABRICACIÓN EN TALLER DE TUBERÍA DE ACERO AL CARBÓN DE Ø 16" | MONTAJE AÉREO DE TUBERÍA DE Ø 16" | DESMANTELAMIENTO CON CORTE EN FRÍO DE TUBERÍAS AÉREAS DE ACERO AL CARBÓN, ACERO AL CARBON GALVANIZADO O ACERO INOXIDABLE Y ACCESORIOS DE Ø 16" (INCLUYE TRANSPORTE Y DISPOSICIÓN FINAL) | - | - | - | - | - | m | FALSE | FALSE
114 | CS1SC2-2 1/2"-SCI-1-7-162 | 24 | CS1SC2 BOLT 6" - - | CS1SC2 | BL | BOLT | 8 | STUD BOLTS W/2 HVY HEX NUTS, CS, ASTM A193 GR B7/A194 GR 2H, ASME B1.1/B18.2.2 | 6" | 6 | - | - | - | RF | 150 | 0 | 0 | SUMINISTRO DE STUD BOLTS, A-193 GR B7 W/(2) HVY NUTS HEX, ASTM A-194 GR 2H, ASME B18.2.1, B18.2.2 Ø3/4"X115MMLG | PREFABRICACIÓN EN TALLER DE TUBERÍA DE ACERO AL CARBÓN DE Ø 6" | MONTAJE AÉREO DE TUBERÍA DE Ø 6" | DESMANTELAMIENTO CON CORTE EN FRÍO DE TUBERÍAS AÉREAS DE ACERO AL CARBÓN, ACERO AL CARBON GALVANIZADO O ACERO INOXIDABLE Y ACCESORIOS DE Ø 6" (INCLUYE TRANSPORTE Y DISPOSICIÓN FINAL) | - | - | - | - | - | e.a | FALSE | FALSE
115 | CS1SC2-2 1/2"-SCI-1-7-162 | 4 | CS1SC2 GLB 2-1/2" - GLV415J4J2G | CS1SC2 | VL | GLB | 4 | ANGLE HOSE VALVE THD, MSS SP-80, B62 UNS C83600, 300 PSI CWP, FNPTxNH W/CAP AND CHAIN, FNPT B1.20.1 AND NH NFPA 1963, SCREW-IN BONNET, RENEWABLE DISC, PKG NON ASBESTOS, DISC&STEM BRONZE, RISING STEM, HO, UL LISTED/FM APPROVED | 2-1/2" | 2.5 | - | - | - | FNPTxMNH | 300 PSI CWP | 7.08 | 0 | SUMINISTRO DE ANGLE HOSE VALVE THD, MSS SP-80, B62 UNS C83600, 300 PSI CWP, FNPT X NH W/CAP AND CHAIN, FNPT B1.20.1 AND NH NFPA 1963, SCREW-IN BONNET, RENEWABLE DISC, PKG NON ASBESTOS, DISC&STEM BRONZE, RISING STEM, HO, UL LISTED/FM APPROVED, 2-1/2" | PRUEBAS HIDROSTATICAS DE VÁLVULAS MANUALES BRIDADAS ANSI 150 DE DIAMETRO 2-1/2" | MONTAJE DE VÁLVULAS Y CHEQUES DIAMETRO DE 2-1/2" | - | - | - | - | - | GLV415J4J2G | e.a | FALSE | FALSE
116 | CS1SC2-2 1/2"-SCI-1-7-162 | 3 | CS1SC2 GAT 2-1/2" - GAV415J4J2G | CS1SC2 | VL | GAT | 4 | HOSE GATE VALVE THD, MSS SP-80, B62 UNS C83600, 300 PSI CWP, FNPTxNH W/CAP AND CHAIN, FNPT B1.20.1 AND NH NFPA 1963, SCREWED BONNET, PKG NON ASBESTOS, SOLID WEDGE, WEDGE B62, SEAT&STEM BRONZE, NON RISING STEM, HO, UL LISTED/FM APPROVED | 2-1/2" | 2.5 | - | - | - | FNPTxMNH | 300 PSI CWP | 8.39 | 0 | SUMINISTRO DE HOSE GATE VALVE THD, MSS SP-80, B62 UNS C83600, 300 PSI CWP, FNPT X NH W/CAP AND CHAIN, FNPT B1.20.1 AND NH NFPA 1963, SCREWED BONNET, PKG NON ASBESTOS, SOLID WEDGE, WEDGE B62, SEAT&STEM BRONZE, NON RISING STEM, HO, UL LISTED/FM APPROVED, 2-1/2" | PRUEBAS HIDROSTATICAS DE VÁLVULAS MANUALES BRIDADAS ANSI 150 DE DIAMETRO 2-1/2" | MONTAJE DE VÁLVULAS Y CHEQUES DIAMETRO DE 2-1/2" | - | - | - | - | - | GAV415J4J2G | e.a | FALSE | FALSE
117 | CS1SC2-2 1/2"-SCI-1-7-162 | 10 | CS1SC2 NIP 2-1/2" 100mm BExTE | CS1SC2 | FT | NIP | 2 | NIPPLE, SMLS, CS, ASTM A53 GR B, ASME B36.10, BExTE, SCH 160 L= 100 mm | 2-1/2" | 2.5 | 100mm | 100mm | 160 | BExTE | - | 1.49 | 0.019 | SUMINISTRO DE PIPE NIPPLE - LENGTH = 100 MM ASME B36.10 BExTE SEAMLESS ASTM A53 GR. B, 2-1/2", S-160 | PREFABRICACIÓN EN TALLER DE TUBERÍA DE ACERO AL CARBÓN DE Ø 2-1/2" | MONTAJE AÉREO DE TUBERÍA DE Ø 2-1/2" | DESMANTELAMIENTO CON CORTE EN FRÍO DE TUBERÍAS AÉREAS DE ACERO AL CARBÓN, ACERO AL CARBON GALVANIZADO O ACERO INOXIDABLE Y ACCESORIOS DE Ø 2-1/2"" (INCLUYE TRANSPORTE Y DISPOSICIÓN FINAL) | - | - | - | - | BExTE | e.a | FALSE | FALSE
118 | CS1SC2-2 1/2"-SCI-1-7-162 | 7 | CS1SC2 TEE 2-1/2" - - | CS1SC2 | FT | TEE | 2 | STRAIGHT TEE, SMLS, CS, ASTM A234 GR WPB, ASME B16.9, BW, SCH 30 | 2-1/2" | 2.5 | - | - | 30 | BW | - | 2.69 | 0.04 | SUMINISTRO DE TEE, SCH 30, BW, ASTM A-234 GR WPB, ASME B16.9 2-1/2" | PREFABRICACIÓN EN TALLER DE TUBERÍA DE ACERO AL CARBÓN DE Ø 2-1/2" | MONTAJE AÉREO DE TUBERÍA DE Ø 2-1/2" | DESMANTELAMIENTO CON CORTE EN FRÍO DE TUBERÍAS AÉREAS DE ACERO AL CARBÓN, ACERO AL CARBON GALVANIZADO O ACERO INOXIDABLE Y ACCESORIOS DE Ø 2-1/2"" (INCLUYE TRANSPORTE Y DISPOSICIÓN FINAL) | - | - | - | - | - | e.a | FALSE | FALSE
119 | CS1SC2-2 1/2"-SCI-1-7-162 | 10 | CS1SC2 BE 2-1/2" - - | CS1SC2 | PP | BE | 1 | PIPE, SMLS, CS, ASTM A53 GR B, ASME B36.10, BE, SCH 30 | 2-1/2" | 2.5 | - | - | 30 | BE | - | 8.04 | 60.3 | SUMINISTRO DE PIPE ASME B36.10 BE SEAMLESS ASTM A53 GR. B, 2-1/2", S-30 | PREFABRICACIÓN EN TALLER DE TUBERÍA DE ACERO AL CARBÓN DE Ø 2-1/2" | MONTAJE AÉREO DE TUBERÍA DE Ø 2-1/2" | DESMANTELAMIENTO CON CORTE EN FRÍO DE TUBERÍAS AÉREAS DE ACERO AL CARBÓN, ACERO AL CARBON GALVANIZADO O ACERO INOXIDABLE Y ACCESORIOS DE Ø 2-1/2"" (INCLUYE TRANSPORTE Y DISPOSICIÓN FINAL) | - | - | - | - | - | m | FALSE | FALSE
120 | CS1SC2-2 1/2"-SCI-1-7-162 | 3 | CS1SC2 ERE 6" 2-1/2" - | CS1SC2 | FT | ERE | 2 | ECCENTRIC REDUCER, SMLS, CS, ASTM A234 GR WPB, ASME B16.9, BW, SCH 40x30 | 6" | 6 | 2-1/2" | 2.5 | 40x30 | BW | - | 0 | 0 | SUMINISTRO DE EXCEN. REDUCER, SCH 40 X SCH 30, BW, ASTM A-234 GR WPB, ASME B16.9 6"X2-1/2" | PREFABRICACIÓN EN TALLER DE TUBERÍA DE ACERO AL CARBÓN DE Ø 6" | MONTAJE AÉREO DE TUBERÍA DE Ø 6" | DESMANTELAMIENTO CON CORTE EN FRÍO DE TUBERÍAS AÉREAS DE ACERO AL CARBÓN, ACERO AL CARBON GALVANIZADO O ACERO INOXIDABLE Y ACCESORIOS DE Ø 6" (INCLUYE TRANSPORTE Y DISPOSICIÓN FINAL) | - | - | - | - | - | e.a | FALSE | FALSE
121 | CS1SC2-2 1/2"-SCI-1-7-162 | 3 | CS1SC2 WNK 6" - - | CS1SC2 | FL | WNK | 3 | WELD NECK FLANGE, CS, ASTM A105, ASME B16.5, CLASS 150, FF, SCH 40 | 6" | 6 | - | - | 40 | FF | 150 | 10.91 | 0.08 | SUMINISTRO DE WELDNECK FLANGE ASME B16.5 FLG X BW 150 LB FLAT FACE FORGED ASTM A105, 6", S-40 | PREFABRICACIÓN EN TALLER DE TUBERÍA DE ACERO AL CARBÓN DE Ø 6" | MONTAJE AÉREO DE TUBERÍA DE Ø 6" | DESMANTELAMIENTO CON CORTE EN FRÍO DE TUBERÍAS AÉREAS DE ACERO AL CARBÓN, ACERO AL CARBON GALVANIZADO O ACERO INOXIDABLE Y ACCESORIOS DE Ø 6" (INCLUYE TRANSPORTE Y DISPOSICIÓN FINAL) | 3028812.0 | ASTM A105 | ASME B16.5 | - | - | e.a | FALSE | FALSE
122 | CS1SC2-2 1/2"-SCI-1-7-162 | 3 | CS1SC2 GAS 6" - - | CS1SC2 | GS | GAS | 7 | NONMETALLIC FLAT GASKET, ARAMID FIBER REINFORCED NBR, ASME B16.21, THK 1/8", CLASS 150, FF | 6" | 6 | - | - | - | FF | 150 | 0.06 | 0 | SUMINISTRO DE NONMETALLIC FLAT GASKET, ARAMID FIBER REINFORCED NBR, ASME B16.21, THK 1/8", CLASS 150, FF, 6" | PREFABRICACIÓN EN TALLER DE TUBERÍA DE ACERO AL CARBÓN DE Ø 6" | MONTAJE AÉREO DE TUBERÍA DE Ø 6" | DESMANTELAMIENTO CON CORTE EN FRÍO DE TUBERÍAS AÉREAS DE ACERO AL CARBÓN, ACERO AL CARBON GALVANIZADO O ACERO INOXIDABLE Y ACCESORIOS DE Ø 6" (INCLUYE TRANSPORTE Y DISPOSICIÓN FINAL) | - | - | - | - | - | e.a | FALSE | FALSE
123 | CS1SC2-4"-SCI-1-7-159 | 4 | CS1SC2 BOLT 2" - - | CS1SC2 | BL | BOLT | 8 | STUD BOLTS W/2 HVY HEX NUTS, CS, ASTM A193 GR B7/A194 GR 2H, ASME B1.1/B18.2.2 | 2" | 2 | - | - | - | RF | 150 | 0 | 0 | SUMINISTRO DE STUD BOLTS, A-193 GR B7 W/(2) HVY NUTS HEX, ASTM A-194 GR 2H, ASME B18.2.1, B18.2.2 Ø5/8"X90MMLG | PREFABRICACIÓN EN TALLER DE TUBERÍA DE ACERO AL CARBÓN DE Ø 2" | MONTAJE AÉREO DE TUBERÍA DE Ø 2" | DESMANTELAMIENTO CON CORTE EN FRÍO DE TUBERÍAS AÉREAS DE ACERO AL CARBÓN, ACERO AL CARBON GALVANIZADO O ACERO INOXIDABLE Y ACCESORIOS DE Ø 2" (INCLUYE TRANSPORTE Y DISPOSICIÓN FINAL) | - | - | - | - | - | e.a | FALSE | FALSE
124 | CS1SC2-4"-SCI-1-7-159 | 8 | CS1SC2 BOLT 4" - - | CS1SC2 | BL | BOLT | 8 | STUD BOLTS W/2 HVY HEX NUTS, CS, ASTM A193 GR B7/A194 GR 2H, ASME B1.1/B18.2.2 | 4" | 4 | - | - | - | RF | 150 | 0 | 0 | SUMINISTRO DE STUD BOLTS, A-193 GR B7 W/(2) HVY NUTS HEX, ASTM A-194 GR 2H, ASME B18.2.1, B18.2.2 Ø5/8"X100MMLG | PREFABRICACIÓN EN TALLER DE TUBERÍA DE ACERO AL CARBÓN DE Ø 4" | MONTAJE AÉREO DE TUBERÍA DE Ø 4" | DESMANTELAMIENTO CON CORTE EN FRÍO DE TUBERÍAS AÉREAS DE ACERO AL CARBÓN, ACERO AL CARBON GALVANIZADO O ACERO INOXIDABLE Y ACCESORIOS DE Ø 4" (INCLUYE TRANSPORTE Y DISPOSICIÓN FINAL) | - | - | - | - | - | e.a | FALSE | FALSE
125 | CS1SC2-4"-SCI-1-7-159 | 1 | CS1SC2 GAT 2" - GAV413C3J2G | CS1SC2 | VL | GAT | 4 | GATE VALVE FL, MSS SP-128 TYPE II, A536 Gr 65-45-12, CL 125, FF, B16.1, BB, NON METALLIC FLAT GASKET EPDM, PKG EPDM, SOLID WEDGE, WEDGE DUCTILE IRON EPDM ENCAPSULATED, STEM BRONZE, OS&Y/RSNRO, HO, UL LISTED/FM APPROVED | 2" | 2 | - | - | - | FF | 125 | 19 | 0 | SUMINISTRO DE GATE VALVE FL, MSS SP-128 TYPE II, A536 Gr 65-45-12, CL 125, FF, B16.1, BB, NON METALLIC FLAT GASKET EPDM, PKG EPDM, SOLID WEDGE, WEDGE DUCTILE IRON EPDM ENCAPSULATED, STEM BRONZE, OS&Y/RSNRO, HO, UL LISTED/FM APPROVED, 2" | PRUEBAS HIDROSTATICAS DE VÁLVULAS MANUALES BRIDADAS ANSI 150 DE DIAMETRO 2" | MONTAJE DE VÁLVULAS Y CHEQUES DIAMETRO DE 2" | - | - | - | - | - | GAV413C3J2G | e.a | FALSE | FALSE
126 | CS1SC2-4"-SCI-1-7-159 | 1 | CS1SC2 GAS 2" - - | CS1SC2 | GS | GAS | 7 | NONMETALLIC FLAT GASKET, ARAMID FIBER REINFORCED NBR, ASME B16.21, THK 1/8", CLASS 150, FF | 2" | 2 | - | - | - | FF | 150 | 0.03 | 0 | SUMINISTRO DE NONMETALLIC FLAT GASKET, ARAMID FIBER REINFORCED NBR, ASME B16.21, THK 1/8", CLASS 150, FF, 2" | PREFABRICACIÓN EN TALLER DE TUBERÍA DE ACERO AL CARBÓN DE Ø 2" | MONTAJE AÉREO DE TUBERÍA DE Ø 2" | DESMANTELAMIENTO CON CORTE EN FRÍO DE TUBERÍAS AÉREAS DE ACERO AL CARBÓN, ACERO AL CARBON GALVANIZADO O ACERO INOXIDABLE Y ACCESORIOS DE Ø 2" (INCLUYE TRANSPORTE Y DISPOSICIÓN FINAL) | - | - | - | - | - | e.a | FALSE | FALSE
127 | CS1SC2-4"-SCI-1-7-159 | 2 | CS1SC2 45L 4" - - | CS1SC2 | FT | 45L | 2 | ELBOW 45 DEG LR, SMLS, CS, ASTM A234 GR WPB, ASME B16.9, BW, SCH 30 | 4" | 4 | - | - | 30 | BW | - | 1.95 | 0.045 | SUMINISTRO DE ELBOW 45° LR, SCH 30, BW, ASTM A-234 GR WPB, ASME B16.9 4" | PREFABRICACIÓN EN TALLER DE TUBERÍA DE ACERO AL CARBÓN DE Ø 4" | MONTAJE AÉREO DE TUBERÍA DE Ø 4" | DESMANTELAMIENTO CON CORTE EN FRÍO DE TUBERÍAS AÉREAS DE ACERO AL CARBÓN, ACERO AL CARBON GALVANIZADO O ACERO INOXIDABLE Y ACCESORIOS DE Ø 4" (INCLUYE TRANSPORTE Y DISPOSICIÓN FINAL) | - | - | - | - | - | e.a | FALSE | FALSE
128 | CS1SC2-4"-SCI-1-7-159 | 7 | CS1SC2 90L 4" - - | CS1SC2 | FT | 90L | 2 | ELBOW 90 DEG LR, SMLS, CS, ASTM A234 GR WPB, ASME B16.9, BW, SCH 30 | 4" | 4 | - | - | 30 | BW | - | 3.9 | 0.09 | SUMINISTRO DE 90 DEGREE ELBOW LR ASME B16.9 BW WROUGHT S ASTM A234 GR. WPB, 4", S-30 | PREFABRICACIÓN EN TALLER DE TUBERÍA DE ACERO AL CARBÓN DE Ø 4" | MONTAJE AÉREO DE TUBERÍA DE Ø 4" | DESMANTELAMIENTO CON CORTE EN FRÍO DE TUBERÍAS AÉREAS DE ACERO AL CARBÓN, ACERO AL CARBON GALVANIZADO O ACERO INOXIDABLE Y ACCESORIOS DE Ø 4" (INCLUYE TRANSPORTE Y DISPOSICIÓN FINAL) | - | - | - | - | - | e.a | FALSE | FALSE
129 | CS1SC2-4"-SCI-1-7-159 | 2 | CS1SC2 WNK 4" - - | CS1SC2 | FL | WNK | 3 | WELD NECK FLANGE, CS, ASTM A105, ASME B16.5, CLASS 150, FF, SCH 30 | 4" | 4 | - | - | 30 | FF | 150 | 7.11 | 0.05 | SUMINISTRO DE WELDNECK FLANGE ASME B16.5 FLG X BW 150 LB FLAT FACE FORGED ASTM A105, 4", S-30 | PREFABRICACIÓN EN TALLER DE TUBERÍA DE ACERO AL CARBÓN DE Ø 4" | MONTAJE AÉREO DE TUBERÍA DE Ø 4" | DESMANTELAMIENTO CON CORTE EN FRÍO DE TUBERÍAS AÉREAS DE ACERO AL CARBÓN, ACERO AL CARBON GALVANIZADO O ACERO INOXIDABLE Y ACCESORIOS DE Ø 4" (INCLUYE TRANSPORTE Y DISPOSICIÓN FINAL) | - | - | - | - | - | e.a | FALSE | FALSE
130 | CS1SC2-4"-SCI-1-7-159 | 1 | CS1SC2 GAS 4" - - | CS1SC2 | GS | GAS | 7 | NONMETALLIC FLAT GASKET, ARAMID FIBER REINFORCED NBR, ASME B16.21, THK 1/8", CLASS 150, FF | 4" | 4 | - | - | - | FF | 150 | 0.05 | 0 | SUMINISTRO DE NONMETALLIC FLAT GASKET, ARAMID FIBER REINFORCED NBR, ASME B16.21, THK 1/8", CLASS 150, FF, 4" | PREFABRICACIÓN EN TALLER DE TUBERÍA DE ACERO AL CARBÓN DE Ø 4" | MONTAJE AÉREO DE TUBERÍA DE Ø 4" | DESMANTELAMIENTO CON CORTE EN FRÍO DE TUBERÍAS AÉREAS DE ACERO AL CARBÓN, ACERO AL CARBON GALVANIZADO O ACERO INOXIDABLE Y ACCESORIOS DE Ø 4" (INCLUYE TRANSPORTE Y DISPOSICIÓN FINAL) | - | - | - | - | - | e.a | FALSE | FALSE
131 | CS1SC2-4"-SCI-1-7-159 | 155 | CS1SC2 BE 4" - - | CS1SC2 | PP | BE | 1 | PIPE, SMLS, CS, ASTM A53 GR B, ASME B36.10, BE, SCH 30 | 4" | 4 | - | - | 30 | BE | - | 12.91 | 114.3 | SUMINISTRO DE PIPE ASME B36.10 BE SEAMLESS ASTM A53 GR. B, 4", S-30 | PREFABRICACIÓN EN TALLER DE TUBERÍA DE ACERO AL CARBÓN DE Ø 4" | MONTAJE AÉREO DE TUBERÍA DE Ø 4" | DESMANTELAMIENTO CON CORTE EN FRÍO DE TUBERÍAS AÉREAS DE ACERO AL CARBÓN, ACERO AL CARBON GALVANIZADO O ACERO INOXIDABLE Y ACCESORIOS DE Ø 4" (INCLUYE TRANSPORTE Y DISPOSICIÓN FINAL) | - | - | - | - | - | m | FALSE | FALSE
132 | CS1SC2-4"-SCI-1-7-159 | 1 | CS1SC2 CRE 6" 4" - | CS1SC2 | FT | CRE | 2 | CONCENTRIC REDUCER, SMLS, CS, ASTM A234 GR WPB, ASME B16.9, BW, SCH 40x30 | 6" | 6 | 4" | 4 | 40x30 | BW | - | 3.9 | 0.07 | SUMINISTRO DE CONC. REDUCER, SCH 40 X SCH 30, BW, ASTM A-234 GR WPB, ASME B16.9 6"X4" | PREFABRICACIÓN EN TALLER DE TUBERÍA DE ACERO AL CARBÓN DE Ø 6" | MONTAJE AÉREO DE TUBERÍA DE Ø 6" | DESMANTELAMIENTO CON CORTE EN FRÍO DE TUBERÍAS AÉREAS DE ACERO AL CARBÓN, ACERO AL CARBON GALVANIZADO O ACERO INOXIDABLE Y ACCESORIOS DE Ø 6" (INCLUYE TRANSPORTE Y DISPOSICIÓN FINAL) | - | - | - | - | - | e.a | FALSE | FALSE
133 | CS1SC2-4"-SCI-1-7-160 | 8 | CS1SC2 BOLT 4" - - | CS1SC2 | BL | BOLT | 8 | STUD BOLTS W/2 HVY HEX NUTS, CS, ASTM A193 GR B7/A194 GR 2H, ASME B1.1/B18.2.2 | 4" | 4 | - | - | - | RF | 150 | 0 | 0 | SUMINISTRO DE STUD BOLTS, A-193 GR B7 W/(2) HVY NUTS HEX, ASTM A-194 GR 2H, ASME B18.2.1, B18.2.2 Ø5/8"X100MMLG | PREFABRICACIÓN EN TALLER DE TUBERÍA DE ACERO AL CARBÓN DE Ø 4" | MONTAJE AÉREO DE TUBERÍA DE Ø 4" | DESMANTELAMIENTO CON CORTE EN FRÍO DE TUBERÍAS AÉREAS DE ACERO AL CARBÓN, ACERO AL CARBON GALVANIZADO O ACERO INOXIDABLE Y ACCESORIOS DE Ø 4" (INCLUYE TRANSPORTE Y DISPOSICIÓN FINAL) | - | - | - | - | - | e.a | FALSE | FALSE
134 | CS1SC2-4"-SCI-1-7-160 | 1 | CS1SC2 WNK 4" - - | CS1SC2 | FL | WNK | 3 | WELD NECK FLANGE, CS, ASTM A105, ASME B16.5, CLASS 150, FF, SCH 30 | 4" | 4 | - | - | 30 | FF | 150 | 7.11 | 0.05 | SUMINISTRO DE WELDNECK FLANGE ASME B16.5 FLG X BW 150 LB FLAT FACE FORGED ASTM A105, 4", S-30 | PREFABRICACIÓN EN TALLER DE TUBERÍA DE ACERO AL CARBÓN DE Ø 4" | MONTAJE AÉREO DE TUBERÍA DE Ø 4" | DESMANTELAMIENTO CON CORTE EN FRÍO DE TUBERÍAS AÉREAS DE ACERO AL CARBÓN, ACERO AL CARBON GALVANIZADO O ACERO INOXIDABLE Y ACCESORIOS DE Ø 4" (INCLUYE TRANSPORTE Y DISPOSICIÓN FINAL) | - | - | - | - | - | e.a | FALSE | FALSE
135 | CS1SC2-4"-SCI-1-7-160 | 1 | CS1SC2 GAS 4" - - | CS1SC2 | GS | GAS | 7 | NONMETALLIC FLAT GASKET, ARAMID FIBER REINFORCED NBR, ASME B16.21, THK 1/8", CLASS 150, FF | 4" | 4 | - | - | - | FF | 150 | 0.05 | 0 | SUMINISTRO DE NONMETALLIC FLAT GASKET, ARAMID FIBER REINFORCED NBR, ASME B16.21, THK 1/8", CLASS 150, FF, 4" | PREFABRICACIÓN EN TALLER DE TUBERÍA DE ACERO AL CARBÓN DE Ø 4" | MONTAJE AÉREO DE TUBERÍA DE Ø 4" | DESMANTELAMIENTO CON CORTE EN FRÍO DE TUBERÍAS AÉREAS DE ACERO AL CARBÓN, ACERO AL CARBON GALVANIZADO O ACERO INOXIDABLE Y ACCESORIOS DE Ø 4" (INCLUYE TRANSPORTE Y DISPOSICIÓN FINAL) | - | - | - | - | - | e.a | FALSE | FALSE
136 | CS1SC2-4"-SCI-1-7-160 | 2 | CS1SC2 BE 4" - - | CS1SC2 | PP | BE | 1 | PIPE, SMLS, CS, ASTM A53 GR B, ASME B36.10, BE, SCH 30 | 4" | 4 | - | - | 30 | BE | - | 12.91 | 114.3 | SUMINISTRO DE PIPE ASME B36.10 BE SEAMLESS ASTM A53 GR. B, 4", S-30 | PREFABRICACIÓN EN TALLER DE TUBERÍA DE ACERO AL CARBÓN DE Ø 4" | MONTAJE AÉREO DE TUBERÍA DE Ø 4" | DESMANTELAMIENTO CON CORTE EN FRÍO DE TUBERÍAS AÉREAS DE ACERO AL CARBÓN, ACERO AL CARBON GALVANIZADO O ACERO INOXIDABLE Y ACCESORIOS DE Ø 4" (INCLUYE TRANSPORTE Y DISPOSICIÓN FINAL) | - | - | - | - | - | m | FALSE | FALSE
137 | CS1SC2-4"-SCI-1-7-160 | 1 | CS1SC2 RTE 8" 4" - | CS1SC2 | FT | RTE | 2 | REDUCING TEE, SMLS, CS, ASTM A234 GR WPB, ASME B16.9, BW, SCH 20x30 | 8" | 8 | 4" | 4 | 20x30 | BW | - | 28 | 0.31 | SUMINISTRO DE REDUCER TEE, SCH20 X SCH 30, BW, ASTM A-234 GR WPB, ASME B16.9 8"X 4" | PREFABRICACIÓN EN TALLER DE TUBERÍA DE ACERO AL CARBÓN DE Ø 8" | MONTAJE AÉREO DE TUBERÍA DE Ø 8" | DESMANTELAMIENTO CON CORTE EN FRÍO DE TUBERÍAS AÉREAS DE ACERO AL CARBÓN, ACERO AL CARBON GALVANIZADO O ACERO INOXIDABLE Y ACCESORIOS DE Ø 8" (INCLUYE TRANSPORTE Y DISPOSICIÓN FINAL) | - | - | - | - | - | e.a | FALSE | FALSE
138 | CS1SC2-4"-SCI-1-7-161 | 8 | CS1SC2 BOLT 4" - - | CS1SC2 | BL | BOLT | 8 | STUD BOLTS W/2 HVY HEX NUTS, CS, ASTM A193 GR B7/A194 GR 2H, ASME B1.1/B18.2.2 | 4" | 4 | - | - | - | RF | 150 | 0 | 0 | SUMINISTRO DE STUD BOLTS, A-193 GR B7 W/(2) HVY NUTS HEX, ASTM A-194 GR 2H, ASME B18.2.1, B18.2.2 Ø5/8"X100MMLG | PREFABRICACIÓN EN TALLER DE TUBERÍA DE ACERO AL CARBÓN DE Ø 4" | MONTAJE AÉREO DE TUBERÍA DE Ø 4" | DESMANTELAMIENTO CON CORTE EN FRÍO DE TUBERÍAS AÉREAS DE ACERO AL CARBÓN, ACERO AL CARBON GALVANIZADO O ACERO INOXIDABLE Y ACCESORIOS DE Ø 4" (INCLUYE TRANSPORTE Y DISPOSICIÓN FINAL) | - | - | - | - | - | e.a | FALSE | FALSE
139 | CS1SC2-4"-SCI-1-7-161 | 1 | CS1SC2 WNK 4" - - | CS1SC2 | FL | WNK | 3 | WELD NECK FLANGE, CS, ASTM A105, ASME B16.5, CLASS 150, FF, SCH 30 | 4" | 4 | - | - | 30 | FF | 150 | 7.11 | 0.05 | SUMINISTRO DE WELDNECK FLANGE ASME B16.5 FLG X BW 150 LB FLAT FACE FORGED ASTM A105, 4", S-30 | PREFABRICACIÓN EN TALLER DE TUBERÍA DE ACERO AL CARBÓN DE Ø 4" | MONTAJE AÉREO DE TUBERÍA DE Ø 4" | DESMANTELAMIENTO CON CORTE EN FRÍO DE TUBERÍAS AÉREAS DE ACERO AL CARBÓN, ACERO AL CARBON GALVANIZADO O ACERO INOXIDABLE Y ACCESORIOS DE Ø 4" (INCLUYE TRANSPORTE Y DISPOSICIÓN FINAL) | - | - | - | - | - | e.a | FALSE | FALSE
140 | CS1SC2-4"-SCI-1-7-161 | 1 | CS1SC2 GAS 4" - - | CS1SC2 | GS | GAS | 7 | NONMETALLIC FLAT GASKET, ARAMID FIBER REINFORCED NBR, ASME B16.21, THK 1/8", CLASS 150, FF | 4" | 4 | - | - | - | FF | 150 | 0.05 | 0 | SUMINISTRO DE NONMETALLIC FLAT GASKET, ARAMID FIBER REINFORCED NBR, ASME B16.21, THK 1/8", CLASS 150, FF, 4" | PREFABRICACIÓN EN TALLER DE TUBERÍA DE ACERO AL CARBÓN DE Ø 4" | MONTAJE AÉREO DE TUBERÍA DE Ø 4" | DESMANTELAMIENTO CON CORTE EN FRÍO DE TUBERÍAS AÉREAS DE ACERO AL CARBÓN, ACERO AL CARBON GALVANIZADO O ACERO INOXIDABLE Y ACCESORIOS DE Ø 4" (INCLUYE TRANSPORTE Y DISPOSICIÓN FINAL) | - | - | - | - | - | e.a | FALSE | FALSE
141 | CS1SC2-4"-SCI-1-7-161 | 2 | CS1SC2 BE 4" - - | CS1SC2 | PP | BE | 1 | PIPE, SMLS, CS, ASTM A53 GR B, ASME B36.10, BE, SCH 30 | 4" | 4 | - | - | 30 | BE | - | 12.91 | 114.3 | SUMINISTRO DE PIPE ASME B36.10 BE SEAMLESS ASTM A53 GR. B, 4", S-30 | PREFABRICACIÓN EN TALLER DE TUBERÍA DE ACERO AL CARBÓN DE Ø 4" | MONTAJE AÉREO DE TUBERÍA DE Ø 4" | DESMANTELAMIENTO CON CORTE EN FRÍO DE TUBERÍAS AÉREAS DE ACERO AL CARBÓN, ACERO AL CARBON GALVANIZADO O ACERO INOXIDABLE Y ACCESORIOS DE Ø 4" (INCLUYE TRANSPORTE Y DISPOSICIÓN FINAL) | - | - | - | - | - | m | FALSE | FALSE
142 | CS1SC2-4"-SCI-1-7-161 | 1 | CS1SC2 RTE 8" 4" - | CS1SC2 | FT | RTE | 2 | REDUCING TEE, SMLS, CS, ASTM A234 GR WPB, ASME B16.9, BW, SCH 20x30 | 8" | 8 | 4" | 4 | 20x30 | BW | - | 28 | 0.31 | SUMINISTRO DE REDUCER TEE, SCH20 X SCH 30, BW, ASTM A-234 GR WPB, ASME B16.9 8"X 4" | PREFABRICACIÓN EN TALLER DE TUBERÍA DE ACERO AL CARBÓN DE Ø 8" | MONTAJE AÉREO DE TUBERÍA DE Ø 8" | DESMANTELAMIENTO CON CORTE EN FRÍO DE TUBERÍAS AÉREAS DE ACERO AL CARBÓN, ACERO AL CARBON GALVANIZADO O ACERO INOXIDABLE Y ACCESORIOS DE Ø 8" (INCLUYE TRANSPORTE Y DISPOSICIÓN FINAL) | - | - | - | - | - | e.a | FALSE | FALSE
143 | CS1SC2-4"-SCI-1-7-165 | 8 | CS1SC2 BOLT 4" - - | CS1SC2 | BL | BOLT | 8 | STUD BOLTS W/2 HVY HEX NUTS, CS, ASTM A193 GR B7/A194 GR 2H, ASME B1.1/B18.2.2 | 4" | 4 | - | - | - | RF | 150 | 0 | 0 | SUMINISTRO DE STUD BOLTS, A-193 GR B7 W/(2) HVY NUTS HEX, ASTM A-194 GR 2H, ASME B18.2.1, B18.2.2 Ø5/8"X100MMLG | PREFABRICACIÓN EN TALLER DE TUBERÍA DE ACERO AL CARBÓN DE Ø 4" | MONTAJE AÉREO DE TUBERÍA DE Ø 4" | DESMANTELAMIENTO CON CORTE EN FRÍO DE TUBERÍAS AÉREAS DE ACERO AL CARBÓN, ACERO AL CARBON GALVANIZADO O ACERO INOXIDABLE Y ACCESORIOS DE Ø 4" (INCLUYE TRANSPORTE Y DISPOSICIÓN FINAL) | - | - | - | - | - | e.a | FALSE | FALSE
144 | CS1SC2-4"-SCI-1-7-165 | 1 | CS1SC2 WNK 4" - - | CS1SC2 | FL | WNK | 3 | WELD NECK FLANGE, CS, ASTM A105, ASME B16.5, CLASS 150, FF, SCH 30 | 4" | 4 | - | - | 30 | FF | 150 | 7.11 | 0.05 | SUMINISTRO DE WELDNECK FLANGE ASME B16.5 FLG X BW 150 LB FLAT FACE FORGED ASTM A105, 4", S-30 | PREFABRICACIÓN EN TALLER DE TUBERÍA DE ACERO AL CARBÓN DE Ø 4" | MONTAJE AÉREO DE TUBERÍA DE Ø 4" | DESMANTELAMIENTO CON CORTE EN FRÍO DE TUBERÍAS AÉREAS DE ACERO AL CARBÓN, ACERO AL CARBON GALVANIZADO O ACERO INOXIDABLE Y ACCESORIOS DE Ø 4" (INCLUYE TRANSPORTE Y DISPOSICIÓN FINAL) | - | - | - | - | - | e.a | FALSE | FALSE
145 | CS1SC2-4"-SCI-1-7-165 | 1 | CS1SC2 GAS 4" - - | CS1SC2 | GS | GAS | 7 | NONMETALLIC FLAT GASKET, ARAMID FIBER REINFORCED NBR, ASME B16.21, THK 1/8", CLASS 150, FF | 4" | 4 | - | - | - | FF | 150 | 0.05 | 0 | SUMINISTRO DE NONMETALLIC FLAT GASKET, ARAMID FIBER REINFORCED NBR, ASME B16.21, THK 1/8", CLASS 150, FF, 4" | PREFABRICACIÓN EN TALLER DE TUBERÍA DE ACERO AL CARBÓN DE Ø 4" | MONTAJE AÉREO DE TUBERÍA DE Ø 4" | DESMANTELAMIENTO CON CORTE EN FRÍO DE TUBERÍAS AÉREAS DE ACERO AL CARBÓN, ACERO AL CARBON GALVANIZADO O ACERO INOXIDABLE Y ACCESORIOS DE Ø 4" (INCLUYE TRANSPORTE Y DISPOSICIÓN FINAL) | - | - | - | - | - | e.a | FALSE | FALSE
146 | CS1SC2-4"-SCI-1-7-165 | 2 | CS1SC2 BE 4" - - | CS1SC2 | PP | BE | 1 | PIPE, SMLS, CS, ASTM A53 GR B, ASME B36.10, BE, SCH 30 | 4" | 4 | - | - | 30 | BE | - | 12.91 | 114.3 | SUMINISTRO DE PIPE ASME B36.10 BE SEAMLESS ASTM A53 GR. B, 4", S-30 | PREFABRICACIÓN EN TALLER DE TUBERÍA DE ACERO AL CARBÓN DE Ø 4" | MONTAJE AÉREO DE TUBERÍA DE Ø 4" | DESMANTELAMIENTO CON CORTE EN FRÍO DE TUBERÍAS AÉREAS DE ACERO AL CARBÓN, ACERO AL CARBON GALVANIZADO O ACERO INOXIDABLE Y ACCESORIOS DE Ø 4" (INCLUYE TRANSPORTE Y DISPOSICIÓN FINAL) | - | - | - | - | - | m | FALSE | FALSE
147 | CS1SC2-4"-SCI-1-7-165 | 1 | CS1SC2 RTE 8" 4" - | CS1SC2 | FT | RTE | 2 | REDUCING TEE, SMLS, CS, ASTM A234 GR WPB, ASME B16.9, BW, SCH 20x30 | 8" | 8 | 4" | 4 | 20x30 | BW | - | 28 | 0.31 | SUMINISTRO DE REDUCER TEE, SCH20 X SCH 30, BW, ASTM A-234 GR WPB, ASME B16.9 8"X 4" | PREFABRICACIÓN EN TALLER DE TUBERÍA DE ACERO AL CARBÓN DE Ø 8" | MONTAJE AÉREO DE TUBERÍA DE Ø 8" | DESMANTELAMIENTO CON CORTE EN FRÍO DE TUBERÍAS AÉREAS DE ACERO AL CARBÓN, ACERO AL CARBON GALVANIZADO O ACERO INOXIDABLE Y ACCESORIOS DE Ø 8" (INCLUYE TRANSPORTE Y DISPOSICIÓN FINAL) | - | - | - | - | - | e.a | FALSE | FALSE
148 | CS1SC2-6"-SCI-1-7-149 | 8 | CS1SC2 BOLT 6" - - | CS1SC2 | BL | BOLT | 8 | STUD BOLTS W/2 HVY HEX NUTS, CS, ASTM A193 GR B7/A194 GR 2H, ASME B1.1/B18.2.2 | 6" | 6 | - | - | - | RF | 150 | 0 | 0 | SUMINISTRO DE STUD BOLTS, A-193 GR B7 W/(2) HVY NUTS HEX, ASTM A-194 GR 2H, ASME B18.2.1, B18.2.2 Ø3/4"X115MMLG | PREFABRICACIÓN EN TALLER DE TUBERÍA DE ACERO AL CARBÓN DE Ø 6" | MONTAJE AÉREO DE TUBERÍA DE Ø 6" | DESMANTELAMIENTO CON CORTE EN FRÍO DE TUBERÍAS AÉREAS DE ACERO AL CARBÓN, ACERO AL CARBON GALVANIZADO O ACERO INOXIDABLE Y ACCESORIOS DE Ø 6" (INCLUYE TRANSPORTE Y DISPOSICIÓN FINAL) | - | - | - | - | - | e.a | FALSE | FALSE
149 | CS1SC2-6"-SCI-1-7-149 | 8 | CS1SC2 BOLT 6" - - | CS1SC2 | BL | BOLT | 8 | STUD BOLTS W/2 HVY HEX NUTS, CS, ASTM A193 GR B7/A194 GR 2H, ASME B1.1/B18.2.2 | 6" | 6 | - | - | - | RF | 150 | 0 | 0 | SUMINISTRO DE STUD BOLTS, A-193 GR B7 W/(2) HVY NUTS HEX, ASTM A-194 GR 2H, ASME B18.2.1, B18.2.2 Ø3/4"X115MMLG | PREFABRICACIÓN EN TALLER DE TUBERÍA DE ACERO AL CARBÓN DE Ø 6" | MONTAJE AÉREO DE TUBERÍA DE Ø 6" | DESMANTELAMIENTO CON CORTE EN FRÍO DE TUBERÍAS AÉREAS DE ACERO AL CARBÓN, ACERO AL CARBON GALVANIZADO O ACERO INOXIDABLE Y ACCESORIOS DE Ø 6" (INCLUYE TRANSPORTE Y DISPOSICIÓN FINAL) | - | - | - | - | - | e.a | FALSE | FALSE
150 | CS1SC2-6"-SCI-1-7-149 | 4 | CS1SC2 GLB 2-1/2" - GLV415J4J2G | CS1SC2 | VL | GLB | 4 | ANGLE HOSE VALVE THD, MSS SP-80, B62 UNS C83600, 300 PSI CWP, FNPTxNH W/CAP AND CHAIN, FNPT B1.20.1 AND NH NFPA 1963, SCREW-IN BONNET, RENEWABLE DISC, PKG NON ASBESTOS, DISC&STEM BRONZE, RISING STEM, HO, UL LISTED/FM APPROVED | 2-1/2" | 2.5 | - | - | - | FNPTxMNH | 300 PSI CWP | 7.08 | 0 | SUMINISTRO DE ANGLE HOSE VALVE THD, MSS SP-80, B62 UNS C83600, 300 PSI CWP, FNPT X NH W/CAP AND CHAIN, FNPT B1.20.1 AND NH NFPA 1963, SCREW-IN BONNET, RENEWABLE DISC, PKG NON ASBESTOS, DISC&STEM BRONZE, RISING STEM, HO, UL LISTED/FM APPROVED, 2-1/2" | PRUEBAS HIDROSTATICAS DE VÁLVULAS MANUALES BRIDADAS ANSI 150 DE DIAMETRO 2-1/2" | MONTAJE DE VÁLVULAS Y CHEQUES DIAMETRO DE 2-1/2" | - | - | - | - | - | GLV415J4J2G | e.a | FALSE | FALSE
151 | CS1SC2-6"-SCI-1-7-149 | 4 | CS1SC2 NIP 2-1/2" 100mm BExTE | CS1SC2 | FT | NIP | 2 | NIPPLE, SMLS, CS, ASTM A53 GR B, ASME B36.10, BExTE, SCH 160 L= 100 mm | 2-1/2" | 2.5 | 100mm | 100mm | 160 | BExTE | - | 1.49 | 0.019 | SUMINISTRO DE PIPE NIPPLE - LENGTH = 100 MM ASME B36.10 BExTE SEAMLESS ASTM A53 GR. B, 2-1/2", S-160 | PREFABRICACIÓN EN TALLER DE TUBERÍA DE ACERO AL CARBÓN DE Ø 2-1/2" | MONTAJE AÉREO DE TUBERÍA DE Ø 2-1/2" | DESMANTELAMIENTO CON CORTE EN FRÍO DE TUBERÍAS AÉREAS DE ACERO AL CARBÓN, ACERO AL CARBON GALVANIZADO O ACERO INOXIDABLE Y ACCESORIOS DE Ø 2-1/2"" (INCLUYE TRANSPORTE Y DISPOSICIÓN FINAL) | - | - | - | - | BExTE | e.a | FALSE | FALSE
152 | CS1SC2-6"-SCI-1-7-149 | 4 | CS1SC2 90L 6" - - | CS1SC2 | FT | 90L | 2 | ELBOW 90 DEG LR, SMLS, CS, ASTM A234 GR WPB, ASME B16.9, BW, SCH 40 | 6" | 6 | - | - | 40 | BW | - | 10.2 | 0.19 | SUMINISTRO DE 90 DEGREE ELBOW LR ASME B16.9 BW WROUGHT S ASTM A234 GR. WPB, 6", S-40 | PREFABRICACIÓN EN TALLER DE TUBERÍA DE ACERO AL CARBÓN DE Ø 6" | MONTAJE AÉREO DE TUBERÍA DE Ø 6" | DESMANTELAMIENTO CON CORTE EN FRÍO DE TUBERÍAS AÉREAS DE ACERO AL CARBÓN, ACERO AL CARBON GALVANIZADO O ACERO INOXIDABLE Y ACCESORIOS DE Ø 6" (INCLUYE TRANSPORTE Y DISPOSICIÓN FINAL) | - | - | - | - | - | e.a | FALSE | FALSE
153 | CS1SC2-6"-SCI-1-7-149 | 2 | CS1SC2 WNK 6" - - | CS1SC2 | FL | WNK | 3 | WELD NECK FLANGE, CS, ASTM A105, ASME B16.5, CLASS 150, FF, SCH 40 | 6" | 6 | - | - | 40 | FF | 150 | 10.91 | 0.08 | SUMINISTRO DE WELDNECK FLANGE ASME B16.5 FLG X BW 150 LB FLAT FACE FORGED ASTM A105, 6", S-40 | PREFABRICACIÓN EN TALLER DE TUBERÍA DE ACERO AL CARBÓN DE Ø 6" | MONTAJE AÉREO DE TUBERÍA DE Ø 6" | DESMANTELAMIENTO CON CORTE EN FRÍO DE TUBERÍAS AÉREAS DE ACERO AL CARBÓN, ACERO AL CARBON GALVANIZADO O ACERO INOXIDABLE Y ACCESORIOS DE Ø 6" (INCLUYE TRANSPORTE Y DISPOSICIÓN FINAL) | 3028812.0 | ASTM A105 | ASME B16.5 | - | - | e.a | FALSE | FALSE
154 | CS1SC2-6"-SCI-1-7-149 | 1 | CS1SC2 TEE 6" - - | CS1SC2 | FT | TEE | 2 | STRAIGHT TEE, SMLS, CS, ASTM A234 GR WPB, ASME B16.9, BW, SCH 40 | 6" | 6 | - | - | 40 | BW | - | 16.48 | 0.19 | SUMINISTRO DE TEE, SCH 40 BW, ASTM A-234 GR WPB, ASME B16.9 6" | PREFABRICACIÓN EN TALLER DE TUBERÍA DE ACERO AL CARBÓN DE Ø 6" | MONTAJE AÉREO DE TUBERÍA DE Ø 6" | DESMANTELAMIENTO CON CORTE EN FRÍO DE TUBERÍAS AÉREAS DE ACERO AL CARBÓN, ACERO AL CARBON GALVANIZADO O ACERO INOXIDABLE Y ACCESORIOS DE Ø 6" (INCLUYE TRANSPORTE Y DISPOSICIÓN FINAL) | 3028337.0 | ASTM A234 GR WPB | ASME B16.9 | SMLS | - | e.a | FALSE | FALSE
155 | CS1SC2-6"-SCI-1-7-149 | 4 | CS1SC2 WOL 6" 2-1/2" - | CS1SC2 | FT | WOL | 2 | WELDOLET, CS, ASTM A105, MSS SP-97, BW, SCH 30 | 6" | 6 | 2-1/2" | 2.5 | 40x30 | BW | - | 1.81 | 0.008 | SUMINISTRO DE WELDOLET MSS SP-97 BW X BW FORGED ASTM A105, 6" X 2-1/2", S-40 X S-30 | PREFABRICACIÓN EN TALLER DE TUBERÍA DE ACERO AL CARBÓN DE Ø 2-1/2" | MONTAJE AÉREO DE TUBERÍA DE Ø 2-1/2" | DESMANTELAMIENTO CON CORTE EN FRÍO DE TUBERÍAS AÉREAS DE ACERO AL CARBÓN, ACERO AL CARBON GALVANIZADO O ACERO INOXIDABLE Y ACCESORIOS DE Ø 2-1/2"" (INCLUYE TRANSPORTE Y DISPOSICIÓN FINAL) | - | - | - | - | - | e.a | FALSE | FALSE
156 | CS1SC2-6"-SCI-1-7-149 | 1 | CS1SC2 GAS 6" - - | CS1SC2 | GS | GAS | 7 | NONMETALLIC FLAT GASKET, ARAMID FIBER REINFORCED NBR, ASME B16.21, THK 1/8", CLASS 150, FF | 6" | 6 | - | - | - | FF | 150 | 0.06 | 0 | SUMINISTRO DE NONMETALLIC FLAT GASKET, ARAMID FIBER REINFORCED NBR, ASME B16.21, THK 1/8", CLASS 150, FF, 6" | PREFABRICACIÓN EN TALLER DE TUBERÍA DE ACERO AL CARBÓN DE Ø 6" | MONTAJE AÉREO DE TUBERÍA DE Ø 6" | DESMANTELAMIENTO CON CORTE EN FRÍO DE TUBERÍAS AÉREAS DE ACERO AL CARBÓN, ACERO AL CARBON GALVANIZADO O ACERO INOXIDABLE Y ACCESORIOS DE Ø 6" (INCLUYE TRANSPORTE Y DISPOSICIÓN FINAL) | - | - | - | - | - | e.a | FALSE | FALSE
157 | CS1SC2-6"-SCI-1-7-149 | 1 | CS1SC2 GAS 6" - - | CS1SC2 | GS | GAS | 7 | NONMETALLIC FLAT GASKET, ARAMID FIBER REINFORCED NBR, ASME B16.21, THK 1/8", CLASS 150, FF | 6" | 6 | - | - | - | FF | 150 | 0.06 | 0 | SUMINISTRO DE NONMETALLIC FLAT GASKET, ARAMID FIBER REINFORCED NBR, ASME B16.21, THK 1/8", CLASS 150, FF, 6" | PREFABRICACIÓN EN TALLER DE TUBERÍA DE ACERO AL CARBÓN DE Ø 6" | MONTAJE AÉREO DE TUBERÍA DE Ø 6" | DESMANTELAMIENTO CON CORTE EN FRÍO DE TUBERÍAS AÉREAS DE ACERO AL CARBÓN, ACERO AL CARBON GALVANIZADO O ACERO INOXIDABLE Y ACCESORIOS DE Ø 6" (INCLUYE TRANSPORTE Y DISPOSICIÓN FINAL) | - | - | - | - | - | e.a | FALSE | FALSE
158 | CS1SC2-6"-SCI-1-7-149 | 45 | CS1SC2 BE 6" - - | CS1SC2 | PP | BE | 1 | PIPE, SMLS, CS, ASTM A53 GR B, ASME B36.10, BE, SCH 40 | 6" | 6 | - | - | 40 | BE | - | 28.26 | 168.3 | SUMINISTRO DE PIPE ASME B36.10 BE SEAMLESS ASTM A53 GR. B, 6", S-40 | PREFABRICACIÓN EN TALLER DE TUBERÍA DE ACERO AL CARBÓN DE Ø 6" | MONTAJE AÉREO DE TUBERÍA DE Ø 6" | DESMANTELAMIENTO CON CORTE EN FRÍO DE TUBERÍAS AÉREAS DE ACERO AL CARBÓN, ACERO AL CARBON GALVANIZADO O ACERO INOXIDABLE Y ACCESORIOS DE Ø 6" (INCLUYE TRANSPORTE Y DISPOSICIÓN FINAL) | - | - | - | - | - | m | FALSE | FALSE
160 | CS1SC2-6"-SCI-1-7-157 | 8 | CS1SC2 BOLT 6" - - | CS1SC2 | BL | BOLT | 8 | STUD BOLTS W/2 HVY HEX NUTS, CS, ASTM A193 GR B7/A194 GR 2H, ASME B1.1/B18.2.2 | 6" | 6 | - | - | - | RF | 150 | 0 | 0 | SUMINISTRO DE STUD BOLTS, A-193 GR B7 W/(2) HVY NUTS HEX, ASTM A-194 GR 2H, ASME B18.2.1, B18.2.2 Ø3/4"X115MMLG | PREFABRICACIÓN EN TALLER DE TUBERÍA DE ACERO AL CARBÓN DE Ø 6" | MONTAJE AÉREO DE TUBERÍA DE Ø 6" | DESMANTELAMIENTO CON CORTE EN FRÍO DE TUBERÍAS AÉREAS DE ACERO AL CARBÓN, ACERO AL CARBON GALVANIZADO O ACERO INOXIDABLE Y ACCESORIOS DE Ø 6" (INCLUYE TRANSPORTE Y DISPOSICIÓN FINAL) | - | - | - | - | - | e.a | FALSE | FALSE
161 | CS1SC2-6"-SCI-1-7-157 | 8 | CS1SC2 BOLT 8" - - | CS1SC2 | BL | BOLT | 8 | STUD BOLTS W/2 HVY HEX NUTS, CS, ASTM A193 GR B7/A194 GR 2H, ASME B1.1/B18.2.2 | 8" | 8 | - | - | - | RF | 150 | 0 | 0 | SUMINISTRO DE STUD BOLTS, A-193 GR B7 W/(2) HVY NUTS HEX, ASTM A-194 GR 2H, ASME B18.2.1, B18.2.2 Ø3/4"X120MMLG | PREFABRICACIÓN EN TALLER DE TUBERÍA DE ACERO AL CARBÓN DE Ø 8" | MONTAJE AÉREO DE TUBERÍA DE Ø 8" | DESMANTELAMIENTO CON CORTE EN FRÍO DE TUBERÍAS AÉREAS DE ACERO AL CARBÓN, ACERO AL CARBON GALVANIZADO O ACERO INOXIDABLE Y ACCESORIOS DE Ø 8" (INCLUYE TRANSPORTE Y DISPOSICIÓN FINAL) | - | - | - | - | - | e.a | FALSE | FALSE
162 | CS1SC2-6"-SCI-1-7-157 | 1 | CS1SC2 WNK 6" - - | CS1SC2 | FL | WNK | 3 | WELD NECK FLANGE, CS, ASTM A105, ASME B16.5, CLASS 150, FF, SCH 40 | 6" | 6 | - | - | 40 | FF | 150 | 10.91 | 0.08 | SUMINISTRO DE WELDNECK FLANGE ASME B16.5 FLG X BW 150 LB FLAT FACE FORGED ASTM A105, 6", S-40 | PREFABRICACIÓN EN TALLER DE TUBERÍA DE ACERO AL CARBÓN DE Ø 6" | MONTAJE AÉREO DE TUBERÍA DE Ø 6" | DESMANTELAMIENTO CON CORTE EN FRÍO DE TUBERÍAS AÉREAS DE ACERO AL CARBÓN, ACERO AL CARBON GALVANIZADO O ACERO INOXIDABLE Y ACCESORIOS DE Ø 6" (INCLUYE TRANSPORTE Y DISPOSICIÓN FINAL) | 3028812.0 | ASTM A105 | ASME B16.5 | - | - | e.a | FALSE | FALSE
164 | CS1SC2-6"-SCI-1-7-157 | 1 | CS1SC2 GAS 6" - - | CS1SC2 | GS | GAS | 7 | NONMETALLIC FLAT GASKET, ARAMID FIBER REINFORCED NBR, ASME B16.21, THK 1/8", CLASS 150, FF | 6" | 6 | - | - | - | FF | 150 | 0.06 | 0 | SUMINISTRO DE NONMETALLIC FLAT GASKET, ARAMID FIBER REINFORCED NBR, ASME B16.21, THK 1/8", CLASS 150, FF, 6" | PREFABRICACIÓN EN TALLER DE TUBERÍA DE ACERO AL CARBÓN DE Ø 6" | MONTAJE AÉREO DE TUBERÍA DE Ø 6" | DESMANTELAMIENTO CON CORTE EN FRÍO DE TUBERÍAS AÉREAS DE ACERO AL CARBÓN, ACERO AL CARBON GALVANIZADO O ACERO INOXIDABLE Y ACCESORIOS DE Ø 6" (INCLUYE TRANSPORTE Y DISPOSICIÓN FINAL) | - | - | - | - | - | e.a | FALSE | FALSE
165 | CS1SC2-6"-SCI-1-7-157 | 1 | CS1SC2 BE 6" - - | CS1SC2 | PP | BE | 1 | PIPE, SMLS, CS, ASTM A53 GR B, ASME B36.10, BE, SCH 40 | 6" | 6 | - | - | 40 | BE | - | 28.26 | 168.3 | SUMINISTRO DE PIPE ASME B36.10 BE SEAMLESS ASTM A53 GR. B, 6", S-40 | PREFABRICACIÓN EN TALLER DE TUBERÍA DE ACERO AL CARBÓN DE Ø 6" | MONTAJE AÉREO DE TUBERÍA DE Ø 6" | DESMANTELAMIENTO CON CORTE EN FRÍO DE TUBERÍAS AÉREAS DE ACERO AL CARBÓN, ACERO AL CARBON GALVANIZADO O ACERO INOXIDABLE Y ACCESORIOS DE Ø 6" (INCLUYE TRANSPORTE Y DISPOSICIÓN FINAL) | - | - | - | - | - | m | FALSE | FALSE
166 | CS1SC2-6"-SCI-1-7-157 | 2 | CS1SC2 WNK 8" - - | CS1SC2 | FL | WNK | 3 | WELD NECK FLANGE, CS, ASTM A105, ASME B16.5, CLASS 150, FF, SCH 20 | 8" | 8 | - | - | 20 | FF | 150 | 17.3 | 0.11 | SUMINISTRO DE WELDNECK FLANGE ASME B16.5 FLG X BW 150 LB FLAT FACE FORGED ASTM A105, 8", S-20 | PREFABRICACIÓN EN TALLER DE TUBERÍA DE ACERO AL CARBÓN DE Ø 8" | MONTAJE AÉREO DE TUBERÍA DE Ø 8" | DESMANTELAMIENTO CON CORTE EN FRÍO DE TUBERÍAS AÉREAS DE ACERO AL CARBÓN, ACERO AL CARBON GALVANIZADO O ACERO INOXIDABLE Y ACCESORIOS DE Ø 8" (INCLUYE TRANSPORTE Y DISPOSICIÓN FINAL) | - | - | - | - | - | e.a | FALSE | FALSE
167 | CS1SC2-6"-SCI-1-7-157 | 1 | CS1SC2 RTE 8" 6" - | CS1SC2 | FT | RTE | 2 | REDUCING TEE, SMLS, CS, ASTM A234 GR WPB, ASME B16.9, BW, SCH 20x40 | 8" | 8 | 6" | 6 | 20x40 | BW | - | 28 | 0.31 | SUMINISTRO DE REDUCER TEE, SCH 20 X SCH 40, BW, ASTM A-234 GR WPB, ASME B16.9 8"X 6" | PREFABRICACIÓN EN TALLER DE TUBERÍA DE ACERO AL CARBÓN DE Ø 8" | MONTAJE AÉREO DE TUBERÍA DE Ø 8" | DESMANTELAMIENTO CON CORTE EN FRÍO DE TUBERÍAS AÉREAS DE ACERO AL CARBÓN, ACERO AL CARBON GALVANIZADO O ACERO INOXIDABLE Y ACCESORIOS DE Ø 8" (INCLUYE TRANSPORTE Y DISPOSICIÓN FINAL) | - | - | - | - | - | e.a | FALSE | FALSE
168 | CS1SC2-6"-SCI-1-7-157 | 1 | CS1SC2 GAS 8" - - | CS1SC2 | GS | GAS | 7 | NONMETALLIC FLAT GASKET, ARAMID FIBER REINFORCED NBR, ASME B16.21, THK 1/8", CLASS 150, FF | 8" | 8 | - | - | - | FF | 150 | 0.09 | 0 | SUMINISTRO DE NONMETALLIC FLAT GASKET, ARAMID FIBER REINFORCED NBR, ASME B16.21, THK 1/8", CLASS 150, FF, 8" | PREFABRICACIÓN EN TALLER DE TUBERÍA DE ACERO AL CARBÓN DE Ø 8" | MONTAJE AÉREO DE TUBERÍA DE Ø 8" | DESMANTELAMIENTO CON CORTE EN FRÍO DE TUBERÍAS AÉREAS DE ACERO AL CARBÓN, ACERO AL CARBON GALVANIZADO O ACERO INOXIDABLE Y ACCESORIOS DE Ø 8" (INCLUYE TRANSPORTE Y DISPOSICIÓN FINAL) | - | - | - | - | - | e.a | FALSE | FALSE
169 | CS1SC2-6"-SCI-1-7-158 | 2 | CS1SC2 45L 6" - - | CS1SC2 | FT | 45L | 2 | ELBOW 45 DEG LR, SMLS, CS, ASTM A234 GR WPB, ASME B16.9, BW, SCH 40 | 6" | 6 | - | - | 40 | BW | - | 5.1 | 0.095 | SUMINISTRO DE ELBOW 45° LR, SCH 40, BW, ASTM A-234 GR WPB, ASME B16.9 6" | PREFABRICACIÓN EN TALLER DE TUBERÍA DE ACERO AL CARBÓN DE Ø 6" | MONTAJE AÉREO DE TUBERÍA DE Ø 6" | DESMANTELAMIENTO CON CORTE EN FRÍO DE TUBERÍAS AÉREAS DE ACERO AL CARBÓN, ACERO AL CARBON GALVANIZADO O ACERO INOXIDABLE Y ACCESORIOS DE Ø 6" (INCLUYE TRANSPORTE Y DISPOSICIÓN FINAL) | - | - | - | - | - | e.a | FALSE | FALSE
170 | CS1SC2-6"-SCI-1-7-158 | 8 | CS1SC2 90L 6" - - | CS1SC2 | FT | 90L | 2 | ELBOW 90 DEG LR, SMLS, CS, ASTM A234 GR WPB, ASME B16.9, BW, SCH 40 | 6" | 6 | - | - | 40 | BW | - | 10.2 | 0.19 | SUMINISTRO DE 90 DEGREE ELBOW LR ASME B16.9 BW WROUGHT S ASTM A234 GR. WPB, 6", S-40 | PREFABRICACIÓN EN TALLER DE TUBERÍA DE ACERO AL CARBÓN DE Ø 6" | MONTAJE AÉREO DE TUBERÍA DE Ø 6" | DESMANTELAMIENTO CON CORTE EN FRÍO DE TUBERÍAS AÉREAS DE ACERO AL CARBÓN, ACERO AL CARBON GALVANIZADO O ACERO INOXIDABLE Y ACCESORIOS DE Ø 6" (INCLUYE TRANSPORTE Y DISPOSICIÓN FINAL) | - | - | - | - | - | e.a | FALSE | FALSE
171 | CS1SC2-6"-SCI-1-7-158 | 1 | CS1SC2 WNK 6" - - | CS1SC2 | FL | WNK | 3 | WELD NECK FLANGE, CS, ASTM A105, ASME B16.5, CLASS 150, FF, SCH 40 | 6" | 6 | - | - | 40 | FF | 150 | 10.91 | 0.08 | SUMINISTRO DE WELDNECK FLANGE ASME B16.5 FLG X BW 150 LB FLAT FACE FORGED ASTM A105, 6", S-40 | PREFABRICACIÓN EN TALLER DE TUBERÍA DE ACERO AL CARBÓN DE Ø 6" | MONTAJE AÉREO DE TUBERÍA DE Ø 6" | DESMANTELAMIENTO CON CORTE EN FRÍO DE TUBERÍAS AÉREAS DE ACERO AL CARBÓN, ACERO AL CARBON GALVANIZADO O ACERO INOXIDABLE Y ACCESORIOS DE Ø 6" (INCLUYE TRANSPORTE Y DISPOSICIÓN FINAL) | 3028812.0 | ASTM A105 | ASME B16.5 | - | - | e.a | FALSE | FALSE
172 | CS1SC2-6"-SCI-1-7-158 | 151 | CS1SC2 BE 6" - - | CS1SC2 | PP | BE | 1 | PIPE, SMLS, CS, ASTM A53 GR B, ASME B36.10, BE, SCH 40 | 6" | 6 | - | - | 40 | BE | - | 28.26 | 168.3 | SUMINISTRO DE PIPE ASME B36.10 BE SEAMLESS ASTM A53 GR. B, 6", S-40 | PREFABRICACIÓN EN TALLER DE TUBERÍA DE ACERO AL CARBÓN DE Ø 6" | MONTAJE AÉREO DE TUBERÍA DE Ø 6" | DESMANTELAMIENTO CON CORTE EN FRÍO DE TUBERÍAS AÉREAS DE ACERO AL CARBÓN, ACERO AL CARBON GALVANIZADO O ACERO INOXIDABLE Y ACCESORIOS DE Ø 6" (INCLUYE TRANSPORTE Y DISPOSICIÓN FINAL) | - | - | - | - | - | m | FALSE | FALSE
173 | CS1SC2-6"-SCI-1-7-163 | 8 | CS1SC2 BOLT 3" - - | CS1SC2 | BL | BOLT | 8 | STUD BOLTS W/2 HVY HEX NUTS, CS, ASTM A193 GR B7/A194 GR 2H, ASME B1.1/B18.2.2 | 3" | 3 | - | - | - | RF | 150 | 0 | 0 | SUMINISTRO DE STUD BOLTS, A-193 GR B7 W/(2) HVY NUTS HEX, ASTM A-194 GR 2H, ASME B18.2.1, B18.2.2 Ø5/8"X100MMLG | PREFABRICACIÓN EN TALLER DE TUBERÍA DE ACERO AL CARBÓN DE Ø 3" | MONTAJE AÉREO DE TUBERÍA DE Ø 3" | DESMANTELAMIENTO CON CORTE EN FRÍO DE TUBERÍAS AÉREAS DE ACERO AL CARBÓN, ACERO AL CARBON GALVANIZADO O ACERO INOXIDABLE Y ACCESORIOS DE Ø 3" (INCLUYE TRANSPORTE Y DISPOSICIÓN FINAL) | - | - | - | - | - | e.a | FALSE | FALSE
174 | CS1SC2-6"-SCI-1-7-163 | 16 | CS1SC2 BOLT 4" - - | CS1SC2 | BL | BOLT | 8 | STUD BOLTS W/2 HVY HEX NUTS, CS, ASTM A193 GR B7/A194 GR 2H, ASME B1.1/B18.2.2 | 4" | 4 | - | - | - | RF | 150 | 0 | 0 | SUMINISTRO DE STUD BOLTS, A-193 GR B7 W/(2) HVY NUTS HEX, ASTM A-194 GR 2H, ASME B18.2.1, B18.2.2 Ø5/8"X100MMLG | PREFABRICACIÓN EN TALLER DE TUBERÍA DE ACERO AL CARBÓN DE Ø 4" | MONTAJE AÉREO DE TUBERÍA DE Ø 4" | DESMANTELAMIENTO CON CORTE EN FRÍO DE TUBERÍAS AÉREAS DE ACERO AL CARBÓN, ACERO AL CARBON GALVANIZADO O ACERO INOXIDABLE Y ACCESORIOS DE Ø 4" (INCLUYE TRANSPORTE Y DISPOSICIÓN FINAL) | - | - | - | - | - | e.a | FALSE | FALSE
175 | CS1SC2-6"-SCI-1-7-163 | 8 | CS1SC2 BOLT 3" - - | CS1SC2 | BL | BOLT | 8 | STUD BOLTS W/2 HVY HEX NUTS, CS, ASTM A193 GR B7/A194 GR 2H, ASME B1.1/B18.2.2 | 3" | 3 | - | - | - | RF | 150 | 0 | 0 | SUMINISTRO DE STUD BOLTS, A-193 GR B7 W/(2) HVY NUTS HEX, ASTM A-194 GR 2H, ASME B18.2.1, B18.2.2 Ø5/8"X100MMLG | PREFABRICACIÓN EN TALLER DE TUBERÍA DE ACERO AL CARBÓN DE Ø 3" | MONTAJE AÉREO DE TUBERÍA DE Ø 3" | DESMANTELAMIENTO CON CORTE EN FRÍO DE TUBERÍAS AÉREAS DE ACERO AL CARBÓN, ACERO AL CARBON GALVANIZADO O ACERO INOXIDABLE Y ACCESORIOS DE Ø 3" (INCLUYE TRANSPORTE Y DISPOSICIÓN FINAL) | - | - | - | - | - | e.a | FALSE | FALSE
176 | CS1SC2-6"-SCI-1-7-163 | 16 | CS1SC2 BOLT 6" - - | CS1SC2 | BL | BOLT | 8 | STUD BOLTS W/2 HVY HEX NUTS, CS, ASTM A193 GR B7/A194 GR 2H, ASME B1.1/B18.2.2 | 6" | 6 | - | - | - | RF | 150 | 0 | 0 | SUMINISTRO DE STUD BOLTS, A-193 GR B7 W/(2) HVY NUTS HEX, ASTM A-194 GR 2H, ASME B18.2.1, B18.2.2 Ø3/4"X115MMLG | PREFABRICACIÓN EN TALLER DE TUBERÍA DE ACERO AL CARBÓN DE Ø 6" | MONTAJE AÉREO DE TUBERÍA DE Ø 6" | DESMANTELAMIENTO CON CORTE EN FRÍO DE TUBERÍAS AÉREAS DE ACERO AL CARBÓN, ACERO AL CARBON GALVANIZADO O ACERO INOXIDABLE Y ACCESORIOS DE Ø 6" (INCLUYE TRANSPORTE Y DISPOSICIÓN FINAL) | - | - | - | - | - | e.a | FALSE | FALSE
177 | CS1SC2-6"-SCI-1-7-163 | 32 | CS1SC2 BOLT 6" - - | CS1SC2 | BL | BOLT | 8 | STUD BOLTS W/2 HVY HEX NUTS, CS, ASTM A193 GR B7/A194 GR 2H, ASME B1.1/B18.2.2 | 6" | 6 | - | - | - | RF | 150 | 0 | 0 | SUMINISTRO DE STUD BOLTS, A-193 GR B7 W/(2) HVY NUTS HEX, ASTM A-194 GR 2H, ASME B18.2.1, B18.2.2 Ø3/4"X115MMLG | PREFABRICACIÓN EN TALLER DE TUBERÍA DE ACERO AL CARBÓN DE Ø 6" | MONTAJE AÉREO DE TUBERÍA DE Ø 6" | DESMANTELAMIENTO CON CORTE EN FRÍO DE TUBERÍAS AÉREAS DE ACERO AL CARBÓN, ACERO AL CARBON GALVANIZADO O ACERO INOXIDABLE Y ACCESORIOS DE Ø 6" (INCLUYE TRANSPORTE Y DISPOSICIÓN FINAL) | - | - | - | - | - | e.a | FALSE | FALSE
178 | CS1SC2-6"-SCI-1-7-163 | 16 | CS1SC2 BOLT 6" - - | CS1SC2 | BL | BOLT | 8 | STUD BOLTS W/2 HVY HEX NUTS, CS, ASTM A193 GR B7/A194 GR 2H, ASME B1.1/B18.2.2 | 6" | 6 | - | - | - | RF | 150 | 0 | 0 | SUMINISTRO DE STUD BOLTS, A-193 GR B7 W/(2) HVY NUTS HEX, ASTM A-194 GR 2H, ASME B18.2.1, B18.2.2 Ø3/4"X115MMLG | PREFABRICACIÓN EN TALLER DE TUBERÍA DE ACERO AL CARBÓN DE Ø 6" | MONTAJE AÉREO DE TUBERÍA DE Ø 6" | DESMANTELAMIENTO CON CORTE EN FRÍO DE TUBERÍAS AÉREAS DE ACERO AL CARBÓN, ACERO AL CARBON GALVANIZADO O ACERO INOXIDABLE Y ACCESORIOS DE Ø 6" (INCLUYE TRANSPORTE Y DISPOSICIÓN FINAL) | - | - | - | - | - | e.a | FALSE | FALSE
179 | CS1SC2-6"-SCI-1-7-163 | 2 | CS1SC2 WNK 3" - - | CS1SC2 | FL | WNK | 3 | WELD NECK FLANGE, CS, ASTM A105, ASME B16.5, CLASS 150, FF, SCH 30 | 3" | 3 | - | - | 30 | FF | 150 | 4.97 | 0.04 | SUMINISTRO DE WELDNECK FLANGE ASME B16.5 FLG X BW 150 LB FLAT FACE FORGED ASTM A105, 3", S-30 | PREFABRICACIÓN EN TALLER DE TUBERÍA DE ACERO AL CARBÓN DE Ø 3" | MONTAJE AÉREO DE TUBERÍA DE Ø 3" | DESMANTELAMIENTO CON CORTE EN FRÍO DE TUBERÍAS AÉREAS DE ACERO AL CARBÓN, ACERO AL CARBON GALVANIZADO O ACERO INOXIDABLE Y ACCESORIOS DE Ø 3" (INCLUYE TRANSPORTE Y DISPOSICIÓN FINAL) | - | - | - | - | - | e.a | FALSE | FALSE
180 | CS1SC2-6"-SCI-1-7-163 | 2 | CS1SC2 GAT 3" - GAV413C3J2G | CS1SC2 | VL | GAT | 4 | GATE VALVE FL, MSS SP-128 TYPE II, A536 Gr 65-45-12, CL 125, FF, B16.1, BB, NON METALLIC FLAT GASKET EPDM, PKG EPDM, SOLID WEDGE, WEDGE DUCTILE IRON EPDM ENCAPSULATED, STEM BRONZE, OS&Y/RSNRO, HO, UL LISTED/FM APPROVED | 3" | 3 | - | - | - | FF | 125 | 29 | 0 | SUMINISTRO DE GATE VALVE FL, MSS SP-128 TYPE II, A536 Gr 65-45-12, CL 125, FF, B16.1, BB, NON METALLIC FLAT GASKET EPDM, PKG EPDM, SOLID WEDGE, WEDGE DUCTILE IRON EPDM ENCAPSULATED, STEM BRONZE, OS&Y/RSNRO, HO, UL LISTED/FM APPROVED, 3" | PRUEBAS HIDROSTATICAS DE VÁLVULAS MANUALES BRIDADAS ANSI 150 DE DIAMETRO 3" | MONTAJE DE VÁLVULAS Y CHEQUES DIAMETRO DE 3" | - | - | - | - | - | GAV413C3J2G | e.a | FALSE | FALSE
181 | CS1SC2-6"-SCI-1-7-163 | 2 | CS1SC2 GAS 3" - - | CS1SC2 | GS | GAS | 7 | NONMETALLIC FLAT GASKET, ARAMID FIBER REINFORCED NBR, ASME B16.21, THK 1/8", CLASS 150, FF | 3" | 3 | - | - | - | FF | 150 | 0.03 | 0 | SUMINISTRO DE NONMETALLIC FLAT GASKET, ARAMID FIBER REINFORCED NBR, ASME B16.21, THK 1/8", CLASS 150, FF, 3" | PREFABRICACIÓN EN TALLER DE TUBERÍA DE ACERO AL CARBÓN DE Ø 3" | MONTAJE AÉREO DE TUBERÍA DE Ø 3" | DESMANTELAMIENTO CON CORTE EN FRÍO DE TUBERÍAS AÉREAS DE ACERO AL CARBÓN, ACERO AL CARBON GALVANIZADO O ACERO INOXIDABLE Y ACCESORIOS DE Ø 3" (INCLUYE TRANSPORTE Y DISPOSICIÓN FINAL) | - | - | - | - | - | e.a | FALSE | FALSE
182 | CS1SC2-6"-SCI-1-7-163 | 2 | CS1SC2 GAS 3" - - | CS1SC2 | GS | GAS | 7 | NONMETALLIC FLAT GASKET, ARAMID FIBER REINFORCED NBR, ASME B16.21, THK 1/8", CLASS 150, FF | 3" | 3 | - | - | - | FF | 150 | 0.03 | 0 | SUMINISTRO DE NONMETALLIC FLAT GASKET, ARAMID FIBER REINFORCED NBR, ASME B16.21, THK 1/8", CLASS 150, FF, 3" | PREFABRICACIÓN EN TALLER DE TUBERÍA DE ACERO AL CARBÓN DE Ø 3" | MONTAJE AÉREO DE TUBERÍA DE Ø 3" | DESMANTELAMIENTO CON CORTE EN FRÍO DE TUBERÍAS AÉREAS DE ACERO AL CARBÓN, ACERO AL CARBON GALVANIZADO O ACERO INOXIDABLE Y ACCESORIOS DE Ø 3" (INCLUYE TRANSPORTE Y DISPOSICIÓN FINAL) | - | - | - | - | - | e.a | FALSE | FALSE
183 | CS1SC2-6"-SCI-1-7-163 | 2 | CS1SC2 GAS 4" - - | CS1SC2 | GS | GAS | 7 | NONMETALLIC FLAT GASKET, ARAMID FIBER REINFORCED NBR, ASME B16.21, THK 1/8", CLASS 150, FF | 4" | 4 | - | - | - | FF | 150 | 0.05 | 0 | SUMINISTRO DE NONMETALLIC FLAT GASKET, ARAMID FIBER REINFORCED NBR, ASME B16.21, THK 1/8", CLASS 150, FF, 4" | PREFABRICACIÓN EN TALLER DE TUBERÍA DE ACERO AL CARBÓN DE Ø 4" | MONTAJE AÉREO DE TUBERÍA DE Ø 4" | DESMANTELAMIENTO CON CORTE EN FRÍO DE TUBERÍAS AÉREAS DE ACERO AL CARBÓN, ACERO AL CARBON GALVANIZADO O ACERO INOXIDABLE Y ACCESORIOS DE Ø 4" (INCLUYE TRANSPORTE Y DISPOSICIÓN FINAL) | - | - | - | - | - | e.a | FALSE | FALSE
184 | CS1SC2-6"-SCI-1-7-163 | 1 | CS1SC2 45L 6" - - | CS1SC2 | FT | 45L | 2 | ELBOW 45 DEG LR, SMLS, CS, ASTM A234 GR WPB, ASME B16.9, BW, SCH 40 | 6" | 6 | - | - | 40 | BW | - | 5.1 | 0.095 | SUMINISTRO DE ELBOW 45° LR, SCH 40, BW, ASTM A-234 GR WPB, ASME B16.9 6" | PREFABRICACIÓN EN TALLER DE TUBERÍA DE ACERO AL CARBÓN DE Ø 6" | MONTAJE AÉREO DE TUBERÍA DE Ø 6" | DESMANTELAMIENTO CON CORTE EN FRÍO DE TUBERÍAS AÉREAS DE ACERO AL CARBÓN, ACERO AL CARBON GALVANIZADO O ACERO INOXIDABLE Y ACCESORIOS DE Ø 6" (INCLUYE TRANSPORTE Y DISPOSICIÓN FINAL) | - | - | - | - | - | e.a | FALSE | FALSE
185 | CS1SC2-6"-SCI-1-7-163 | 9 | CS1SC2 90L 6" - - | CS1SC2 | FT | 90L | 2 | ELBOW 90 DEG LR, SMLS, CS, ASTM A234 GR WPB, ASME B16.9, BW, SCH 40 | 6" | 6 | - | - | 40 | BW | - | 10.2 | 0.19 | SUMINISTRO DE 90 DEGREE ELBOW LR ASME B16.9 BW WROUGHT S ASTM A234 GR. WPB, 6", S-40 | PREFABRICACIÓN EN TALLER DE TUBERÍA DE ACERO AL CARBÓN DE Ø 6" | MONTAJE AÉREO DE TUBERÍA DE Ø 6" | DESMANTELAMIENTO CON CORTE EN FRÍO DE TUBERÍAS AÉREAS DE ACERO AL CARBÓN, ACERO AL CARBON GALVANIZADO O ACERO INOXIDABLE Y ACCESORIOS DE Ø 6" (INCLUYE TRANSPORTE Y DISPOSICIÓN FINAL) | - | - | - | - | - | e.a | FALSE | FALSE
186 | CS1SC2-6"-SCI-1-7-163 | 6 | CS1SC2 WNK 6" - - | CS1SC2 | FL | WNK | 3 | WELD NECK FLANGE, CS, ASTM A105, ASME B16.5, CLASS 150, FF, SCH 40 | 6" | 6 | - | - | 40 | FF | 150 | 10.91 | 0.08 | SUMINISTRO DE WELDNECK FLANGE ASME B16.5 FLG X BW 150 LB FLAT FACE FORGED ASTM A105, 6", S-40 | PREFABRICACIÓN EN TALLER DE TUBERÍA DE ACERO AL CARBÓN DE Ø 6" | MONTAJE AÉREO DE TUBERÍA DE Ø 6" | DESMANTELAMIENTO CON CORTE EN FRÍO DE TUBERÍAS AÉREAS DE ACERO AL CARBÓN, ACERO AL CARBON GALVANIZADO O ACERO INOXIDABLE Y ACCESORIOS DE Ø 6" (INCLUYE TRANSPORTE Y DISPOSICIÓN FINAL) | 3028812.0 | ASTM A105 | ASME B16.5 | - | - | e.a | FALSE | FALSE
188 | CS1SC2-6"-SCI-1-7-163 | 2 | CS1SC2 RTE 6" 3" - | CS1SC2 | FT | RTE | 2 | REDUCING TEE, SMLS, CS, ASTM A234 GR WPB, ASME B16.9, BW, SCH 40x30 | 6" | 6 | 3" | 3 | 40x30 | BW | - | 16 | 0.19 | SUMINISTRO DE REDUCER TEE, SCH 40 X SCH 30, BW, ASTM A-234 GR WPB, ASME B16.9 6"X 3" | PREFABRICACIÓN EN TALLER DE TUBERÍA DE ACERO AL CARBÓN DE Ø 6" | MONTAJE AÉREO DE TUBERÍA DE Ø 6" | DESMANTELAMIENTO CON CORTE EN FRÍO DE TUBERÍAS AÉREAS DE ACERO AL CARBÓN, ACERO AL CARBON GALVANIZADO O ACERO INOXIDABLE Y ACCESORIOS DE Ø 6" (INCLUYE TRANSPORTE Y DISPOSICIÓN FINAL) | - | - | - | - | - | e.a | FALSE | FALSE
189 | CS1SC2-6"-SCI-1-7-163 | 4 | CS1SC2 TEE 6" - - | CS1SC2 | FT | TEE | 2 | STRAIGHT TEE, SMLS, CS, ASTM A234 GR WPB, ASME B16.9, BW, SCH 40 | 6" | 6 | - | - | 40 | BW | - | 16.48 | 0.19 | SUMINISTRO DE TEE, SCH 40 BW, ASTM A-234 GR WPB, ASME B16.9 6" | PREFABRICACIÓN EN TALLER DE TUBERÍA DE ACERO AL CARBÓN DE Ø 6" | MONTAJE AÉREO DE TUBERÍA DE Ø 6" | DESMANTELAMIENTO CON CORTE EN FRÍO DE TUBERÍAS AÉREAS DE ACERO AL CARBÓN, ACERO AL CARBON GALVANIZADO O ACERO INOXIDABLE Y ACCESORIOS DE Ø 6" (INCLUYE TRANSPORTE Y DISPOSICIÓN FINAL) | 3028337.0 | ASTM A234 GR WPB | ASME B16.9 | SMLS | - | e.a | FALSE | FALSE
190 | CS1SC2-6"-SCI-1-7-163 | 2 | CS1SC2 GAS 6" - - | CS1SC2 | GS | GAS | 7 | NONMETALLIC FLAT GASKET, ARAMID FIBER REINFORCED NBR, ASME B16.21, THK 1/8", CLASS 150, FF | 6" | 6 | - | - | - | FF | 150 | 0.06 | 0 | SUMINISTRO DE NONMETALLIC FLAT GASKET, ARAMID FIBER REINFORCED NBR, ASME B16.21, THK 1/8", CLASS 150, FF, 6" | PREFABRICACIÓN EN TALLER DE TUBERÍA DE ACERO AL CARBÓN DE Ø 6" | MONTAJE AÉREO DE TUBERÍA DE Ø 6" | DESMANTELAMIENTO CON CORTE EN FRÍO DE TUBERÍAS AÉREAS DE ACERO AL CARBÓN, ACERO AL CARBON GALVANIZADO O ACERO INOXIDABLE Y ACCESORIOS DE Ø 6" (INCLUYE TRANSPORTE Y DISPOSICIÓN FINAL) | - | - | - | - | - | e.a | FALSE | FALSE
191 | CS1SC2-6"-SCI-1-7-163 | 2 | CS1SC2 GAS 6" - - | CS1SC2 | GS | GAS | 7 | NONMETALLIC FLAT GASKET, ARAMID FIBER REINFORCED NBR, ASME B16.21, THK 1/8", CLASS 150, FF | 6" | 6 | - | - | - | FF | 150 | 0.06 | 0 | SUMINISTRO DE NONMETALLIC FLAT GASKET, ARAMID FIBER REINFORCED NBR, ASME B16.21, THK 1/8", CLASS 150, FF, 6" | PREFABRICACIÓN EN TALLER DE TUBERÍA DE ACERO AL CARBÓN DE Ø 6" | MONTAJE AÉREO DE TUBERÍA DE Ø 6" | DESMANTELAMIENTO CON CORTE EN FRÍO DE TUBERÍAS AÉREAS DE ACERO AL CARBÓN, ACERO AL CARBON GALVANIZADO O ACERO INOXIDABLE Y ACCESORIOS DE Ø 6" (INCLUYE TRANSPORTE Y DISPOSICIÓN FINAL) | - | - | - | - | - | e.a | FALSE | FALSE
192 | CS1SC2-6"-SCI-1-7-163 | 4 | CS1SC2 GAS 6" - - | CS1SC2 | GS | GAS | 7 | NONMETALLIC FLAT GASKET, ARAMID FIBER REINFORCED NBR, ASME B16.21, THK 1/8", CLASS 150, FF | 6" | 6 | - | - | - | FF | 150 | 0.06 | 0 | SUMINISTRO DE NONMETALLIC FLAT GASKET, ARAMID FIBER REINFORCED NBR, ASME B16.21, THK 1/8", CLASS 150, FF, 6" | PREFABRICACIÓN EN TALLER DE TUBERÍA DE ACERO AL CARBÓN DE Ø 6" | MONTAJE AÉREO DE TUBERÍA DE Ø 6" | DESMANTELAMIENTO CON CORTE EN FRÍO DE TUBERÍAS AÉREAS DE ACERO AL CARBÓN, ACERO AL CARBON GALVANIZADO O ACERO INOXIDABLE Y ACCESORIOS DE Ø 6" (INCLUYE TRANSPORTE Y DISPOSICIÓN FINAL) | - | - | - | - | - | e.a | FALSE | FALSE
193 | CS1SC2-6"-SCI-1-7-163 | 259 | CS1SC2 BE 6" - - | CS1SC2 | PP | BE | 1 | PIPE, SMLS, CS, ASTM A53 GR B, ASME B36.10, BE, SCH 40 | 6" | 6 | - | - | 40 | BE | - | 28.26 | 168.3 | SUMINISTRO DE PIPE ASME B36.10 BE SEAMLESS ASTM A53 GR. B, 6", S-40 | PREFABRICACIÓN EN TALLER DE TUBERÍA DE ACERO AL CARBÓN DE Ø 6" | MONTAJE AÉREO DE TUBERÍA DE Ø 6" | DESMANTELAMIENTO CON CORTE EN FRÍO DE TUBERÍAS AÉREAS DE ACERO AL CARBÓN, ACERO AL CARBON GALVANIZADO O ACERO INOXIDABLE Y ACCESORIOS DE Ø 6" (INCLUYE TRANSPORTE Y DISPOSICIÓN FINAL) | - | - | - | - | - | m | FALSE | FALSE
194 | CS1SC2-6"-SCI-1-7-164 | 8 | CS1SC2 BOLT 3" - - | CS1SC2 | BL | BOLT | 8 | STUD BOLTS W/2 HVY HEX NUTS, CS, ASTM A193 GR B7/A194 GR 2H, ASME B1.1/B18.2.2 | 3" | 3 | - | - | - | RF | 150 | 0 | 0 | SUMINISTRO DE STUD BOLTS, A-193 GR B7 W/(2) HVY NUTS HEX, ASTM A-194 GR 2H, ASME B18.2.1, B18.2.2 Ø5/8"X100MMLG | PREFABRICACIÓN EN TALLER DE TUBERÍA DE ACERO AL CARBÓN DE Ø 3" | MONTAJE AÉREO DE TUBERÍA DE Ø 3" | DESMANTELAMIENTO CON CORTE EN FRÍO DE TUBERÍAS AÉREAS DE ACERO AL CARBÓN, ACERO AL CARBON GALVANIZADO O ACERO INOXIDABLE Y ACCESORIOS DE Ø 3" (INCLUYE TRANSPORTE Y DISPOSICIÓN FINAL) | - | - | - | - | - | e.a | FALSE | FALSE
195 | CS1SC2-6"-SCI-1-7-164 | 16 | CS1SC2 BOLT 4" - - | CS1SC2 | BL | BOLT | 8 | STUD BOLTS W/2 HVY HEX NUTS, CS, ASTM A193 GR B7/A194 GR 2H, ASME B1.1/B18.2.2 | 4" | 4 | - | - | - | RF | 150 | 0 | 0 | SUMINISTRO DE STUD BOLTS, A-193 GR B7 W/(2) HVY NUTS HEX, ASTM A-194 GR 2H, ASME B18.2.1, B18.2.2 Ø5/8"X100MMLG | PREFABRICACIÓN EN TALLER DE TUBERÍA DE ACERO AL CARBÓN DE Ø 4" | MONTAJE AÉREO DE TUBERÍA DE Ø 4" | DESMANTELAMIENTO CON CORTE EN FRÍO DE TUBERÍAS AÉREAS DE ACERO AL CARBÓN, ACERO AL CARBON GALVANIZADO O ACERO INOXIDABLE Y ACCESORIOS DE Ø 4" (INCLUYE TRANSPORTE Y DISPOSICIÓN FINAL) | - | - | - | - | - | e.a | FALSE | FALSE
196 | CS1SC2-6"-SCI-1-7-164 | 8 | CS1SC2 BOLT 3" - - | CS1SC2 | BL | BOLT | 8 | STUD BOLTS W/2 HVY HEX NUTS, CS, ASTM A193 GR B7/A194 GR 2H, ASME B1.1/B18.2.2 | 3" | 3 | - | - | - | RF | 150 | 0 | 0 | SUMINISTRO DE STUD BOLTS, A-193 GR B7 W/(2) HVY NUTS HEX, ASTM A-194 GR 2H, ASME B18.2.1, B18.2.2 Ø5/8"X100MMLG | PREFABRICACIÓN EN TALLER DE TUBERÍA DE ACERO AL CARBÓN DE Ø 3" | MONTAJE AÉREO DE TUBERÍA DE Ø 3" | DESMANTELAMIENTO CON CORTE EN FRÍO DE TUBERÍAS AÉREAS DE ACERO AL CARBÓN, ACERO AL CARBON GALVANIZADO O ACERO INOXIDABLE Y ACCESORIOS DE Ø 3" (INCLUYE TRANSPORTE Y DISPOSICIÓN FINAL) | - | - | - | - | - | e.a | FALSE | FALSE
197 | CS1SC2-6"-SCI-1-7-164 | 16 | CS1SC2 BOLT 6" - - | CS1SC2 | BL | BOLT | 8 | STUD BOLTS W/2 HVY HEX NUTS, CS, ASTM A193 GR B7/A194 GR 2H, ASME B1.1/B18.2.2 | 6" | 6 | - | - | - | RF | 150 | 0 | 0 | SUMINISTRO DE STUD BOLTS, A-193 GR B7 W/(2) HVY NUTS HEX, ASTM A-194 GR 2H, ASME B18.2.1, B18.2.2 Ø3/4"X115MMLG | PREFABRICACIÓN EN TALLER DE TUBERÍA DE ACERO AL CARBÓN DE Ø 6" | MONTAJE AÉREO DE TUBERÍA DE Ø 6" | DESMANTELAMIENTO CON CORTE EN FRÍO DE TUBERÍAS AÉREAS DE ACERO AL CARBÓN, ACERO AL CARBON GALVANIZADO O ACERO INOXIDABLE Y ACCESORIOS DE Ø 6" (INCLUYE TRANSPORTE Y DISPOSICIÓN FINAL) | - | - | - | - | - | e.a | FALSE | FALSE
198 | CS1SC2-6"-SCI-1-7-164 | 32 | CS1SC2 BOLT 6" - - | CS1SC2 | BL | BOLT | 8 | STUD BOLTS W/2 HVY HEX NUTS, CS, ASTM A193 GR B7/A194 GR 2H, ASME B1.1/B18.2.2 | 6" | 6 | - | - | - | RF | 150 | 0 | 0 | SUMINISTRO DE STUD BOLTS, A-193 GR B7 W/(2) HVY NUTS HEX, ASTM A-194 GR 2H, ASME B18.2.1, B18.2.2 Ø3/4"X115MMLG | PREFABRICACIÓN EN TALLER DE TUBERÍA DE ACERO AL CARBÓN DE Ø 6" | MONTAJE AÉREO DE TUBERÍA DE Ø 6" | DESMANTELAMIENTO CON CORTE EN FRÍO DE TUBERÍAS AÉREAS DE ACERO AL CARBÓN, ACERO AL CARBON GALVANIZADO O ACERO INOXIDABLE Y ACCESORIOS DE Ø 6" (INCLUYE TRANSPORTE Y DISPOSICIÓN FINAL) | - | - | - | - | - | e.a | FALSE | FALSE
199 | CS1SC2-6"-SCI-1-7-164 | 16 | CS1SC2 BOLT 6" - - | CS1SC2 | BL | BOLT | 8 | STUD BOLTS W/2 HVY HEX NUTS, CS, ASTM A193 GR B7/A194 GR 2H, ASME B1.1/B18.2.2 | 6" | 6 | - | - | - | RF | 150 | 0 | 0 | SUMINISTRO DE STUD BOLTS, A-193 GR B7 W/(2) HVY NUTS HEX, ASTM A-194 GR 2H, ASME B18.2.1, B18.2.2 Ø3/4"X115MMLG | PREFABRICACIÓN EN TALLER DE TUBERÍA DE ACERO AL CARBÓN DE Ø 6" | MONTAJE AÉREO DE TUBERÍA DE Ø 6" | DESMANTELAMIENTO CON CORTE EN FRÍO DE TUBERÍAS AÉREAS DE ACERO AL CARBÓN, ACERO AL CARBON GALVANIZADO O ACERO INOXIDABLE Y ACCESORIOS DE Ø 6" (INCLUYE TRANSPORTE Y DISPOSICIÓN FINAL) | - | - | - | - | - | e.a | FALSE | FALSE
200 | CS1SC2-6"-SCI-1-7-164 | 2 | CS1SC2 WNK 3" - - | CS1SC2 | FL | WNK | 3 | WELD NECK FLANGE, CS, ASTM A105, ASME B16.5, CLASS 150, FF, SCH 30 | 3" | 3 | - | - | 30 | FF | 150 | 4.97 | 0.04 | SUMINISTRO DE WELDNECK FLANGE ASME B16.5 FLG X BW 150 LB FLAT FACE FORGED ASTM A105, 3", S-30 | PREFABRICACIÓN EN TALLER DE TUBERÍA DE ACERO AL CARBÓN DE Ø 3" | MONTAJE AÉREO DE TUBERÍA DE Ø 3" | DESMANTELAMIENTO CON CORTE EN FRÍO DE TUBERÍAS AÉREAS DE ACERO AL CARBÓN, ACERO AL CARBON GALVANIZADO O ACERO INOXIDABLE Y ACCESORIOS DE Ø 3" (INCLUYE TRANSPORTE Y DISPOSICIÓN FINAL) | - | - | - | - | - | e.a | FALSE | FALSE
201 | CS1SC2-6"-SCI-1-7-164 | 2 | CS1SC2 GAT 3" - GAV413C3J2G | CS1SC2 | VL | GAT | 4 | GATE VALVE FL, MSS SP-128 TYPE II, A536 Gr 65-45-12, CL 125, FF, B16.1, BB, NON METALLIC FLAT GASKET EPDM, PKG EPDM, SOLID WEDGE, WEDGE DUCTILE IRON EPDM ENCAPSULATED, STEM BRONZE, OS&Y/RSNRO, HO, UL LISTED/FM APPROVED | 3" | 3 | - | - | - | FF | 125 | 29 | 0 | SUMINISTRO DE GATE VALVE FL, MSS SP-128 TYPE II, A536 Gr 65-45-12, CL 125, FF, B16.1, BB, NON METALLIC FLAT GASKET EPDM, PKG EPDM, SOLID WEDGE, WEDGE DUCTILE IRON EPDM ENCAPSULATED, STEM BRONZE, OS&Y/RSNRO, HO, UL LISTED/FM APPROVED, 3" | PRUEBAS HIDROSTATICAS DE VÁLVULAS MANUALES BRIDADAS ANSI 150 DE DIAMETRO 3" | MONTAJE DE VÁLVULAS Y CHEQUES DIAMETRO DE 3" | - | - | - | - | - | GAV413C3J2G | e.a | FALSE | FALSE
202 | CS1SC2-6"-SCI-1-7-164 | 2 | CS1SC2 GAS 3" - - | CS1SC2 | GS | GAS | 7 | NONMETALLIC FLAT GASKET, ARAMID FIBER REINFORCED NBR, ASME B16.21, THK 1/8", CLASS 150, FF | 3" | 3 | - | - | - | FF | 150 | 0.03 | 0 | SUMINISTRO DE NONMETALLIC FLAT GASKET, ARAMID FIBER REINFORCED NBR, ASME B16.21, THK 1/8", CLASS 150, FF, 3" | PREFABRICACIÓN EN TALLER DE TUBERÍA DE ACERO AL CARBÓN DE Ø 3" | MONTAJE AÉREO DE TUBERÍA DE Ø 3" | DESMANTELAMIENTO CON CORTE EN FRÍO DE TUBERÍAS AÉREAS DE ACERO AL CARBÓN, ACERO AL CARBON GALVANIZADO O ACERO INOXIDABLE Y ACCESORIOS DE Ø 3" (INCLUYE TRANSPORTE Y DISPOSICIÓN FINAL) | - | - | - | - | - | e.a | FALSE | FALSE
203 | CS1SC2-6"-SCI-1-7-164 | 2 | CS1SC2 GAS 3" - - | CS1SC2 | GS | GAS | 7 | NONMETALLIC FLAT GASKET, ARAMID FIBER REINFORCED NBR, ASME B16.21, THK 1/8", CLASS 150, FF | 3" | 3 | - | - | - | FF | 150 | 0.03 | 0 | SUMINISTRO DE NONMETALLIC FLAT GASKET, ARAMID FIBER REINFORCED NBR, ASME B16.21, THK 1/8", CLASS 150, FF, 3" | PREFABRICACIÓN EN TALLER DE TUBERÍA DE ACERO AL CARBÓN DE Ø 3" | MONTAJE AÉREO DE TUBERÍA DE Ø 3" | DESMANTELAMIENTO CON CORTE EN FRÍO DE TUBERÍAS AÉREAS DE ACERO AL CARBÓN, ACERO AL CARBON GALVANIZADO O ACERO INOXIDABLE Y ACCESORIOS DE Ø 3" (INCLUYE TRANSPORTE Y DISPOSICIÓN FINAL) | - | - | - | - | - | e.a | FALSE | FALSE
204 | CS1SC2-6"-SCI-1-7-164 | 2 | CS1SC2 GAS 4" - - | CS1SC2 | GS | GAS | 7 | NONMETALLIC FLAT GASKET, ARAMID FIBER REINFORCED NBR, ASME B16.21, THK 1/8", CLASS 150, FF | 4" | 4 | - | - | - | FF | 150 | 0.05 | 0 | SUMINISTRO DE NONMETALLIC FLAT GASKET, ARAMID FIBER REINFORCED NBR, ASME B16.21, THK 1/8", CLASS 150, FF, 4" | PREFABRICACIÓN EN TALLER DE TUBERÍA DE ACERO AL CARBÓN DE Ø 4" | MONTAJE AÉREO DE TUBERÍA DE Ø 4" | DESMANTELAMIENTO CON CORTE EN FRÍO DE TUBERÍAS AÉREAS DE ACERO AL CARBÓN, ACERO AL CARBON GALVANIZADO O ACERO INOXIDABLE Y ACCESORIOS DE Ø 4" (INCLUYE TRANSPORTE Y DISPOSICIÓN FINAL) | - | - | - | - | - | e.a | FALSE | FALSE
205 | CS1SC2-6"-SCI-1-7-164 | 10 | CS1SC2 90L 6" - - | CS1SC2 | FT | 90L | 2 | ELBOW 90 DEG LR, SMLS, CS, ASTM A234 GR WPB, ASME B16.9, BW, SCH 40 | 6" | 6 | - | - | 40 | BW | - | 10.2 | 0.19 | SUMINISTRO DE 90 DEGREE ELBOW LR ASME B16.9 BW WROUGHT S ASTM A234 GR. WPB, 6", S-40 | PREFABRICACIÓN EN TALLER DE TUBERÍA DE ACERO AL CARBÓN DE Ø 6" | MONTAJE AÉREO DE TUBERÍA DE Ø 6" | DESMANTELAMIENTO CON CORTE EN FRÍO DE TUBERÍAS AÉREAS DE ACERO AL CARBÓN, ACERO AL CARBON GALVANIZADO O ACERO INOXIDABLE Y ACCESORIOS DE Ø 6" (INCLUYE TRANSPORTE Y DISPOSICIÓN FINAL) | - | - | - | - | - | e.a | FALSE | FALSE
206 | CS1SC2-6"-SCI-1-7-164 | 6 | CS1SC2 WNK 6" - - | CS1SC2 | FL | WNK | 3 | WELD NECK FLANGE, CS, ASTM A105, ASME B16.5, CLASS 150, FF, SCH 40 | 6" | 6 | - | - | 40 | FF | 150 | 10.91 | 0.08 | SUMINISTRO DE WELDNECK FLANGE ASME B16.5 FLG X BW 150 LB FLAT FACE FORGED ASTM A105, 6", S-40 | PREFABRICACIÓN EN TALLER DE TUBERÍA DE ACERO AL CARBÓN DE Ø 6" | MONTAJE AÉREO DE TUBERÍA DE Ø 6" | DESMANTELAMIENTO CON CORTE EN FRÍO DE TUBERÍAS AÉREAS DE ACERO AL CARBÓN, ACERO AL CARBON GALVANIZADO O ACERO INOXIDABLE Y ACCESORIOS DE Ø 6" (INCLUYE TRANSPORTE Y DISPOSICIÓN FINAL) | 3028812.0 | ASTM A105 | ASME B16.5 | - | - | e.a | FALSE | FALSE
208 | CS1SC2-6"-SCI-1-7-164 | 2 | CS1SC2 RTE 6" 3" - | CS1SC2 | FT | RTE | 2 | REDUCING TEE, SMLS, CS, ASTM A234 GR WPB, ASME B16.9, BW, SCH 40x30 | 6" | 6 | 3" | 3 | 40x30 | BW | - | 16 | 0.19 | SUMINISTRO DE REDUCER TEE, SCH 40 X SCH 30, BW, ASTM A-234 GR WPB, ASME B16.9 6"X 3" | PREFABRICACIÓN EN TALLER DE TUBERÍA DE ACERO AL CARBÓN DE Ø 6" | MONTAJE AÉREO DE TUBERÍA DE Ø 6" | DESMANTELAMIENTO CON CORTE EN FRÍO DE TUBERÍAS AÉREAS DE ACERO AL CARBÓN, ACERO AL CARBON GALVANIZADO O ACERO INOXIDABLE Y ACCESORIOS DE Ø 6" (INCLUYE TRANSPORTE Y DISPOSICIÓN FINAL) | - | - | - | - | - | e.a | FALSE | FALSE
209 | CS1SC2-6"-SCI-1-7-164 | 4 | CS1SC2 TEE 6" - - | CS1SC2 | FT | TEE | 2 | STRAIGHT TEE, SMLS, CS, ASTM A234 GR WPB, ASME B16.9, BW, SCH 40 | 6" | 6 | - | - | 40 | BW | - | 16.48 | 0.19 | SUMINISTRO DE TEE, SCH 40 BW, ASTM A-234 GR WPB, ASME B16.9 6" | PREFABRICACIÓN EN TALLER DE TUBERÍA DE ACERO AL CARBÓN DE Ø 6" | MONTAJE AÉREO DE TUBERÍA DE Ø 6" | DESMANTELAMIENTO CON CORTE EN FRÍO DE TUBERÍAS AÉREAS DE ACERO AL CARBÓN, ACERO AL CARBON GALVANIZADO O ACERO INOXIDABLE Y ACCESORIOS DE Ø 6" (INCLUYE TRANSPORTE Y DISPOSICIÓN FINAL) | 3028337.0 | ASTM A234 GR WPB | ASME B16.9 | SMLS | - | e.a | FALSE | FALSE
210 | CS1SC2-6"-SCI-1-7-164 | 2 | CS1SC2 GAS 6" - - | CS1SC2 | GS | GAS | 7 | NONMETALLIC FLAT GASKET, ARAMID FIBER REINFORCED NBR, ASME B16.21, THK 1/8", CLASS 150, FF | 6" | 6 | - | - | - | FF | 150 | 0.06 | 0 | SUMINISTRO DE NONMETALLIC FLAT GASKET, ARAMID FIBER REINFORCED NBR, ASME B16.21, THK 1/8", CLASS 150, FF, 6" | PREFABRICACIÓN EN TALLER DE TUBERÍA DE ACERO AL CARBÓN DE Ø 6" | MONTAJE AÉREO DE TUBERÍA DE Ø 6" | DESMANTELAMIENTO CON CORTE EN FRÍO DE TUBERÍAS AÉREAS DE ACERO AL CARBÓN, ACERO AL CARBON GALVANIZADO O ACERO INOXIDABLE Y ACCESORIOS DE Ø 6" (INCLUYE TRANSPORTE Y DISPOSICIÓN FINAL) | - | - | - | - | - | e.a | FALSE | FALSE
211 | CS1SC2-6"-SCI-1-7-164 | 2 | CS1SC2 GAS 6" - - | CS1SC2 | GS | GAS | 7 | NONMETALLIC FLAT GASKET, ARAMID FIBER REINFORCED NBR, ASME B16.21, THK 1/8", CLASS 150, FF | 6" | 6 | - | - | - | FF | 150 | 0.06 | 0 | SUMINISTRO DE NONMETALLIC FLAT GASKET, ARAMID FIBER REINFORCED NBR, ASME B16.21, THK 1/8", CLASS 150, FF, 6" | PREFABRICACIÓN EN TALLER DE TUBERÍA DE ACERO AL CARBÓN DE Ø 6" | MONTAJE AÉREO DE TUBERÍA DE Ø 6" | DESMANTELAMIENTO CON CORTE EN FRÍO DE TUBERÍAS AÉREAS DE ACERO AL CARBÓN, ACERO AL CARBON GALVANIZADO O ACERO INOXIDABLE Y ACCESORIOS DE Ø 6" (INCLUYE TRANSPORTE Y DISPOSICIÓN FINAL) | - | - | - | - | - | e.a | FALSE | FALSE
212 | CS1SC2-6"-SCI-1-7-164 | 4 | CS1SC2 GAS 6" - - | CS1SC2 | GS | GAS | 7 | NONMETALLIC FLAT GASKET, ARAMID FIBER REINFORCED NBR, ASME B16.21, THK 1/8", CLASS 150, FF | 6" | 6 | - | - | - | FF | 150 | 0.06 | 0 | SUMINISTRO DE NONMETALLIC FLAT GASKET, ARAMID FIBER REINFORCED NBR, ASME B16.21, THK 1/8", CLASS 150, FF, 6" | PREFABRICACIÓN EN TALLER DE TUBERÍA DE ACERO AL CARBÓN DE Ø 6" | MONTAJE AÉREO DE TUBERÍA DE Ø 6" | DESMANTELAMIENTO CON CORTE EN FRÍO DE TUBERÍAS AÉREAS DE ACERO AL CARBÓN, ACERO AL CARBON GALVANIZADO O ACERO INOXIDABLE Y ACCESORIOS DE Ø 6" (INCLUYE TRANSPORTE Y DISPOSICIÓN FINAL) | - | - | - | - | - | e.a | FALSE | FALSE
213 | CS1SC2-6"-SCI-1-7-164 | 156 | CS1SC2 BE 6" - - | CS1SC2 | PP | BE | 1 | PIPE, SMLS, CS, ASTM A53 GR B, ASME B36.10, BE, SCH 40 | 6" | 6 | - | - | 40 | BE | - | 28.26 | 168.3 | SUMINISTRO DE PIPE ASME B36.10 BE SEAMLESS ASTM A53 GR. B, 6", S-40 | PREFABRICACIÓN EN TALLER DE TUBERÍA DE ACERO AL CARBÓN DE Ø 6" | MONTAJE AÉREO DE TUBERÍA DE Ø 6" | DESMANTELAMIENTO CON CORTE EN FRÍO DE TUBERÍAS AÉREAS DE ACERO AL CARBÓN, ACERO AL CARBON GALVANIZADO O ACERO INOXIDABLE Y ACCESORIOS DE Ø 6" (INCLUYE TRANSPORTE Y DISPOSICIÓN FINAL) | - | - | - | - | - | m | FALSE | FALSE
214 | CS2SA1-1"-ALV-1-5-018 | 4 | CS2SA1 BOLT 3/4" - - | CS2SA1 | BL | BOLT | 8 | STUD BOLTS W/2 HVY HEX NUTS, CS, ASTM A193 GR B7/A194 GR 2H, ASME B18.2.1/B18.2.2 | 3/4" | 0.75 | - | - | - | RF | 150 | 0 | 0 | SUMINISTRO DE STUD BOLTS, A-193 GR B7 W/(2) HVY NUTS HEX, ASTM A-194 GR 2H, ASME B18.2.1, B18.2.2 Ø1/2"X70MMLG | PREFABRICACIÓN EN TALLER DE TUBERÍA DE ACERO AL CARBÓN DE Ø < 2" | MONTAJE AÉREO DE TUBERÍA DE Ø < 2" | DESMANTELAMIENTO CON CORTE EN FRÍO DE TUBERÍAS AÉREAS DE ACERO AL CARBÓN, ACERO AL CARBON GALVANIZADO O ACERO INOXIDABLE Y ACCESORIOS DE Ø MENORES A 2" (INCLUYE TRANSPORTE Y DISPOSICIÓN FINAL) | - | - | - | - | - | e.a | FALSE | FALSE
215 | CS2SA1-1"-ALV-1-5-018 | 1 | CS2SA1 BAL 3/4" - BAV24G0I1C | CS2SA1 | VL | BAL | 4 | BALL VALVE W/INTEGRAL WELDED 2 NIPPLES, FB, FLOATING BALL, API 608, API 598, A105, CL 800, SW W/2 PE NIPPLES, MNF STD, SS316 BALL, SS316 STEM, 2 OR 3 PCS SPLIT BODY SIDE ENTRY, API 607, LO | 3/4" | 0.75 | - | - | - | PE | 800 | 2.4 | 0 | SUMINISTRO DE BALL VALVE W/INTEGRAL WELDED 2 NIPPLES, FB, FLOATING BALL, API 608, API 598, A105, CL 800, SW W/2 PE NIPPLES, MNF STD, SS316 BALL, SS316 STEM, 2 OR 3 PCS SPLIT BODY SIDE ENTRY, API 607, LO, 3/4" | PRUEBAS HIDROSTATICAS DE VÁLVULAS MANUALES SW 800# DE DIAMETRO MENORES 2" | MONTAJE DE VÁLVULAS Y CHEQUES DIAMETRO MENORES DE 2" | - | - | - | - | - | BAV24G0I1C | e.a | FALSE | FALSE
216 | CS2SA1-1"-ALV-1-5-018 | 1 | CS2SA1 SW 3/4" - - | CS2SA1 | FL | SW | 3 | SOCKETWELD FLANGE, CS, ASTM A105, ASME B16.5, CLASS 150, RF | 3/4" | 0.75 | - | - | - | RF | 150 | 0.9 | 0.01 | SUMINISTRO DE SW FLANGE, CLASS 150, RF, ASTM A105, ASME B16.5, 3/4" | PREFABRICACIÓN EN TALLER DE TUBERÍA DE ACERO AL CARBÓN DE Ø < 2" | MONTAJE AÉREO DE TUBERÍA DE Ø < 2" | DESMANTELAMIENTO CON CORTE EN FRÍO DE TUBERÍAS AÉREAS DE ACERO AL CARBÓN, ACERO AL CARBON GALVANIZADO O ACERO INOXIDABLE Y ACCESORIOS DE Ø MENORES A 2" (INCLUYE TRANSPORTE Y DISPOSICIÓN FINAL) | 3028718.0 | ASTM A105 | ASME B16.5 | - | - | e.a | FALSE | FALSE
217 | CS2SA1-1"-ALV-1-5-018 | 2 | CS2SA1 NIP 3/4" 100mm PE | CS2SA1 | FT | NIP | 2 | NIPPLE, SMLS, CS, ASTM A106 GR B, ASME B36.10, PE, SCH 80 L= 100 mm | 3/4" | 0.75 | 100mm | 100mm | 80 | PE | - | 0.22 | 0.008 | SUMINISTRO DE PIPE NIPPLE - LENGTH = 100 MM ASME B36.10 PE SEAMLESS ASTM A106 GR. B, 3/4", S-80 | PREFABRICACIÓN EN TALLER DE TUBERÍA DE ACERO AL CARBÓN DE Ø < 2" | MONTAJE AÉREO DE TUBERÍA DE Ø < 2" | DESMANTELAMIENTO CON CORTE EN FRÍO DE TUBERÍAS AÉREAS DE ACERO AL CARBÓN, ACERO AL CARBON GALVANIZADO O ACERO INOXIDABLE Y ACCESORIOS DE Ø MENORES A 2" (INCLUYE TRANSPORTE Y DISPOSICIÓN FINAL) | - | - | - | - | PE | e.a | FALSE | FALSE
218 | CS2SA1-1"-ALV-1-5-018 | 1 | CS2SA1 GAS 3/4" - - | CS2SA1 | GS | GAS | 7 | SPIRAL WOUND GASKET, SS, AISI 304/GRAPHITE, ASME B16.20, THK 1/8", CLASS 150, RF | 3/4" | 0.75 | - | - | - | RF | 150 | 0.035 | 0 | SUMINISTRO DE SPIRAL WOUND GASKET ASME B16.20 _ 150 LB RAISED FACE _ 304 SS PIRAL WOUND/GRAPHITE FILLER OUTER RING / FLEXITALLIC LS, 1/8" THK, 3/4" | PREFABRICACIÓN EN TALLER DE TUBERÍA DE ACERO AL CARBÓN DE Ø < 2" | MONTAJE AÉREO DE TUBERÍA DE Ø < 2" | DESMANTELAMIENTO CON CORTE EN FRÍO DE TUBERÍAS AÉREAS DE ACERO AL CARBÓN, ACERO AL CARBON GALVANIZADO O ACERO INOXIDABLE Y ACCESORIOS DE Ø MENORES A 2" (INCLUYE TRANSPORTE Y DISPOSICIÓN FINAL) | - | - | - | - | - | e.a | FALSE | FALSE
219 | CS2SA1-1"-ALV-1-5-018 | 2 | CS2SA1 90L 1" - - | CS2SA1 | FT | 90L | 2 | ELBOW 90 DEG, CS, ASTM A105, ASME B16.11, SW, CLASS 3000 | 1" | 1 | - | - | - | SW | 3000 | 0.35 | 0.01 | SUMINISTRO DE 90 DEGREE ELBOW FEMALE END ASME B16.11 SW 3000# FORGED ASTM A105, 1" | PREFABRICACIÓN EN TALLER DE TUBERÍA DE ACERO AL CARBÓN DE Ø < 2" | MONTAJE AÉREO DE TUBERÍA DE Ø < 2" | DESMANTELAMIENTO CON CORTE EN FRÍO DE TUBERÍAS AÉREAS DE ACERO AL CARBÓN, ACERO AL CARBON GALVANIZADO O ACERO INOXIDABLE Y ACCESORIOS DE Ø MENORES A 2" (INCLUYE TRANSPORTE Y DISPOSICIÓN FINAL) | 3028590.0 | ASTM A105 | ASME B16.11 | - | - | e.a | FALSE | FALSE
220 | CS2SA1-1"-ALV-1-5-018 | 2 | CS2SA1 CPL 1" - SW | CS2SA1 | FT | CPL | 2 | COUPLING, CS, ASTM A105, ASME B16.11, SW, CLASS 3000 | 1" | 1 | - | - | - | SW | 3000 | 0.22 | 0.005 | SUMINISTRO DE COUPLING, CLASS 3000, SW, ASTM A-105, ASME B16.11 1" | PREFABRICACIÓN EN TALLER DE TUBERÍA DE ACERO AL CARBÓN DE Ø < 2" | MONTAJE AÉREO DE TUBERÍA DE Ø < 2" | DESMANTELAMIENTO CON CORTE EN FRÍO DE TUBERÍAS AÉREAS DE ACERO AL CARBÓN, ACERO AL CARBON GALVANIZADO O ACERO INOXIDABLE Y ACCESORIOS DE Ø MENORES A 2" (INCLUYE TRANSPORTE Y DISPOSICIÓN FINAL) | - | - | - | - | SW | e.a | FALSE | FALSE
221 | CS2SA1-1"-ALV-1-5-018 | 2 | CS2SA1 NIP 1" 100mm PE | CS2SA1 | FT | NIP | 2 | NIPPLE, SMLS, CS, ASTM A106 GR B, ASME B36.10, PE, SCH 80 L= 100 mm | 1" | 1 | 100mm | 100mm | 80 | PE | - | 0.324 | 0.01 | SUMINISTRO DE PIPE NIPPLE - LENGTH = 100 MM ASME B36.10 PE SEAMLESS ASTM A106 GR. B, 1", S-80 | PREFABRICACIÓN EN TALLER DE TUBERÍA DE ACERO AL CARBÓN DE Ø < 2" | MONTAJE AÉREO DE TUBERÍA DE Ø < 2" | DESMANTELAMIENTO CON CORTE EN FRÍO DE TUBERÍAS AÉREAS DE ACERO AL CARBÓN, ACERO AL CARBON GALVANIZADO O ACERO INOXIDABLE Y ACCESORIOS DE Ø MENORES A 2" (INCLUYE TRANSPORTE Y DISPOSICIÓN FINAL) | - | - | - | - | PE | e.a | FALSE | FALSE
222 | CS2SA1-1"-ALV-1-5-018 | 1 | CS2SA1 RTE 1" 3/4" - | CS2SA1 | FT | RTE | 2 | REDUCING TEE, CS, ASTM A105, ASME B16.11, SW, CLASS 3000 | 1" | 1 | 3/4" | 0.75 | - | SW | 3000 | 0.53 | 0.04 | SUMINISTRO DE REDUCER TEE, CLASS 3000, SW, ASTM A105, ASME B.16.11, DIAM. 1"X3/4" | PREFABRICACIÓN EN TALLER DE TUBERÍA DE ACERO AL CARBÓN DE Ø < 2" | MONTAJE AÉREO DE TUBERÍA DE Ø < 2" | DESMANTELAMIENTO CON CORTE EN FRÍO DE TUBERÍAS AÉREAS DE ACERO AL CARBÓN, ACERO AL CARBON GALVANIZADO O ACERO INOXIDABLE Y ACCESORIOS DE Ø MENORES A 2" (INCLUYE TRANSPORTE Y DISPOSICIÓN FINAL) | 3028601.0 | ASTM A105 | ASME B16.11 | - | - | e.a | FALSE | FALSE
223 | CS2SA1-1"-ALV-1-5-018 | 7 | CS2SA1 PE 1" - - | CS2SA1 | PP | PE | 0 | PIPE, SMLS, CS, ASTM A106 GR B, ASME B36.10, PE, SCH 80 | 1" | 1 | - | - | 80 | PE | - | 3.24 | 33.4 | SUMINISTRO DE PIPE ASME B36.10 PE SEAMLESS ASTM A106 GR. B, 1", S-80 | PREFABRICACIÓN EN TALLER DE TUBERÍA DE ACERO AL CARBÓN DE Ø < 2" | MONTAJE AÉREO DE TUBERÍA DE Ø < 2" | DESMANTELAMIENTO CON CORTE EN FRÍO DE TUBERÍAS AÉREAS DE ACERO AL CARBÓN, ACERO AL CARBON GALVANIZADO O ACERO INOXIDABLE Y ACCESORIOS DE Ø MENORES A 2" (INCLUYE TRANSPORTE Y DISPOSICIÓN FINAL) | - | - | - | - | - | m | FALSE | FALSE
224 | CS2SA1-10"-PRO-1-6-015 | 5 | CS2SA1 WNK 10" - - | CS2SA1 | FL | WNK | 3 | WELD NECK FLANGE, CS, ASTM A105, ASME B16.5, CLASS 150, RF, SCH 30 | 10" | 10 | - | - | 30 | RF | 150 | 23.57 | 0.14 | SUMINISTRO DE FLANGE WN, 150#, SCH 30, RF, ASTM A-105, ASME B16.5 10" | PREFABRICACIÓN EN TALLER DE TUBERÍA DE ACERO AL CARBÓN DE Ø 10" | MONTAJE AÉREO DE TUBERÍA DE Ø 10" | DESMANTELAMIENTO CON CORTE EN FRÍO DE TUBERÍAS AÉREAS DE ACERO AL CARBÓN, ACERO AL CARBON GALVANIZADO O ACERO INOXIDABLE Y ACCESORIOS DE Ø 10" (INCLUYE TRANSPORTE Y DISPOSICIÓN FINAL) | - | - | - | - | - | e.a | FALSE | FALSE
225 | CS2SA1-10"-PRO-1-6-015 | 1 | CS2SA1 TEE 10" - - | CS2SA1 | FT | TEE | 2 | STRAIGHT TEE, SMLS, CS, ASTM A234 GR WPB, ASME B16.9, BW, SCH 30 | 10" | 10 | - | - | 30 | BW | - | 36.77 | 0.47 | SUMINISTRO DE TEE, SCH 30, BW, ASTM A-234 GR WPB, ASME B16.9 10" | PREFABRICACIÓN EN TALLER DE TUBERÍA DE ACERO AL CARBÓN DE Ø 10" | MONTAJE AÉREO DE TUBERÍA DE Ø 10" | DESMANTELAMIENTO CON CORTE EN FRÍO DE TUBERÍAS AÉREAS DE ACERO AL CARBÓN, ACERO AL CARBON GALVANIZADO O ACERO INOXIDABLE Y ACCESORIOS DE Ø 10" (INCLUYE TRANSPORTE Y DISPOSICIÓN FINAL) | - | - | - | - | - | e.a | FALSE | FALSE
226 | CS2SA1-10"-PRO-1-6-015 | 4 | CS2SA1 BE 10" - - | CS2SA1 | PP | BE | 1 | PIPE, SMLS, CS, ASTM A106 GR B, ASME B36.10, BE, SCH 30 | 10" | 10 | - | - | 30 | BE | - | 51.01 | 273.1 | SUMINISTRO DE PIPE ASME B36.10 BE SEAMLESS ASTM A106 GR. B, 10", S-30 | PREFABRICACIÓN EN TALLER DE TUBERÍA DE ACERO AL CARBÓN DE Ø 10" | MONTAJE AÉREO DE TUBERÍA DE Ø 10" | DESMANTELAMIENTO CON CORTE EN FRÍO DE TUBERÍAS AÉREAS DE ACERO AL CARBÓN, ACERO AL CARBON GALVANIZADO O ACERO INOXIDABLE Y ACCESORIOS DE Ø 10" (INCLUYE TRANSPORTE Y DISPOSICIÓN FINAL) | - | - | - | - | - | m | FALSE | FALSE
227 | CS2SA1-10"-PRO-1-6-016 | 12 | CS2SA1 BOLT 10" - - | CS2SA1 | BL | BOLT | 8 | STUD BOLTS W/2 HVY HEX NUTS, CS, ASTM A193 GR B7/A194 GR 2H, ASME B18.2.1/B18.2.2 | 10" | 10 | - | - | - | RF | 150 | 0 | 0 | SUMINISTRO DE STUD BOLTS, A-193 GR B7 W/(2) HVY NUTS HEX, ASTM A-194 GR 2H, ASME B18.2.1, B18.2.2 Ø7/8"X125MMLG | PREFABRICACIÓN EN TALLER DE TUBERÍA DE ACERO AL CARBÓN DE Ø 10" | MONTAJE AÉREO DE TUBERÍA DE Ø 10" | DESMANTELAMIENTO CON CORTE EN FRÍO DE TUBERÍAS AÉREAS DE ACERO AL CARBÓN, ACERO AL CARBON GALVANIZADO O ACERO INOXIDABLE Y ACCESORIOS DE Ø 10" (INCLUYE TRANSPORTE Y DISPOSICIÓN FINAL) | 3029342.0 | ASTM A193 GR B7/A194 GR 2H | ASME B18.2.1/B18.2.2 | - | - | e.a | FALSE | FALSE
228 | CS2SA1-10"-PRO-1-6-016 | 1 | CS2SA1 CHS 10" - CKV21A0B2B | CS2SA1 | VL | CHS | 4 | SWING CHECK VALVE FL, API 594, API 598, A216 GR WCB, CL 150, INST HORIZ/VERT, RF, B16.5, BOLTED COVER, SPW SS304/GRAPH, RENEWABLE SEATS, TRIM #8 | 10" | 10 | - | - | - | RF | 150 | 266 | 0 | SUMINISTRO DE SWING CHECK VALVE FL, API 594, API 598, A216 GR.WCB, CL 150, INST HORIZ/VERT, RF, B16.5, BOLTED COVER, SPW SS304/GRAPH, RENEWABLE SEATS, TRIM #8, 10" | PRUEBAS HIDROSTATICAS DE VÁLVULAS MANUALES BRIDADAS ANSI 150 DE DIAMETRO 10" | MONTAJE DE VÁLVULAS Y CHEQUES DIAMETRO DE 10" | - | - | - | - | - | CKV21A0B2B | e.a | FALSE | FALSE
229 | CS2SA1-10"-PRO-1-6-016 | 5 | CS2SA1 WNK 10" - - | CS2SA1 | FL | WNK | 3 | WELD NECK FLANGE, CS, ASTM A105, ASME B16.5, CLASS 150, RF, SCH 30 | 10" | 10 | - | - | 30 | RF | 150 | 23.57 | 0.14 | SUMINISTRO DE FLANGE WN, 150#, SCH 30, RF, ASTM A-105, ASME B16.5 10" | PREFABRICACIÓN EN TALLER DE TUBERÍA DE ACERO AL CARBÓN DE Ø 10" | MONTAJE AÉREO DE TUBERÍA DE Ø 10" | DESMANTELAMIENTO CON CORTE EN FRÍO DE TUBERÍAS AÉREAS DE ACERO AL CARBÓN, ACERO AL CARBON GALVANIZADO O ACERO INOXIDABLE Y ACCESORIOS DE Ø 10" (INCLUYE TRANSPORTE Y DISPOSICIÓN FINAL) | - | - | - | - | - | e.a | FALSE | FALSE
230 | CS2SA1-10"-PRO-1-6-016 | 1 | CS2SA1 TEE 10" - - | CS2SA1 | FT | TEE | 2 | STRAIGHT TEE, SMLS, CS, ASTM A234 GR WPB, ASME B16.9, BW, SCH 30 | 10" | 10 | - | - | 30 | BW | - | 36.77 | 0.47 | SUMINISTRO DE TEE, SCH 30, BW, ASTM A-234 GR WPB, ASME B16.9 10" | PREFABRICACIÓN EN TALLER DE TUBERÍA DE ACERO AL CARBÓN DE Ø 10" | MONTAJE AÉREO DE TUBERÍA DE Ø 10" | DESMANTELAMIENTO CON CORTE EN FRÍO DE TUBERÍAS AÉREAS DE ACERO AL CARBÓN, ACERO AL CARBON GALVANIZADO O ACERO INOXIDABLE Y ACCESORIOS DE Ø 10" (INCLUYE TRANSPORTE Y DISPOSICIÓN FINAL) | - | - | - | - | - | e.a | FALSE | FALSE
231 | CS2SA1-10"-PRO-1-6-016 | 1 | CS2SA1 GAS 10" - - | CS2SA1 | GS | GAS | 7 | SPIRAL WOUND GASKET, SS, AISI 304/GRAPHITE, ASME B16.20, THK 1/8", CLASS 150, RF | 10" | 10 | - | - | - | RF | 150 | 0.598 | 0 | SUMINISTRO DE SPIRAL WOUND GASKET ASME B16.20 _ 150 LB RAISED FACE _ 304 SS SPIRAL WOUND/GRAPHITE FILLER OUTER RING / FLEXITALLIC LS, 1/8" THK, 10" | PREFABRICACIÓN EN TALLER DE TUBERÍA DE ACERO AL CARBÓN DE Ø 10" | MONTAJE AÉREO DE TUBERÍA DE Ø 10" | DESMANTELAMIENTO CON CORTE EN FRÍO DE TUBERÍAS AÉREAS DE ACERO AL CARBÓN, ACERO AL CARBON GALVANIZADO O ACERO INOXIDABLE Y ACCESORIOS DE Ø 10" (INCLUYE TRANSPORTE Y DISPOSICIÓN FINAL) | - | - | - | - | - | e.a | FALSE | FALSE
232 | CS2SA1-10"-PRO-1-6-016 | 4 | CS2SA1 BE 10" - - | CS2SA1 | PP | BE | 1 | PIPE, SMLS, CS, ASTM A106 GR B, ASME B36.10, BE, SCH 30 | 10" | 10 | - | - | 30 | BE | - | 51.01 | 273.1 | SUMINISTRO DE PIPE ASME B36.10 BE SEAMLESS ASTM A106 GR. B, 10", S-30 | PREFABRICACIÓN EN TALLER DE TUBERÍA DE ACERO AL CARBÓN DE Ø 10" | MONTAJE AÉREO DE TUBERÍA DE Ø 10" | DESMANTELAMIENTO CON CORTE EN FRÍO DE TUBERÍAS AÉREAS DE ACERO AL CARBÓN, ACERO AL CARBON GALVANIZADO O ACERO INOXIDABLE Y ACCESORIOS DE Ø 10" (INCLUYE TRANSPORTE Y DISPOSICIÓN FINAL) | - | - | - | - | - | m | FALSE | FALSE
233 | CS2SA1-24"-PRO-1-6-011 | 12 | CS2SA1 BOLT 10" - - | CS2SA1 | BL | BOLT | 8 | STUD BOLTS W/2 HVY HEX NUTS, CS, ASTM A193 GR B7/A194 GR 2H, ASME B18.2.1/B18.2.2 | 10" | 10 | - | - | - | RF | 150 | 0 | 0 | SUMINISTRO DE STUD BOLTS, A-193 GR B7 W/(2) HVY NUTS HEX, ASTM A-194 GR 2H, ASME B18.2.1, B18.2.2 Ø7/8"X125MMLG | PREFABRICACIÓN EN TALLER DE TUBERÍA DE ACERO AL CARBÓN DE Ø 10" | MONTAJE AÉREO DE TUBERÍA DE Ø 10" | DESMANTELAMIENTO CON CORTE EN FRÍO DE TUBERÍAS AÉREAS DE ACERO AL CARBÓN, ACERO AL CARBON GALVANIZADO O ACERO INOXIDABLE Y ACCESORIOS DE Ø 10" (INCLUYE TRANSPORTE Y DISPOSICIÓN FINAL) | 3029342.0 | ASTM A193 GR B7/A194 GR 2H | ASME B18.2.1/B18.2.2 | - | - | e.a | FALSE | FALSE
234 | CS2SA1-24"-PRO-1-6-011 | 20 | CS2SA1 BOLT 24" - - | CS2SA1 | BL | BOLT | 8 | STUD BOLTS W/2 HVY HEX NUTS, CS, ASTM A193 GR B7/A194 GR 2H, ASME B18.2.1/B18.2.2 | 24" | 24 | - | - | - | RF | 150 | 0 | 0 | SUMINISTRO DE STUD BOLTS, A-193 GR B7 W/(2) HVY NUTS HEX, ASTM A-194 GR 2H, ASME B18.2.1, B18.2.2 Ø1 3/8"X190MMLG | PREFABRICACIÓN EN TALLER DE TUBERÍA DE ACERO AL CARBÓN DE Ø 24" | MONTAJE AÉREO DE TUBERÍA DE Ø 24" | DESMANTELAMIENTO CON CORTE EN FRÍO DE TUBERÍAS AÉREAS DE ACERO AL CARBÓN, ACERO AL CARBON GALVANIZADO O ACERO INOXIDABLE Y ACCESORIOS DE Ø 24" (INCLUYE TRANSPORTE Y DISPOSICIÓN FINAL) | - | - | - | - | - | e.a | FALSE | FALSE
235 | CS2SA1-24"-PRO-1-6-011 | 1 | CS2SA1 WNK 10" - - | CS2SA1 | FL | WNK | 3 | WELD NECK FLANGE, CS, ASTM A105, ASME B16.5, CLASS 150, RF, SCH 30 | 10" | 10 | - | - | 30 | RF | 150 | 23.57 | 0.14 | SUMINISTRO DE FLANGE WN, 150#, SCH 30, RF, ASTM A-105, ASME B16.5 10" | PREFABRICACIÓN EN TALLER DE TUBERÍA DE ACERO AL CARBÓN DE Ø 10" | MONTAJE AÉREO DE TUBERÍA DE Ø 10" | DESMANTELAMIENTO CON CORTE EN FRÍO DE TUBERÍAS AÉREAS DE ACERO AL CARBÓN, ACERO AL CARBON GALVANIZADO O ACERO INOXIDABLE Y ACCESORIOS DE Ø 10" (INCLUYE TRANSPORTE Y DISPOSICIÓN FINAL) | - | - | - | - | - | e.a | FALSE | FALSE
236 | CS2SA1-24"-PRO-1-6-011 | 1 | CS2SA1 GAS 10" - - | CS2SA1 | GS | GAS | 7 | SPIRAL WOUND GASKET, SS, AISI 304/GRAPHITE, ASME B16.20, THK 1/8", CLASS 150, RF | 10" | 10 | - | - | - | RF | 150 | 0.598 | 0 | SUMINISTRO DE SPIRAL WOUND GASKET ASME B16.20 _ 150 LB RAISED FACE _ 304 SS SPIRAL WOUND/GRAPHITE FILLER OUTER RING / FLEXITALLIC LS, 1/8" THK, 10" | PREFABRICACIÓN EN TALLER DE TUBERÍA DE ACERO AL CARBÓN DE Ø 10" | MONTAJE AÉREO DE TUBERÍA DE Ø 10" | DESMANTELAMIENTO CON CORTE EN FRÍO DE TUBERÍAS AÉREAS DE ACERO AL CARBÓN, ACERO AL CARBON GALVANIZADO O ACERO INOXIDABLE Y ACCESORIOS DE Ø 10" (INCLUYE TRANSPORTE Y DISPOSICIÓN FINAL) | - | - | - | - | - | e.a | FALSE | FALSE
237 | CS2SA1-24"-PRO-1-6-011 | 1 | CS2SA1 CHS 24" - CKV21A0B2B | CS2SA1 | VL | CHS | 4 | SWING CHECK VALVE FL, API 594, API 598, A216 GR WCB, CL 150, INST HORIZ/VERT, RF, B16.5, BOLTED COVER, SPW SS304/GRAPH, RENEWABLE SEATS, TRIM #8 | 24" | 24 | - | - | - | RF | 150 | 1580 | 0 | SUMINISTRO DE SWING CHECK VALVE FL, API 594, API 598, A216 GR.WCB, CL 150, INST HORIZ/VERT, RF, B16.5, BOLTED COVER, SPW SS304/GRAPH, RENEWABLE SEATS, TRIM #8, 24" | PRUEBAS HIDROSTATICAS DE VÁLVULAS MANUALES BRIDADAS ANSI 150 DE DIAMETRO 24" | MONTAJE DE VÁLVULAS Y CHEQUES DIAMETRO DE 24" | - | - | - | - | - | CKV21A0B2B | e.a | FALSE | FALSE
238 | CS2SA1-24"-PRO-1-6-011 | 5 | CS2SA1 WNK 24" - - | CS2SA1 | FL | WNK | 3 | WELD NECK FLANGE, CS, ASTM A105, ASME B16.5, CLASS 150, RF, SCH 30 | 24" | 24 | - | - | 30 | RF | 150 | 129.5 | 0.55 | SUMINISTRO DE FLANGE WN, 150#, SCH 30, RF, ASTM A-105, ASME B16.5 24" | PREFABRICACIÓN EN TALLER DE TUBERÍA DE ACERO AL CARBÓN DE Ø 24" | MONTAJE AÉREO DE TUBERÍA DE Ø 24" | DESMANTELAMIENTO CON CORTE EN FRÍO DE TUBERÍAS AÉREAS DE ACERO AL CARBÓN, ACERO AL CARBON GALVANIZADO O ACERO INOXIDABLE Y ACCESORIOS DE Ø 24" (INCLUYE TRANSPORTE Y DISPOSICIÓN FINAL) | - | - | - | - | - | e.a | FALSE | FALSE
239 | CS2SA1-24"-PRO-1-6-011 | 1 | CS2SA1 TEE 24" - - | CS2SA1 | FT | TEE | 2 | STRAIGHT TEE, SMLS, CS, ASTM A234 GR WPB, ASME B16.9, BW, SCH 30 | 24" | 24 | - | - | 30 | BW | - | 443.55 | 2.07 | SUMINISTRO DE TEE, SCH 30, BW, ASTM A-234 GR WPB, ASME B16.9 24" | PREFABRICACIÓN EN TALLER DE TUBERÍA DE ACERO AL CARBÓN DE Ø 24" | MONTAJE AÉREO DE TUBERÍA DE Ø 24" | DESMANTELAMIENTO CON CORTE EN FRÍO DE TUBERÍAS AÉREAS DE ACERO AL CARBÓN, ACERO AL CARBON GALVANIZADO O ACERO INOXIDABLE Y ACCESORIOS DE Ø 24" (INCLUYE TRANSPORTE Y DISPOSICIÓN FINAL) | - | - | - | - | - | e.a | FALSE | FALSE
240 | CS2SA1-24"-PRO-1-6-011 | 1 | CS2SA1 WOL 24" 10" - | CS2SA1 | FT | WOL | 2 | WELDOLET, CS, ASTM A105, MSS SP-97, BW, SCH 30 | 24" | 24 | 10" | 10 | 30x30 | BW | - | 17.69 | 0.07 | SUMINISTRO DE WELDOLET MSS SP-97 BW X BW FORGED ASTM A105, 24" X 10", S-30 X S-30 | PREFABRICACIÓN EN TALLER DE TUBERÍA DE ACERO AL CARBÓN DE Ø 10" | MONTAJE AÉREO DE TUBERÍA DE Ø 10" | DESMANTELAMIENTO CON CORTE EN FRÍO DE TUBERÍAS AÉREAS DE ACERO AL CARBÓN, ACERO AL CARBON GALVANIZADO O ACERO INOXIDABLE Y ACCESORIOS DE Ø 10" (INCLUYE TRANSPORTE Y DISPOSICIÓN FINAL) | - | - | - | - | - | e.a | FALSE | FALSE
241 | CS2SA1-24"-PRO-1-6-011 | 1 | CS2SA1 GAS 24" - - | CS2SA1 | GS | GAS | 7 | SPIRAL WOUND GASKET, SS, AISI 304/GRAPHITE, ASME B16.20, THK 1/8", CLASS 150, RF | 24" | 24 | - | - | - | RF | 150 | 2.216 | 0 | SUMINISTRO DE SPIRAL WOUND GASKET ASME B16.20 _ 150 LB RAISED FACE _ 304 SS SPIRAL WOUND/GRAPHITE FILLER OUTER RING / FLEXITALLIC LS, 1/8" THK, 24" | PREFABRICACIÓN EN TALLER DE TUBERÍA DE ACERO AL CARBÓN DE Ø 24" | MONTAJE AÉREO DE TUBERÍA DE Ø 24" | DESMANTELAMIENTO CON CORTE EN FRÍO DE TUBERÍAS AÉREAS DE ACERO AL CARBÓN, ACERO AL CARBON GALVANIZADO O ACERO INOXIDABLE Y ACCESORIOS DE Ø 24" (INCLUYE TRANSPORTE Y DISPOSICIÓN FINAL) | - | - | - | - | - | e.a | FALSE | FALSE
242 | CS2SA1-24"-PRO-1-6-011 | 5 | CS2SA1 BE 24" - - | CS2SA1 | PP | BE | 1 | PIPE, SMLS, CS, ASTM A106 GR B, ASME B36.10, BE, SCH 30 | 24" | 24 | - | - | 30 | BE | - | 209.65 | 610 | SUMINISTRO DE PIPE ASME B36.10 BE SEAMLESS ASTM A106 GR. B, 24", S-30 | PREFABRICACIÓN EN TALLER DE TUBERÍA DE ACERO AL CARBÓN DE Ø 24" | MONTAJE AÉREO DE TUBERÍA DE Ø 24" | DESMANTELAMIENTO CON CORTE EN FRÍO DE TUBERÍAS AÉREAS DE ACERO AL CARBÓN, ACERO AL CARBON GALVANIZADO O ACERO INOXIDABLE Y ACCESORIOS DE Ø 24" (INCLUYE TRANSPORTE Y DISPOSICIÓN FINAL) | - | - | - | - | - | m | FALSE | FALSE
243 | CS2SA1-24"-PRO-1-6-012 | 12 | CS2SA1 BOLT 10" - - | CS2SA1 | BL | BOLT | 8 | STUD BOLTS W/2 HVY HEX NUTS, CS, ASTM A193 GR B7/A194 GR 2H, ASME B18.2.1/B18.2.2 | 10" | 10 | - | - | - | RF | 150 | 0 | 0 | SUMINISTRO DE STUD BOLTS, A-193 GR B7 W/(2) HVY NUTS HEX, ASTM A-194 GR 2H, ASME B18.2.1, B18.2.2 Ø7/8"X125MMLG | PREFABRICACIÓN EN TALLER DE TUBERÍA DE ACERO AL CARBÓN DE Ø 10" | MONTAJE AÉREO DE TUBERÍA DE Ø 10" | DESMANTELAMIENTO CON CORTE EN FRÍO DE TUBERÍAS AÉREAS DE ACERO AL CARBÓN, ACERO AL CARBON GALVANIZADO O ACERO INOXIDABLE Y ACCESORIOS DE Ø 10" (INCLUYE TRANSPORTE Y DISPOSICIÓN FINAL) | 3029342.0 | ASTM A193 GR B7/A194 GR 2H | ASME B18.2.1/B18.2.2 | - | - | e.a | FALSE | FALSE
244 | CS2SA1-24"-PRO-1-6-012 | 1 | CS2SA1 WNK 10" - - | CS2SA1 | FL | WNK | 3 | WELD NECK FLANGE, CS, ASTM A105, ASME B16.5, CLASS 150, RF, SCH 30 | 10" | 10 | - | - | 30 | RF | 150 | 23.57 | 0.14 | SUMINISTRO DE FLANGE WN, 150#, SCH 30, RF, ASTM A-105, ASME B16.5 10" | PREFABRICACIÓN EN TALLER DE TUBERÍA DE ACERO AL CARBÓN DE Ø 10" | MONTAJE AÉREO DE TUBERÍA DE Ø 10" | DESMANTELAMIENTO CON CORTE EN FRÍO DE TUBERÍAS AÉREAS DE ACERO AL CARBÓN, ACERO AL CARBON GALVANIZADO O ACERO INOXIDABLE Y ACCESORIOS DE Ø 10" (INCLUYE TRANSPORTE Y DISPOSICIÓN FINAL) | - | - | - | - | - | e.a | FALSE | FALSE
245 | CS2SA1-24"-PRO-1-6-012 | 1 | CS2SA1 GAS 10" - - | CS2SA1 | GS | GAS | 7 | SPIRAL WOUND GASKET, SS, AISI 304/GRAPHITE, ASME B16.20, THK 1/8", CLASS 150, RF | 10" | 10 | - | - | - | RF | 150 | 0.598 | 0 | SUMINISTRO DE SPIRAL WOUND GASKET ASME B16.20 _ 150 LB RAISED FACE _ 304 SS SPIRAL WOUND/GRAPHITE FILLER OUTER RING / FLEXITALLIC LS, 1/8" THK, 10" | PREFABRICACIÓN EN TALLER DE TUBERÍA DE ACERO AL CARBÓN DE Ø 10" | MONTAJE AÉREO DE TUBERÍA DE Ø 10" | DESMANTELAMIENTO CON CORTE EN FRÍO DE TUBERÍAS AÉREAS DE ACERO AL CARBÓN, ACERO AL CARBON GALVANIZADO O ACERO INOXIDABLE Y ACCESORIOS DE Ø 10" (INCLUYE TRANSPORTE Y DISPOSICIÓN FINAL) | - | - | - | - | - | e.a | FALSE | FALSE
246 | CS2SA1-24"-PRO-1-6-012 | 5 | CS2SA1 WNK 24" - - | CS2SA1 | FL | WNK | 3 | WELD NECK FLANGE, CS, ASTM A105, ASME B16.5, CLASS 150, RF, SCH 30 | 24" | 24 | - | - | 30 | RF | 150 | 129.5 | 0.55 | SUMINISTRO DE FLANGE WN, 150#, SCH 30, RF, ASTM A-105, ASME B16.5 24" | PREFABRICACIÓN EN TALLER DE TUBERÍA DE ACERO AL CARBÓN DE Ø 24" | MONTAJE AÉREO DE TUBERÍA DE Ø 24" | DESMANTELAMIENTO CON CORTE EN FRÍO DE TUBERÍAS AÉREAS DE ACERO AL CARBÓN, ACERO AL CARBON GALVANIZADO O ACERO INOXIDABLE Y ACCESORIOS DE Ø 24" (INCLUYE TRANSPORTE Y DISPOSICIÓN FINAL) | - | - | - | - | - | e.a | FALSE | FALSE
247 | CS2SA1-24"-PRO-1-6-012 | 1 | CS2SA1 TEE 24" - - | CS2SA1 | FT | TEE | 2 | STRAIGHT TEE, SMLS, CS, ASTM A234 GR WPB, ASME B16.9, BW, SCH 30 | 24" | 24 | - | - | 30 | BW | - | 443.55 | 2.07 | SUMINISTRO DE TEE, SCH 30, BW, ASTM A-234 GR WPB, ASME B16.9 24" | PREFABRICACIÓN EN TALLER DE TUBERÍA DE ACERO AL CARBÓN DE Ø 24" | MONTAJE AÉREO DE TUBERÍA DE Ø 24" | DESMANTELAMIENTO CON CORTE EN FRÍO DE TUBERÍAS AÉREAS DE ACERO AL CARBÓN, ACERO AL CARBON GALVANIZADO O ACERO INOXIDABLE Y ACCESORIOS DE Ø 24" (INCLUYE TRANSPORTE Y DISPOSICIÓN FINAL) | - | - | - | - | - | e.a | FALSE | FALSE
248 | CS2SA1-24"-PRO-1-6-012 | 1 | CS2SA1 WOL 24" 10" - | CS2SA1 | FT | WOL | 2 | WELDOLET, CS, ASTM A105, MSS SP-97, BW, SCH 30 | 24" | 24 | 10" | 10 | 30x30 | BW | - | 17.69 | 0.07 | SUMINISTRO DE WELDOLET MSS SP-97 BW X BW FORGED ASTM A105, 24" X 10", S-30 X S-30 | PREFABRICACIÓN EN TALLER DE TUBERÍA DE ACERO AL CARBÓN DE Ø 10" | MONTAJE AÉREO DE TUBERÍA DE Ø 10" | DESMANTELAMIENTO CON CORTE EN FRÍO DE TUBERÍAS AÉREAS DE ACERO AL CARBÓN, ACERO AL CARBON GALVANIZADO O ACERO INOXIDABLE Y ACCESORIOS DE Ø 10" (INCLUYE TRANSPORTE Y DISPOSICIÓN FINAL) | - | - | - | - | - | e.a | FALSE | FALSE
249 | CS2SA1-24"-PRO-1-6-012 | 6 | CS2SA1 BE 24" - - | CS2SA1 | PP | BE | 1 | PIPE, SMLS, CS, ASTM A106 GR B, ASME B36.10, BE, SCH 30 | 24" | 24 | - | - | 30 | BE | - | 209.65 | 610 | SUMINISTRO DE PIPE ASME B36.10 BE SEAMLESS ASTM A106 GR. B, 24", S-30 | PREFABRICACIÓN EN TALLER DE TUBERÍA DE ACERO AL CARBÓN DE Ø 24" | MONTAJE AÉREO DE TUBERÍA DE Ø 24" | DESMANTELAMIENTO CON CORTE EN FRÍO DE TUBERÍAS AÉREAS DE ACERO AL CARBÓN, ACERO AL CARBON GALVANIZADO O ACERO INOXIDABLE Y ACCESORIOS DE Ø 24" (INCLUYE TRANSPORTE Y DISPOSICIÓN FINAL) | - | - | - | - | - | m | FALSE | FALSE
250 | CS2SA1-24"-PRO-1-6-013 | 4 | CS2SA1 BOLT 3/4" - - | CS2SA1 | BL | BOLT | 8 | STUD BOLTS W/2 HVY HEX NUTS, CS, ASTM A193 GR B7/A194 GR 2H, ASME B18.2.1/B18.2.2 | 3/4" | 0.75 | - | - | - | RF | 150 | 0 | 0 | SUMINISTRO DE STUD BOLTS, A-193 GR B7 W/(2) HVY NUTS HEX, ASTM A-194 GR 2H, ASME B18.2.1, B18.2.2 Ø1/2"X70MMLG | PREFABRICACIÓN EN TALLER DE TUBERÍA DE ACERO AL CARBÓN DE Ø < 2" | MONTAJE AÉREO DE TUBERÍA DE Ø < 2" | DESMANTELAMIENTO CON CORTE EN FRÍO DE TUBERÍAS AÉREAS DE ACERO AL CARBÓN, ACERO AL CARBON GALVANIZADO O ACERO INOXIDABLE Y ACCESORIOS DE Ø MENORES A 2" (INCLUYE TRANSPORTE Y DISPOSICIÓN FINAL) | - | - | - | - | - | e.a | FALSE | FALSE
251 | CS2SA1-24"-PRO-1-6-013 | 8 | CS2SA1 BOLT 2" - - | CS2SA1 | BL | BOLT | 8 | STUD BOLTS W/2 HVY HEX NUTS, CS, ASTM A193 GR B7/A194 GR 2H, ASME B18.2.1/B18.2.2 | 2" | 2 | - | - | - | RF | 150 | 0 | 0 | SUMINISTRO DE STUD BOLTS, A-193 GR B7 W/(2) HVY NUTS HEX, ASTM A-194 GR 2H, ASME B18.2.1, B18.2.2 Ø5/8"X90MMLG | PREFABRICACIÓN EN TALLER DE TUBERÍA DE ACERO AL CARBÓN DE Ø 2" | MONTAJE AÉREO DE TUBERÍA DE Ø 2" | DESMANTELAMIENTO CON CORTE EN FRÍO DE TUBERÍAS AÉREAS DE ACERO AL CARBÓN, ACERO AL CARBON GALVANIZADO O ACERO INOXIDABLE Y ACCESORIOS DE Ø 2" (INCLUYE TRANSPORTE Y DISPOSICIÓN FINAL) | 3029340.0 | ASTM A193 GR B7/A194 GR 2H | ASME B18.2.1/B18.2.2 | - | - | e.a | FALSE | FALSE
252 | CS2SA1-24"-PRO-1-6-013 | 8 | CS2SA1 BOLT 2" - - | CS2SA1 | BL | BOLT | 8 | STUD BOLTS W/2 HVY HEX NUTS, CS, ASTM A193 GR B7/A194 GR 2H, ASME B18.2.1/B18.2.2 | 2" | 2 | - | - | - | RF | 150 | 0 | 0 | SUMINISTRO DE STUD BOLTS, A-193 GR B7 W/(2) HVY NUTS HEX, ASTM A-194 GR 2H, ASME B18.2.1, B18.2.2 Ø5/8"X90MMLG | PREFABRICACIÓN EN TALLER DE TUBERÍA DE ACERO AL CARBÓN DE Ø 2" | MONTAJE AÉREO DE TUBERÍA DE Ø 2" | DESMANTELAMIENTO CON CORTE EN FRÍO DE TUBERÍAS AÉREAS DE ACERO AL CARBÓN, ACERO AL CARBON GALVANIZADO O ACERO INOXIDABLE Y ACCESORIOS DE Ø 2" (INCLUYE TRANSPORTE Y DISPOSICIÓN FINAL) | 3029340.0 | ASTM A193 GR B7/A194 GR 2H | ASME B18.2.1/B18.2.2 | - | - | e.a | FALSE | FALSE
253 | CS2SA1-24"-PRO-1-6-013 | 1 | CS2SA1 90L 3/4" - - | CS2SA1 | FT | 90L | 2 | ELBOW 90 DEG, CS, ASTM A105, ASME B16.11, SW, CLASS 3000 | 3/4" | 0.75 | - | - | - | SW | 3000 | 0.24 | 0.01 | SUMINISTRO DE 90 DEGREE ELBOW FEMALE END ASME B16.11 SW 3000# FORGED ASTM A105, 3/4" | PREFABRICACIÓN EN TALLER DE TUBERÍA DE ACERO AL CARBÓN DE Ø < 2" | MONTAJE AÉREO DE TUBERÍA DE Ø < 2" | DESMANTELAMIENTO CON CORTE EN FRÍO DE TUBERÍAS AÉREAS DE ACERO AL CARBÓN, ACERO AL CARBON GALVANIZADO O ACERO INOXIDABLE Y ACCESORIOS DE Ø MENORES A 2" (INCLUYE TRANSPORTE Y DISPOSICIÓN FINAL) | 3028591.0 | ASTM A105 | ASME B16.11 | - | - | e.a | FALSE | FALSE
254 | CS2SA1-24"-PRO-1-6-013 | 2 | CS2SA1 BAL 3/4" - BAV24G0I1C | CS2SA1 | VL | BAL | 4 | BALL VALVE W/INTEGRAL WELDED 2 NIPPLES, FB, FLOATING BALL, API 608, API 598, A105, CL 800, SW W/2 PE NIPPLES, MNF STD, SS316 BALL, SS316 STEM, 2 OR 3 PCS SPLIT BODY SIDE ENTRY, API 607, LO | 3/4" | 0.75 | - | - | - | PE | 800 | 2.4 | 0 | SUMINISTRO DE BALL VALVE W/INTEGRAL WELDED 2 NIPPLES, FB, FLOATING BALL, API 608, API 598, A105, CL 800, SW W/2 PE NIPPLES, MNF STD, SS316 BALL, SS316 STEM, 2 OR 3 PCS SPLIT BODY SIDE ENTRY, API 607, LO, 3/4" | PRUEBAS HIDROSTATICAS DE VÁLVULAS MANUALES SW 800# DE DIAMETRO MENORES 2" | MONTAJE DE VÁLVULAS Y CHEQUES DIAMETRO MENORES DE 2" | - | - | - | - | - | BAV24G0I1C | e.a | FALSE | FALSE
255 | CS2SA1-24"-PRO-1-6-013 | 1 | CS2SA1 CPL 3/4" - SW | CS2SA1 | FT | CPL | 2 | COUPLING, CS, ASTM A105, ASME B16.11, SW, CLASS 3000 | 3/4" | 0.75 | - | - | - | SW | 3000 | 0.14 | 0.003 | SUMINISTRO DE COUPLING, CLASS 3000, SW, ASTM A-105, ASME B16.11 3/4" | PREFABRICACIÓN EN TALLER DE TUBERÍA DE ACERO AL CARBÓN DE Ø < 2" | MONTAJE AÉREO DE TUBERÍA DE Ø < 2" | DESMANTELAMIENTO CON CORTE EN FRÍO DE TUBERÍAS AÉREAS DE ACERO AL CARBÓN, ACERO AL CARBON GALVANIZADO O ACERO INOXIDABLE Y ACCESORIOS DE Ø MENORES A 2" (INCLUYE TRANSPORTE Y DISPOSICIÓN FINAL) | - | - | - | - | SW | e.a | FALSE | FALSE
256 | CS2SA1-24"-PRO-1-6-013 | 1 | CS2SA1 SW 3/4" - - | CS2SA1 | FL | SW | 3 | SOCKETWELD FLANGE, CS, ASTM A105, ASME B16.5, CLASS 150, RF | 3/4" | 0.75 | - | - | - | RF | 150 | 0.9 | 0.01 | SUMINISTRO DE SW FLANGE, CLASS 150, RF, ASTM A105, ASME B16.5, 3/4" | PREFABRICACIÓN EN TALLER DE TUBERÍA DE ACERO AL CARBÓN DE Ø < 2" | MONTAJE AÉREO DE TUBERÍA DE Ø < 2" | DESMANTELAMIENTO CON CORTE EN FRÍO DE TUBERÍAS AÉREAS DE ACERO AL CARBÓN, ACERO AL CARBON GALVANIZADO O ACERO INOXIDABLE Y ACCESORIOS DE Ø MENORES A 2" (INCLUYE TRANSPORTE Y DISPOSICIÓN FINAL) | 3028718.0 | ASTM A105 | ASME B16.5 | - | - | e.a | FALSE | FALSE
257 | CS2SA1-24"-PRO-1-6-013 | 6 | CS2SA1 NIP 3/4" 100mm PE | CS2SA1 | FT | NIP | 2 | NIPPLE, SMLS, CS, ASTM A106 GR B, ASME B36.10, PE, SCH 80 L= 100 mm | 3/4" | 0.75 | 100mm | 100mm | 80 | PE | - | 0.22 | 0.008 | SUMINISTRO DE PIPE NIPPLE - LENGTH = 100 MM ASME B36.10 PE SEAMLESS ASTM A106 GR. B, 3/4", S-80 | PREFABRICACIÓN EN TALLER DE TUBERÍA DE ACERO AL CARBÓN DE Ø < 2" | MONTAJE AÉREO DE TUBERÍA DE Ø < 2" | DESMANTELAMIENTO CON CORTE EN FRÍO DE TUBERÍAS AÉREAS DE ACERO AL CARBÓN, ACERO AL CARBON GALVANIZADO O ACERO INOXIDABLE Y ACCESORIOS DE Ø MENORES A 2" (INCLUYE TRANSPORTE Y DISPOSICIÓN FINAL) | - | - | - | - | PE | e.a | FALSE | FALSE
258 | CS2SA1-24"-PRO-1-6-013 | 1 | CS2SA1 TEE 3/4" - - | CS2SA1 | FT | TEE | 2 | STRAIGHT TEE, CS, ASTM A105, ASME B16.11, SW, CLASS 3000 | 3/4" | 0.75 | - | - | - | SW | 3000 | 0.33 | 0.01 | SUMINISTRO DE TEE ENDASME B16.11 SW 3000# FORGED ASTM A105, 3/4" | PREFABRICACIÓN EN TALLER DE TUBERÍA DE ACERO AL CARBÓN DE Ø < 2" | MONTAJE AÉREO DE TUBERÍA DE Ø < 2" | DESMANTELAMIENTO CON CORTE EN FRÍO DE TUBERÍAS AÉREAS DE ACERO AL CARBÓN, ACERO AL CARBON GALVANIZADO O ACERO INOXIDABLE Y ACCESORIOS DE Ø MENORES A 2" (INCLUYE TRANSPORTE Y DISPOSICIÓN FINAL) | 3028322.0 | ASTM A105 | ASME B16.11 | - | - | e.a | FALSE | FALSE
259 | CS2SA1-24"-PRO-1-6-013 | 1 | CS2SA1 GAS 3/4" - - | CS2SA1 | GS | GAS | 7 | SPIRAL WOUND GASKET, SS, AISI 304/GRAPHITE, ASME B16.20, THK 1/8", CLASS 150, RF | 3/4" | 0.75 | - | - | - | RF | 150 | 0.035 | 0 | SUMINISTRO DE SPIRAL WOUND GASKET ASME B16.20 _ 150 LB RAISED FACE _ 304 SS PIRAL WOUND/GRAPHITE FILLER OUTER RING / FLEXITALLIC LS, 1/8" THK, 3/4" | PREFABRICACIÓN EN TALLER DE TUBERÍA DE ACERO AL CARBÓN DE Ø < 2" | MONTAJE AÉREO DE TUBERÍA DE Ø < 2" | DESMANTELAMIENTO CON CORTE EN FRÍO DE TUBERÍAS AÉREAS DE ACERO AL CARBÓN, ACERO AL CARBON GALVANIZADO O ACERO INOXIDABLE Y ACCESORIOS DE Ø MENORES A 2" (INCLUYE TRANSPORTE Y DISPOSICIÓN FINAL) | - | - | - | - | - | e.a | FALSE | FALSE
260 | CS2SA1-24"-PRO-1-6-013 | 12 | CS2SA1 BOLT 10" - - | CS2SA1 | BL | BOLT | 8 | STUD BOLTS W/2 HVY HEX NUTS, CS, ASTM A193 GR B7/A194 GR 2H, ASME B18.2.1/B18.2.2 | 10" | 10 | - | - | - | RF | 150 | 0 | 0 | SUMINISTRO DE STUD BOLTS, A-193 GR B7 W/(2) HVY NUTS HEX, ASTM A-194 GR 2H, ASME B18.2.1, B18.2.2 Ø7/8"X125MMLG | PREFABRICACIÓN EN TALLER DE TUBERÍA DE ACERO AL CARBÓN DE Ø 10" | MONTAJE AÉREO DE TUBERÍA DE Ø 10" | DESMANTELAMIENTO CON CORTE EN FRÍO DE TUBERÍAS AÉREAS DE ACERO AL CARBÓN, ACERO AL CARBON GALVANIZADO O ACERO INOXIDABLE Y ACCESORIOS DE Ø 10" (INCLUYE TRANSPORTE Y DISPOSICIÓN FINAL) | 3029342.0 | ASTM A193 GR B7/A194 GR 2H | ASME B18.2.1/B18.2.2 | - | - | e.a | FALSE | FALSE
261 | CS2SA1-24"-PRO-1-6-013 | 24 | CS2SA1 BOLT 10" - - | CS2SA1 | BL | BOLT | 8 | STUD BOLTS W/2 HVY HEX NUTS, CS, ASTM A193 GR B7/A194 GR 2H, ASME B18.2.1/B18.2.2 | 10" | 10 | - | - | - | RF | 150 | 0 | 0 | SUMINISTRO DE STUD BOLTS, A-193 GR B7 W/(2) HVY NUTS HEX, ASTM A-194 GR 2H, ASME B18.2.1, B18.2.2 Ø7/8"X125MMLG | PREFABRICACIÓN EN TALLER DE TUBERÍA DE ACERO AL CARBÓN DE Ø 10" | MONTAJE AÉREO DE TUBERÍA DE Ø 10" | DESMANTELAMIENTO CON CORTE EN FRÍO DE TUBERÍAS AÉREAS DE ACERO AL CARBÓN, ACERO AL CARBON GALVANIZADO O ACERO INOXIDABLE Y ACCESORIOS DE Ø 10" (INCLUYE TRANSPORTE Y DISPOSICIÓN FINAL) | 3029342.0 | ASTM A193 GR B7/A194 GR 2H | ASME B18.2.1/B18.2.2 | - | - | e.a | FALSE | FALSE
262 | CS2SA1-24"-PRO-1-6-013 | 2 | CS2SA1 CPL 1" - SW | CS2SA1 | FT | CPL | 2 | COUPLING, CS, ASTM A105, ASME B16.11, SW, CLASS 3000 | 1" | 1 | - | - | - | SW | 3000 | 0.22 | 0.005 | SUMINISTRO DE COUPLING, CLASS 3000, SW, ASTM A-105, ASME B16.11 1" | PREFABRICACIÓN EN TALLER DE TUBERÍA DE ACERO AL CARBÓN DE Ø < 2" | MONTAJE AÉREO DE TUBERÍA DE Ø < 2" | DESMANTELAMIENTO CON CORTE EN FRÍO DE TUBERÍAS AÉREAS DE ACERO AL CARBÓN, ACERO AL CARBON GALVANIZADO O ACERO INOXIDABLE Y ACCESORIOS DE Ø MENORES A 2" (INCLUYE TRANSPORTE Y DISPOSICIÓN FINAL) | - | - | - | - | SW | e.a | FALSE | FALSE
263 | CS2SA1-24"-PRO-1-6-013 | 1 | CS2SA1 TEE 1" - - | CS2SA1 | FT | TEE | 2 | STRAIGHT TEE, CS, ASTM A105, ASME B16.11, SW, CLASS 3000 | 1" | 1 | - | - | - | SW | 3000 | 0.53 | 0.01 | SUMINISTRO DE TEE ENDEND ASME B16.11 SW 3000# FORGED ASTM A105, 1" | PREFABRICACIÓN EN TALLER DE TUBERÍA DE ACERO AL CARBÓN DE Ø < 2" | MONTAJE AÉREO DE TUBERÍA DE Ø < 2" | DESMANTELAMIENTO CON CORTE EN FRÍO DE TUBERÍAS AÉREAS DE ACERO AL CARBÓN, ACERO AL CARBON GALVANIZADO O ACERO INOXIDABLE Y ACCESORIOS DE Ø MENORES A 2" (INCLUYE TRANSPORTE Y DISPOSICIÓN FINAL) | 3028321.0 | ASTM A105 | ASME B16.11 | - | - | e.a | FALSE | FALSE
264 | CS2SA1-24"-PRO-1-6-013 | 1 | CS2SA1 PE 1" - - | CS2SA1 | PP | PE | 0 | PIPE, SMLS, CS, ASTM A106 GR B, ASME B36.10, PE, SCH 80 | 1" | 1 | - | - | 80 | PE | - | 3.24 | 33.4 | SUMINISTRO DE PIPE ASME B36.10 PE SEAMLESS ASTM A106 GR. B, 1", S-80 | PREFABRICACIÓN EN TALLER DE TUBERÍA DE ACERO AL CARBÓN DE Ø < 2" | MONTAJE AÉREO DE TUBERÍA DE Ø < 2" | DESMANTELAMIENTO CON CORTE EN FRÍO DE TUBERÍAS AÉREAS DE ACERO AL CARBÓN, ACERO AL CARBON GALVANIZADO O ACERO INOXIDABLE Y ACCESORIOS DE Ø MENORES A 2" (INCLUYE TRANSPORTE Y DISPOSICIÓN FINAL) | - | - | - | - | - | m | FALSE | FALSE
265 | CS2SA1-24"-PRO-1-6-013 | 20 | CS2SA1 BOLT 24" - - | CS2SA1 | BL | BOLT | 8 | STUD BOLTS W/2 HVY HEX NUTS, CS, ASTM A193 GR B7/A194 GR 2H, ASME B18.2.1/B18.2.2 | 24" | 24 | - | - | - | RF | 150 | 0 | 0 | SUMINISTRO DE STUD BOLTS, A-193 GR B7 W/(2) HVY NUTS HEX, ASTM A-194 GR 2H, ASME B18.2.1, B18.2.2 Ø1 3/8"X190MMLG | PREFABRICACIÓN EN TALLER DE TUBERÍA DE ACERO AL CARBÓN DE Ø 24" | MONTAJE AÉREO DE TUBERÍA DE Ø 24" | DESMANTELAMIENTO CON CORTE EN FRÍO DE TUBERÍAS AÉREAS DE ACERO AL CARBÓN, ACERO AL CARBON GALVANIZADO O ACERO INOXIDABLE Y ACCESORIOS DE Ø 24" (INCLUYE TRANSPORTE Y DISPOSICIÓN FINAL) | - | - | - | - | - | e.a | FALSE | FALSE
266 | CS2SA1-24"-PRO-1-6-013 | 60 | CS2SA1 BOLT 24" - - | CS2SA1 | BL | BOLT | 8 | STUD BOLTS W/2 HVY HEX NUTS, CS, ASTM A193 GR B7/A194 GR 2H, ASME B18.2.1/B18.2.2 | 24" | 24 | - | - | - | RF | 150 | 0 | 0 | SUMINISTRO DE STUD BOLTS, A-193 GR B7 W/(2) HVY NUTS HEX, ASTM A-194 GR 2H, ASME B18.2.1, B18.2.2 Ø1 3/8"X190MMLG | PREFABRICACIÓN EN TALLER DE TUBERÍA DE ACERO AL CARBÓN DE Ø 24" | MONTAJE AÉREO DE TUBERÍA DE Ø 24" | DESMANTELAMIENTO CON CORTE EN FRÍO DE TUBERÍAS AÉREAS DE ACERO AL CARBÓN, ACERO AL CARBON GALVANIZADO O ACERO INOXIDABLE Y ACCESORIOS DE Ø 24" (INCLUYE TRANSPORTE Y DISPOSICIÓN FINAL) | - | - | - | - | - | e.a | FALSE | FALSE
267 | CS2SA1-24"-PRO-1-6-013 | 2 | CS2SA1 BAL 2" - BAV21A0I1C | CS2SA1 | VL | BAL | 4 | BALL VALVE FL, FB, LP, FLOATING BALL, API 608, A216 GR WCB, CL 150, RF, B16.5, SS316 BALL, SS316 STEM, 2 OR 3 PCS SPLIT BODY SIDE ENTRY, SPW SS304/GRAPH, API 607, LO | 2" | 2 | - | - | - | RF | 150 | 15 | 0 | SUMINISTRO DE BALL VALVE FL, FB, LP, FLOATING BALL, API 608, A216 GR.WCB, CL 150, RF, B16.5, SS316 BALL, SS316 STEM, 2 OR 3 PCS SPLIT BODY SIDE ENTRY, SPW SS304/GRAPH, API 607, LO, 2" | PRUEBAS HIDROSTATICAS DE VÁLVULAS MANUALES BRIDADAS ANSI 150 DE DIAMETRO 2" | MONTAJE DE VÁLVULAS Y CHEQUES DIAMETRO DE 2" | - | - | - | - | - | BAV21A0I1C | e.a | FALSE | FALSE
268 | CS2SA1-24"-PRO-1-6-013 | 2 | CS2SA1 WNK 2" - - | CS2SA1 | FL | WNK | 3 | WELD NECK FLANGE, CS, ASTM A105, ASME B16.5, CLASS 150, RF, SCH 40 | 2" | 2 | - | - | 40 | RF | 150 | 2.55 | 0.03 | SUMINISTRO DE FLANGE WN, 150#, SCH 40, RF, ASTM A-105, ASME B16.5 2" | PREFABRICACIÓN EN TALLER DE TUBERÍA DE ACERO AL CARBÓN DE Ø 2" | MONTAJE AÉREO DE TUBERÍA DE Ø 2" | DESMANTELAMIENTO CON CORTE EN FRÍO DE TUBERÍAS AÉREAS DE ACERO AL CARBÓN, ACERO AL CARBON GALVANIZADO O ACERO INOXIDABLE Y ACCESORIOS DE Ø 2" (INCLUYE TRANSPORTE Y DISPOSICIÓN FINAL) | 3028631.0 | ASTM A105 | ASME B16.5 | - | - | e.a | FALSE | FALSE
269 | CS2SA1-24"-PRO-1-6-013 | 2 | CS2SA1 GAS 2" - - | CS2SA1 | GS | GAS | 7 | SPIRAL WOUND GASKET, SS, AISI 304/GRAPHITE, ASME B16.20, THK 1/8", CLASS 150, RF | 2" | 2 | - | - | - | RF | 150 | 0.097 | 0 | SUMINISTRO DE SPIRAL WOUND GASKET ASME B16.20 _ 150 LB RAISED FACE _ 304 SS SPIRAL WOUND/GRAPHITE FILLER OUTER RING / FLEXITALLIC LS, 1/8" THK, 2" | PREFABRICACIÓN EN TALLER DE TUBERÍA DE ACERO AL CARBÓN DE Ø 2" | MONTAJE AÉREO DE TUBERÍA DE Ø 2" | DESMANTELAMIENTO CON CORTE EN FRÍO DE TUBERÍAS AÉREAS DE ACERO AL CARBÓN, ACERO AL CARBON GALVANIZADO O ACERO INOXIDABLE Y ACCESORIOS DE Ø 2" (INCLUYE TRANSPORTE Y DISPOSICIÓN FINAL) | - | - | - | - | - | e.a | FALSE | FALSE
270 | CS2SA1-24"-PRO-1-6-013 | 2 | CS2SA1 GAS 2" - - | CS2SA1 | GS | GAS | 7 | SPIRAL WOUND GASKET, SS, AISI 304/GRAPHITE, ASME B16.20, THK 1/8", CLASS 150, RF | 2" | 2 | - | - | - | RF | 150 | 0.097 | 0 | SUMINISTRO DE SPIRAL WOUND GASKET ASME B16.20 _ 150 LB RAISED FACE _ 304 SS SPIRAL WOUND/GRAPHITE FILLER OUTER RING / FLEXITALLIC LS, 1/8" THK, 2" | PREFABRICACIÓN EN TALLER DE TUBERÍA DE ACERO AL CARBÓN DE Ø 2" | MONTAJE AÉREO DE TUBERÍA DE Ø 2" | DESMANTELAMIENTO CON CORTE EN FRÍO DE TUBERÍAS AÉREAS DE ACERO AL CARBÓN, ACERO AL CARBON GALVANIZADO O ACERO INOXIDABLE Y ACCESORIOS DE Ø 2" (INCLUYE TRANSPORTE Y DISPOSICIÓN FINAL) | - | - | - | - | - | e.a | FALSE | FALSE
271 | CS2SA1-24"-PRO-1-6-013 | 1 | CS2SA1 BE 2" - - | CS2SA1 | PP | BE | 1 | PIPE, SMLS, CS, ASTM A106 GR B, ASME B36.10, BE, SCH 40 | 2" | 2 | - | - | 40 | BE | - | 5.44 | 60.3 | SUMINISTRO DE PIPE ASME B36.10 BE SEAMLESS ASTM A106 GR. B, 2", S-40 | PREFABRICACIÓN EN TALLER DE TUBERÍA DE ACERO AL CARBÓN DE Ø 2" | MONTAJE AÉREO DE TUBERÍA DE Ø 2" | DESMANTELAMIENTO CON CORTE EN FRÍO DE TUBERÍAS AÉREAS DE ACERO AL CARBÓN, ACERO AL CARBON GALVANIZADO O ACERO INOXIDABLE Y ACCESORIOS DE Ø 2" (INCLUYE TRANSPORTE Y DISPOSICIÓN FINAL) | - | - | - | - | - | m | FALSE | FALSE
272 | CS2SA1-24"-PRO-1-6-013 | 2 | CS2SA1 90L 10" - - | CS2SA1 | FT | 90L | 2 | ELBOW 90 DEG LR, SMLS, CS, ASTM A234 GR WPB, ASME B16.9, BW, SCH 30 | 10" | 10 | - | - | 30 | BW | - | 31.3 | 0.52 | SUMINISTRO DE 90 DEGREE ELBOW LR ASME B16.9 BW WROUGHT S ASTM A234 GR. WPB, 10", S-30 | PREFABRICACIÓN EN TALLER DE TUBERÍA DE ACERO AL CARBÓN DE Ø 10" | MONTAJE AÉREO DE TUBERÍA DE Ø 10" | DESMANTELAMIENTO CON CORTE EN FRÍO DE TUBERÍAS AÉREAS DE ACERO AL CARBÓN, ACERO AL CARBON GALVANIZADO O ACERO INOXIDABLE Y ACCESORIOS DE Ø 10" (INCLUYE TRANSPORTE Y DISPOSICIÓN FINAL) | - | - | - | - | - | e.a | FALSE | FALSE
273 | CS2SA1-24"-PRO-1-6-013 | 1 | CS2SA1 CHS 10" - CKV21A0B2B | CS2SA1 | VL | CHS | 4 | SWING CHECK VALVE FL, API 594, API 598, A216 GR WCB, CL 150, INST HORIZ/VERT, RF, B16.5, BOLTED COVER, SPW SS304/GRAPH, RENEWABLE SEATS, TRIM #8 | 10" | 10 | - | - | - | RF | 150 | 266 | 0 | SUMINISTRO DE SWING CHECK VALVE FL, API 594, API 598, A216 GR.WCB, CL 150, INST HORIZ/VERT, RF, B16.5, BOLTED COVER, SPW SS304/GRAPH, RENEWABLE SEATS, TRIM #8, 10" | PRUEBAS HIDROSTATICAS DE VÁLVULAS MANUALES BRIDADAS ANSI 150 DE DIAMETRO 10" | MONTAJE DE VÁLVULAS Y CHEQUES DIAMETRO DE 10" | - | - | - | - | - | CKV21A0B2B | e.a | FALSE | FALSE
274 | CS2SA1-24"-PRO-1-6-013 | 2 | CS2SA1 WNK 10" - - | CS2SA1 | FL | WNK | 3 | WELD NECK FLANGE, CS, ASTM A105, ASME B16.5, CLASS 150, RF, SCH 30 | 10" | 10 | - | - | 30 | RF | 150 | 23.57 | 0.14 | SUMINISTRO DE FLANGE WN, 150#, SCH 30, RF, ASTM A-105, ASME B16.5 10" | PREFABRICACIÓN EN TALLER DE TUBERÍA DE ACERO AL CARBÓN DE Ø 10" | MONTAJE AÉREO DE TUBERÍA DE Ø 10" | DESMANTELAMIENTO CON CORTE EN FRÍO DE TUBERÍAS AÉREAS DE ACERO AL CARBÓN, ACERO AL CARBON GALVANIZADO O ACERO INOXIDABLE Y ACCESORIOS DE Ø 10" (INCLUYE TRANSPORTE Y DISPOSICIÓN FINAL) | - | - | - | - | - | e.a | FALSE | FALSE
275 | CS2SA1-24"-PRO-1-6-013 | 1 | CS2SA1 GAS 10" - - | CS2SA1 | GS | GAS | 7 | SPIRAL WOUND GASKET, SS, AISI 304/GRAPHITE, ASME B16.20, THK 1/8", CLASS 150, RF | 10" | 10 | - | - | - | RF | 150 | 0.598 | 0 | SUMINISTRO DE SPIRAL WOUND GASKET ASME B16.20 _ 150 LB RAISED FACE _ 304 SS SPIRAL WOUND/GRAPHITE FILLER OUTER RING / FLEXITALLIC LS, 1/8" THK, 10" | PREFABRICACIÓN EN TALLER DE TUBERÍA DE ACERO AL CARBÓN DE Ø 10" | MONTAJE AÉREO DE TUBERÍA DE Ø 10" | DESMANTELAMIENTO CON CORTE EN FRÍO DE TUBERÍAS AÉREAS DE ACERO AL CARBÓN, ACERO AL CARBON GALVANIZADO O ACERO INOXIDABLE Y ACCESORIOS DE Ø 10" (INCLUYE TRANSPORTE Y DISPOSICIÓN FINAL) | - | - | - | - | - | e.a | FALSE | FALSE
276 | CS2SA1-24"-PRO-1-6-013 | 2 | CS2SA1 GAS 10" - - | CS2SA1 | GS | GAS | 7 | SPIRAL WOUND GASKET, SS, AISI 304/GRAPHITE, ASME B16.20, THK 1/8", CLASS 150, RF | 10" | 10 | - | - | - | RF | 150 | 0.598 | 0 | SUMINISTRO DE SPIRAL WOUND GASKET ASME B16.20 _ 150 LB RAISED FACE _ 304 SS SPIRAL WOUND/GRAPHITE FILLER OUTER RING / FLEXITALLIC LS, 1/8" THK, 10" | PREFABRICACIÓN EN TALLER DE TUBERÍA DE ACERO AL CARBÓN DE Ø 10" | MONTAJE AÉREO DE TUBERÍA DE Ø 10" | DESMANTELAMIENTO CON CORTE EN FRÍO DE TUBERÍAS AÉREAS DE ACERO AL CARBÓN, ACERO AL CARBON GALVANIZADO O ACERO INOXIDABLE Y ACCESORIOS DE Ø 10" (INCLUYE TRANSPORTE Y DISPOSICIÓN FINAL) | - | - | - | - | - | e.a | FALSE | FALSE
277 | CS2SA1-24"-PRO-1-6-013 | 1 | CS2SA1 BE 10" - - | CS2SA1 | PP | BE | 1 | PIPE, SMLS, CS, ASTM A106 GR B, ASME B36.10, BE, SCH 30 | 10" | 10 | - | - | 30 | BE | - | 51.01 | 273.1 | SUMINISTRO DE PIPE ASME B36.10 BE SEAMLESS ASTM A106 GR. B, 10", S-30 | PREFABRICACIÓN EN TALLER DE TUBERÍA DE ACERO AL CARBÓN DE Ø 10" | MONTAJE AÉREO DE TUBERÍA DE Ø 10" | DESMANTELAMIENTO CON CORTE EN FRÍO DE TUBERÍAS AÉREAS DE ACERO AL CARBÓN, ACERO AL CARBON GALVANIZADO O ACERO INOXIDABLE Y ACCESORIOS DE Ø 10" (INCLUYE TRANSPORTE Y DISPOSICIÓN FINAL) | - | - | - | - | - | m | FALSE | FALSE
278 | CS2SA1-24"-PRO-1-6-013 | 6 | CS2SA1 45L 24" - - | CS2SA1 | FT | 45L | 2 | ELBOW 45 DEG LR, SMLS, CS, ASTM A234 GR WPB, ASME B16.9, BW, SCH 30 | 24" | 24 | - | - | 30 | BW | - | 159.35 | 1.38 | SUMINISTRO DE ELBOW 45° LR, SCH 30, BW, ASTM A-234 GR WPB, ASME B16.9 24" | PREFABRICACIÓN EN TALLER DE TUBERÍA DE ACERO AL CARBÓN DE Ø 24" | MONTAJE AÉREO DE TUBERÍA DE Ø 24" | DESMANTELAMIENTO CON CORTE EN FRÍO DE TUBERÍAS AÉREAS DE ACERO AL CARBÓN, ACERO AL CARBON GALVANIZADO O ACERO INOXIDABLE Y ACCESORIOS DE Ø 24" (INCLUYE TRANSPORTE Y DISPOSICIÓN FINAL) | - | - | - | - | - | e.a | FALSE | FALSE
279 | CS2SA1-24"-PRO-1-6-013 | 11 | CS2SA1 90L 24" - - | CS2SA1 | FT | 90L | 2 | ELBOW 90 DEG LR, SMLS, CS, ASTM A234 GR WPB, ASME B16.9, BW, SCH 30 | 24" | 24 | - | - | 30 | BW | - | 318.7 | 2.76 | SUMINISTRO DE 90 DEGREE ELBOW LR ASME B16.9 BW WROUGHT S ASTM A234 GR. WPB, 24", S-30 | PREFABRICACIÓN EN TALLER DE TUBERÍA DE ACERO AL CARBÓN DE Ø 24" | MONTAJE AÉREO DE TUBERÍA DE Ø 24" | DESMANTELAMIENTO CON CORTE EN FRÍO DE TUBERÍAS AÉREAS DE ACERO AL CARBÓN, ACERO AL CARBON GALVANIZADO O ACERO INOXIDABLE Y ACCESORIOS DE Ø 24" (INCLUYE TRANSPORTE Y DISPOSICIÓN FINAL) | - | - | - | - | - | e.a | FALSE | FALSE
280 | CS2SA1-24"-PRO-1-6-013 | 1 | CS2SA1 CHS 24" - CKV21A0B2B | CS2SA1 | VL | CHS | 4 | SWING CHECK VALVE FL, API 594, API 598, A216 GR WCB, CL 150, INST HORIZ/VERT, RF, B16.5, BOLTED COVER, SPW SS304/GRAPH, RENEWABLE SEATS, TRIM #8 | 24" | 24 | - | - | - | RF | 150 | 1580 | 0 | SUMINISTRO DE SWING CHECK VALVE FL, API 594, API 598, A216 GR.WCB, CL 150, INST HORIZ/VERT, RF, B16.5, BOLTED COVER, SPW SS304/GRAPH, RENEWABLE SEATS, TRIM #8, 24" | PRUEBAS HIDROSTATICAS DE VÁLVULAS MANUALES BRIDADAS ANSI 150 DE DIAMETRO 24" | MONTAJE DE VÁLVULAS Y CHEQUES DIAMETRO DE 24" | - | - | - | - | - | CKV21A0B2B | e.a | FALSE | FALSE
281 | CS2SA1-24"-PRO-1-6-013 | 4 | CS2SA1 WNK 24" - - | CS2SA1 | FL | WNK | 3 | WELD NECK FLANGE, CS, ASTM A105, ASME B16.5, CLASS 150, RF, SCH 30 | 24" | 24 | - | - | 30 | RF | 150 | 129.5 | 0.55 | SUMINISTRO DE FLANGE WN, 150#, SCH 30, RF, ASTM A-105, ASME B16.5 24" | PREFABRICACIÓN EN TALLER DE TUBERÍA DE ACERO AL CARBÓN DE Ø 24" | MONTAJE AÉREO DE TUBERÍA DE Ø 24" | DESMANTELAMIENTO CON CORTE EN FRÍO DE TUBERÍAS AÉREAS DE ACERO AL CARBÓN, ACERO AL CARBON GALVANIZADO O ACERO INOXIDABLE Y ACCESORIOS DE Ø 24" (INCLUYE TRANSPORTE Y DISPOSICIÓN FINAL) | - | - | - | - | - | e.a | FALSE | FALSE
282 | CS2SA1-24"-PRO-1-6-013 | 1 | CS2SA1 SOL 24" 3/4" - | CS2SA1 | FT | SOL | 2 | SOCKOLET, CS, ASTM A105, MSS SP-97, SW, CLASS 3000 | 24" | 24 | 3/4" | 0.75 | - | SW | 3000 | 0.15 | 0.015 | SUMINISTRO DE SOCKOLET MSS SP-97 BW X SW 3000# FORGED ASTM A105, 24" X 3/4" | PREFABRICACIÓN EN TALLER DE TUBERÍA DE ACERO AL CARBÓN DE Ø < 2" | MONTAJE AÉREO DE TUBERÍA DE Ø < 2" | DESMANTELAMIENTO CON CORTE EN FRÍO DE TUBERÍAS AÉREAS DE ACERO AL CARBÓN, ACERO AL CARBON GALVANIZADO O ACERO INOXIDABLE Y ACCESORIOS DE Ø MENORES A 2" (INCLUYE TRANSPORTE Y DISPOSICIÓN FINAL) | - | - | - | - | - | e.a | FALSE | FALSE
283 | CS2SA1-24"-PRO-1-6-013 | 2 | CS2SA1 TEE 24" - - | CS2SA1 | FT | TEE | 2 | STRAIGHT TEE, SMLS, CS, ASTM A234 GR WPB, ASME B16.9, BW, SCH 30 | 24" | 24 | - | - | 30 | BW | - | 443.55 | 2.07 | SUMINISTRO DE TEE, SCH 30, BW, ASTM A-234 GR WPB, ASME B16.9 24" | PREFABRICACIÓN EN TALLER DE TUBERÍA DE ACERO AL CARBÓN DE Ø 24" | MONTAJE AÉREO DE TUBERÍA DE Ø 24" | DESMANTELAMIENTO CON CORTE EN FRÍO DE TUBERÍAS AÉREAS DE ACERO AL CARBÓN, ACERO AL CARBON GALVANIZADO O ACERO INOXIDABLE Y ACCESORIOS DE Ø 24" (INCLUYE TRANSPORTE Y DISPOSICIÓN FINAL) | - | - | - | - | - | e.a | FALSE | FALSE
284 | CS2SA1-24"-PRO-1-6-013 | 2 | CS2SA1 WOL 24" 10" - | CS2SA1 | FT | WOL | 2 | WELDOLET, CS, ASTM A105, MSS SP-97, BW, SCH 30 | 24" | 24 | 10" | 10 | 30x30 | BW | - | 17.69 | 0.07 | SUMINISTRO DE WELDOLET MSS SP-97 BW X BW FORGED ASTM A105, 24" X 10", S-30 X S-30 | PREFABRICACIÓN EN TALLER DE TUBERÍA DE ACERO AL CARBÓN DE Ø 10" | MONTAJE AÉREO DE TUBERÍA DE Ø 10" | DESMANTELAMIENTO CON CORTE EN FRÍO DE TUBERÍAS AÉREAS DE ACERO AL CARBÓN, ACERO AL CARBON GALVANIZADO O ACERO INOXIDABLE Y ACCESORIOS DE Ø 10" (INCLUYE TRANSPORTE Y DISPOSICIÓN FINAL) | - | - | - | - | - | e.a | FALSE | FALSE
285 | CS2SA1-24"-PRO-1-6-013 | 2 | CS2SA1 WOL 24" 2" - | CS2SA1 | FT | WOL | 2 | WELDOLET, CS, ASTM A105, MSS SP-97, BW, SCH 40 | 24" | 24 | 2" | 2 | 30x40 | BW | - | 0.79 | 0.007 | SUMINISTRO DE WELDOLET MSS SP-97 BW X BW FORGED ASTM A105, 24" X 2", S-30 X S-40 | PREFABRICACIÓN EN TALLER DE TUBERÍA DE ACERO AL CARBÓN DE Ø 2" | MONTAJE AÉREO DE TUBERÍA DE Ø 2" | DESMANTELAMIENTO CON CORTE EN FRÍO DE TUBERÍAS AÉREAS DE ACERO AL CARBÓN, ACERO AL CARBON GALVANIZADO O ACERO INOXIDABLE Y ACCESORIOS DE Ø 2" (INCLUYE TRANSPORTE Y DISPOSICIÓN FINAL) | - | - | - | - | - | e.a | FALSE | FALSE
286 | CS2SA1-24"-PRO-1-6-013 | 1 | CS2SA1 WOL 24" 4" - | CS2SA1 | FT | WOL | 2 | WELDOLET, CS, ASTM A105, MSS SP-97, BW, SCH 40 | 24" | 24 | 4" | 4 | 30x40 | BW | - | 2.86 | 0.019 | SUMINISTRO DE WELDOLET MSS SP-97 BW X BW FORGED ASTM A105, 24" X 4", S-30 X S-40 | PREFABRICACIÓN EN TALLER DE TUBERÍA DE ACERO AL CARBÓN DE Ø 4" | MONTAJE AÉREO DE TUBERÍA DE Ø 4" | DESMANTELAMIENTO CON CORTE EN FRÍO DE TUBERÍAS AÉREAS DE ACERO AL CARBÓN, ACERO AL CARBON GALVANIZADO O ACERO INOXIDABLE Y ACCESORIOS DE Ø 4" (INCLUYE TRANSPORTE Y DISPOSICIÓN FINAL) | - | - | - | - | - | e.a | FALSE | FALSE
287 | CS2SA1-24"-PRO-1-6-013 | 3 | CS2SA1 GAS 24" - - | CS2SA1 | GS | GAS | 7 | SPIRAL WOUND GASKET, SS, AISI 304/GRAPHITE, ASME B16.20, THK 1/8", CLASS 150, RF | 24" | 24 | - | - | - | RF | 150 | 2.216 | 0 | SUMINISTRO DE SPIRAL WOUND GASKET ASME B16.20 _ 150 LB RAISED FACE _ 304 SS SPIRAL WOUND/GRAPHITE FILLER OUTER RING / FLEXITALLIC LS, 1/8" THK, 24" | PREFABRICACIÓN EN TALLER DE TUBERÍA DE ACERO AL CARBÓN DE Ø 24" | MONTAJE AÉREO DE TUBERÍA DE Ø 24" | DESMANTELAMIENTO CON CORTE EN FRÍO DE TUBERÍAS AÉREAS DE ACERO AL CARBÓN, ACERO AL CARBON GALVANIZADO O ACERO INOXIDABLE Y ACCESORIOS DE Ø 24" (INCLUYE TRANSPORTE Y DISPOSICIÓN FINAL) | - | - | - | - | - | e.a | FALSE | FALSE
288 | CS2SA1-24"-PRO-1-6-013 | 1 | CS2SA1 GAS 24" - - | CS2SA1 | GS | GAS | 7 | SPIRAL WOUND GASKET, SS, AISI 304/GRAPHITE, ASME B16.20, THK 1/8", CLASS 150, RF | 24" | 24 | - | - | - | RF | 150 | 2.216 | 0 | SUMINISTRO DE SPIRAL WOUND GASKET ASME B16.20 _ 150 LB RAISED FACE _ 304 SS SPIRAL WOUND/GRAPHITE FILLER OUTER RING / FLEXITALLIC LS, 1/8" THK, 24" | PREFABRICACIÓN EN TALLER DE TUBERÍA DE ACERO AL CARBÓN DE Ø 24" | MONTAJE AÉREO DE TUBERÍA DE Ø 24" | DESMANTELAMIENTO CON CORTE EN FRÍO DE TUBERÍAS AÉREAS DE ACERO AL CARBÓN, ACERO AL CARBON GALVANIZADO O ACERO INOXIDABLE Y ACCESORIOS DE Ø 24" (INCLUYE TRANSPORTE Y DISPOSICIÓN FINAL) | - | - | - | - | - | e.a | FALSE | FALSE
289 | CS2SA1-24"-PRO-1-6-013 | 375 | CS2SA1 BE 24" - - | CS2SA1 | PP | BE | 1 | PIPE, SMLS, CS, ASTM A106 GR B, ASME B36.10, BE, SCH 30 | 24" | 24 | - | - | 30 | BE | - | 209.65 | 610 | SUMINISTRO DE PIPE ASME B36.10 BE SEAMLESS ASTM A106 GR. B, 24", S-30 | PREFABRICACIÓN EN TALLER DE TUBERÍA DE ACERO AL CARBÓN DE Ø 24" | MONTAJE AÉREO DE TUBERÍA DE Ø 24" | DESMANTELAMIENTO CON CORTE EN FRÍO DE TUBERÍAS AÉREAS DE ACERO AL CARBÓN, ACERO AL CARBON GALVANIZADO O ACERO INOXIDABLE Y ACCESORIOS DE Ø 24" (INCLUYE TRANSPORTE Y DISPOSICIÓN FINAL) | - | - | - | - | - | m | FALSE | FALSE
290 | CS2SA1-3"-SUM-1-6-021 | 4 | CS2SA1 BOLT 3" - - | CS2SA1 | BL | BOLT | 8 | STUD BOLTS W/2 HVY HEX NUTS, CS, ASTM A193 GR B7/A194 GR 2H, ASME B18.2.1/B18.2.2 | 3" | 3 | - | - | - | RF | 150 | 0 | 0 | SUMINISTRO DE STUD BOLTS, A-193 GR B7 W/(2) HVY NUTS HEX, ASTM A-194 GR 2H, ASME B18.2.1, B18.2.2 Ø5/8"X100MMLG | PREFABRICACIÓN EN TALLER DE TUBERÍA DE ACERO AL CARBÓN DE Ø 3" | MONTAJE AÉREO DE TUBERÍA DE Ø 3" | DESMANTELAMIENTO CON CORTE EN FRÍO DE TUBERÍAS AÉREAS DE ACERO AL CARBÓN, ACERO AL CARBON GALVANIZADO O ACERO INOXIDABLE Y ACCESORIOS DE Ø 3" (INCLUYE TRANSPORTE Y DISPOSICIÓN FINAL) | - | - | - | - | - | e.a | FALSE | FALSE
291 | CS2SA1-3"-SUM-1-6-021 | 4 | CS2SA1 BOLT 3" - - | CS2SA1 | BL | BOLT | 8 | STUD BOLTS W/2 HVY HEX NUTS, CS, ASTM A193 GR B7/A194 GR 2H, ASME B18.2.1/B18.2.2 | 3" | 3 | - | - | - | RF | 150 | 0 | 0 | SUMINISTRO DE STUD BOLTS, A-193 GR B7 W/(2) HVY NUTS HEX, ASTM A-194 GR 2H, ASME B18.2.1, B18.2.2 Ø5/8"X100MMLG | PREFABRICACIÓN EN TALLER DE TUBERÍA DE ACERO AL CARBÓN DE Ø 3" | MONTAJE AÉREO DE TUBERÍA DE Ø 3" | DESMANTELAMIENTO CON CORTE EN FRÍO DE TUBERÍAS AÉREAS DE ACERO AL CARBÓN, ACERO AL CARBON GALVANIZADO O ACERO INOXIDABLE Y ACCESORIOS DE Ø 3" (INCLUYE TRANSPORTE Y DISPOSICIÓN FINAL) | - | - | - | - | - | e.a | FALSE | FALSE
292 | CS2SA1-3"-SUM-1-6-021 | 1 | CS2SA1 90L 3" - - | CS2SA1 | FT | 90L | 2 | ELBOW 90 DEG LR, SMLS, CS, ASTM A234 GR WPB, ASME B16.9, BW, SCH 40 | 3" | 3 | - | - | 40 | BW | - | 2.03 | 0.06 | SUMINISTRO DE 90 DEGREE ELBOW LR ASME B16.9 BW WROUGHT S ASTM A234 GR. WPB, 3", S-40 | PREFABRICACIÓN EN TALLER DE TUBERÍA DE ACERO AL CARBÓN DE Ø 3" | MONTAJE AÉREO DE TUBERÍA DE Ø 3" | DESMANTELAMIENTO CON CORTE EN FRÍO DE TUBERÍAS AÉREAS DE ACERO AL CARBÓN, ACERO AL CARBON GALVANIZADO O ACERO INOXIDABLE Y ACCESORIOS DE Ø 3" (INCLUYE TRANSPORTE Y DISPOSICIÓN FINAL) | - | - | - | - | - | e.a | FALSE | FALSE
293 | CS2SA1-3"-SUM-1-6-021 | 2 | CS2SA1 WNK 3" - - | CS2SA1 | FL | WNK | 3 | WELD NECK FLANGE, CS, ASTM A105, ASME B16.5, CLASS 150, RF, SCH 40 | 3" | 3 | - | - | 40 | RF | 150 | 4.97 | 0.04 | SUMINISTRO DE FLANGE WN, 150#, SCH 40, RF, ASTM A-105, ASME B16.5 3" | PREFABRICACIÓN EN TALLER DE TUBERÍA DE ACERO AL CARBÓN DE Ø 3" | MONTAJE AÉREO DE TUBERÍA DE Ø 3" | DESMANTELAMIENTO CON CORTE EN FRÍO DE TUBERÍAS AÉREAS DE ACERO AL CARBÓN, ACERO AL CARBON GALVANIZADO O ACERO INOXIDABLE Y ACCESORIOS DE Ø 3" (INCLUYE TRANSPORTE Y DISPOSICIÓN FINAL) | 3028632.0 | ASTM A105 | ASME B16.5 | - | - | e.a | FALSE | FALSE
294 | CS2SA1-3"-SUM-1-6-021 | 1 | CS2SA1 GAT 3" - GAV21A0B2B | CS2SA1 | VL | GAT | 4 | GATE VALVE FL, API 600, API 598, A216 GR WCB, CL 150, RF, B16.5, BB, SPW SS304/GRAPH, PKG GRAPH, TRIM #8, RENEWABLE SEATS, FLEXIBLE WEDGE, STEM OS&Y/RSNRO, HO | 3" | 3 | - | - | - | RF | 150 | 34 | 0 | SUMINISTRO DE GATE VALVE FL, API 600, API 598, A216 GR.WCB, CL 150, RF, B16.5, BB, SPW SS304/GRAPH, PKG GRAPH, TRIM #8, RENEWABLE SEATS, FLEXIBLE WEDGE, STEM OS&Y/RSNRO, HO, 3" | PRUEBAS HIDROSTATICAS DE VÁLVULAS MANUALES BRIDADAS ANSI 150 DE DIAMETRO 3" | MONTAJE DE VÁLVULAS Y CHEQUES DIAMETRO DE 3" | - | - | - | - | - | GAV21A0B2B | e.a | FALSE | FALSE
295 | CS2SA1-3"-SUM-1-6-021 | 1 | CS2SA1 GAS 3" - - | CS2SA1 | GS | GAS | 7 | SPIRAL WOUND GASKET, SS, AISI 304/GRAPHITE, ASME B16.20, THK 1/8", CLASS 150, RF | 3" | 3 | - | - | - | RF | 150 | 0.148 | 0 | SUMINISTRO DE SPIRAL WOUND GASKET ASME B16.20 _ 150 LB RAISED FACE _ 304 SS SPIRAL WOUND/GRAPHITE FILLER OUTER RING / FLEXITALLIC LS, 1/8" THK, 3" | PREFABRICACIÓN EN TALLER DE TUBERÍA DE ACERO AL CARBÓN DE Ø 3" | MONTAJE AÉREO DE TUBERÍA DE Ø 3" | DESMANTELAMIENTO CON CORTE EN FRÍO DE TUBERÍAS AÉREAS DE ACERO AL CARBÓN, ACERO AL CARBON GALVANIZADO O ACERO INOXIDABLE Y ACCESORIOS DE Ø 3" (INCLUYE TRANSPORTE Y DISPOSICIÓN FINAL) | - | - | - | - | - | e.a | FALSE | FALSE
296 | CS2SA1-3"-SUM-1-6-021 | 1 | CS2SA1 GAS 3" - - | CS2SA1 | GS | GAS | 7 | SPIRAL WOUND GASKET, SS, AISI 304/GRAPHITE, ASME B16.20, THK 1/8", CLASS 150, RF | 3" | 3 | - | - | - | RF | 150 | 0.148 | 0 | SUMINISTRO DE SPIRAL WOUND GASKET ASME B16.20 _ 150 LB RAISED FACE _ 304 SS SPIRAL WOUND/GRAPHITE FILLER OUTER RING / FLEXITALLIC LS, 1/8" THK, 3" | PREFABRICACIÓN EN TALLER DE TUBERÍA DE ACERO AL CARBÓN DE Ø 3" | MONTAJE AÉREO DE TUBERÍA DE Ø 3" | DESMANTELAMIENTO CON CORTE EN FRÍO DE TUBERÍAS AÉREAS DE ACERO AL CARBÓN, ACERO AL CARBON GALVANIZADO O ACERO INOXIDABLE Y ACCESORIOS DE Ø 3" (INCLUYE TRANSPORTE Y DISPOSICIÓN FINAL) | - | - | - | - | - | e.a | FALSE | FALSE
297 | CS2SA1-3"-SUM-1-6-021 | 1 | CS2SA1 BE 3" - - | CS2SA1 | PP | BE | 1 | PIPE, SMLS, CS, ASTM A106 GR B, ASME B36.10, BE, SCH 40 | 3" | 3 | - | - | 40 | BE | - | 11.29 | 88.9 | SUMINISTRO DE PIPE ASME B36.10 BE SEAMLESS ASTM A106 GR. B, 3", S-40 | PREFABRICACIÓN EN TALLER DE TUBERÍA DE ACERO AL CARBÓN DE Ø 3" | MONTAJE AÉREO DE TUBERÍA DE Ø 3" | DESMANTELAMIENTO CON CORTE EN FRÍO DE TUBERÍAS AÉREAS DE ACERO AL CARBÓN, ACERO AL CARBON GALVANIZADO O ACERO INOXIDABLE Y ACCESORIOS DE Ø 3" (INCLUYE TRANSPORTE Y DISPOSICIÓN FINAL) | - | - | - | - | - | m | FALSE | FALSE
298 | CS2SA1-3"-SUM-1-6-021 | 1 | CS2SA1 WOL 24" 3" - | CS2SA1 | FT | WOL | 2 | WELDOLET, CS, ASTM A105, MSS SP-97, BW, SCH 40 | 24" | 24 | 3" | 3 | 30x40 | BW | - | 1.81 | 0.013 | SUMINISTRO DE WELDOLET MSS SP-97 BW X BW FORGED ASTM A105, 24" X 3", S-30 X S-40 | PREFABRICACIÓN EN TALLER DE TUBERÍA DE ACERO AL CARBÓN DE Ø 3" | MONTAJE AÉREO DE TUBERÍA DE Ø 3" | DESMANTELAMIENTO CON CORTE EN FRÍO DE TUBERÍAS AÉREAS DE ACERO AL CARBÓN, ACERO AL CARBON GALVANIZADO O ACERO INOXIDABLE Y ACCESORIOS DE Ø 3" (INCLUYE TRANSPORTE Y DISPOSICIÓN FINAL) | - | - | - | - | - | e.a | FALSE | FALSE
299 | CS2SA1-4"-PRO-1-6-017 | 8 | CS2SA1 BOLT 4" - - | CS2SA1 | BL | BOLT | 8 | STUD BOLTS W/2 HVY HEX NUTS, CS, ASTM A193 GR B7/A194 GR 2H, ASME B18.2.1/B18.2.2 | 4" | 4 | - | - | - | RF | 150 | 0 | 0 | SUMINISTRO DE STUD BOLTS, A-193 GR B7 W/(2) HVY NUTS HEX, ASTM A-194 GR 2H, ASME B18.2.1, B18.2.2 Ø5/8"X100MMLG | PREFABRICACIÓN EN TALLER DE TUBERÍA DE ACERO AL CARBÓN DE Ø 4" | MONTAJE AÉREO DE TUBERÍA DE Ø 4" | DESMANTELAMIENTO CON CORTE EN FRÍO DE TUBERÍAS AÉREAS DE ACERO AL CARBÓN, ACERO AL CARBON GALVANIZADO O ACERO INOXIDABLE Y ACCESORIOS DE Ø 4" (INCLUYE TRANSPORTE Y DISPOSICIÓN FINAL) | - | - | - | - | - | e.a | FALSE | FALSE
300 | CS2SA1-4"-PRO-1-6-017 | 8 | CS2SA1 BOLT 4" - - | CS2SA1 | BL | BOLT | 8 | STUD BOLTS W/2 HVY HEX NUTS, CS, ASTM A193 GR B7/A194 GR 2H, ASME B18.2.1/B18.2.2 | 4" | 4 | - | - | - | RF | 150 | 0 | 0 | SUMINISTRO DE STUD BOLTS, A-193 GR B7 W/(2) HVY NUTS HEX, ASTM A-194 GR 2H, ASME B18.2.1, B18.2.2 Ø5/8"X100MMLG | PREFABRICACIÓN EN TALLER DE TUBERÍA DE ACERO AL CARBÓN DE Ø 4" | MONTAJE AÉREO DE TUBERÍA DE Ø 4" | DESMANTELAMIENTO CON CORTE EN FRÍO DE TUBERÍAS AÉREAS DE ACERO AL CARBÓN, ACERO AL CARBON GALVANIZADO O ACERO INOXIDABLE Y ACCESORIOS DE Ø 4" (INCLUYE TRANSPORTE Y DISPOSICIÓN FINAL) | - | - | - | - | - | e.a | FALSE | FALSE
301 | CS2SA1-4"-PRO-1-6-017 | 3 | CS2SA1 90L 4" - - | CS2SA1 | FT | 90L | 2 | ELBOW 90 DEG LR, SMLS, CS, ASTM A234 GR WPB, ASME B16.9, BW, SCH 40 | 4" | 4 | - | - | 40 | BW | - | 3.9 | 0.09 | SUMINISTRO DE 90 DEGREE ELBOW LR ASME B16.9 BW WROUGHT S ASTM A234 GR. WPB, 4", S-40 | PREFABRICACIÓN EN TALLER DE TUBERÍA DE ACERO AL CARBÓN DE Ø 4" | MONTAJE AÉREO DE TUBERÍA DE Ø 4" | DESMANTELAMIENTO CON CORTE EN FRÍO DE TUBERÍAS AÉREAS DE ACERO AL CARBÓN, ACERO AL CARBON GALVANIZADO O ACERO INOXIDABLE Y ACCESORIOS DE Ø 4" (INCLUYE TRANSPORTE Y DISPOSICIÓN FINAL) | - | - | - | - | - | e.a | FALSE | FALSE
302 | CS2SA1-4"-PRO-1-6-017 | 1 | CS2SA1 BAL 4" - BAV21A0F1C | CS2SA1 | VL | BAL | 4 | BALL VALVE FL, FB, LP, FLOATING BALL, API 608, A216 GR WCB, CL 150, RF, B16.5, A105 + ENP BALL, SS410 STEM, 2 OR 3 PCS SPLIT BODY SIDE ENTRY, SPW SS304/GRAPH, API 607, LO | 4" | 4 | - | - | - | RF | 150 | 45 | 0 | SUMINISTRO DE BALL VALVE FL, FB, LP, FLOATING BALL, API 608, A216 GR.WCB, CL 150, RF, B16.5, SS316 BALL, SS316 STEM, 2 OR 3 PCS SPLIT BODY SIDE ENTRY, SPW SS304/GRAPH, API 607, LO, 4" | PRUEBAS HIDROSTATICAS DE VÁLVULAS MANUALES BRIDADAS ANSI 150 DE DIAMETRO 4" | MONTAJE DE VÁLVULAS Y CHEQUES DIAMETRO DE 4" | - | - | - | - | - | BAV21A0F1C | e.a | FALSE | FALSE
303 | CS2SA1-4"-PRO-1-6-017 | 3 | CS2SA1 WNK 4" - - | CS2SA1 | FL | WNK | 3 | WELD NECK FLANGE, CS, ASTM A105, ASME B16.5, CLASS 150, RF, SCH 40 | 4" | 4 | - | - | 40 | RF | 150 | 7.11 | 0.05 | SUMINISTRO DE FLANGE WN, 150#, SCH 40, RF, ASTM A-105, ASME B16.5 4" | PREFABRICACIÓN EN TALLER DE TUBERÍA DE ACERO AL CARBÓN DE Ø 4" | MONTAJE AÉREO DE TUBERÍA DE Ø 4" | DESMANTELAMIENTO CON CORTE EN FRÍO DE TUBERÍAS AÉREAS DE ACERO AL CARBÓN, ACERO AL CARBON GALVANIZADO O ACERO INOXIDABLE Y ACCESORIOS DE Ø 4" (INCLUYE TRANSPORTE Y DISPOSICIÓN FINAL) | 3028633.0 | ASTM A105 | ASME B16.5 | - | - | e.a | FALSE | FALSE
304 | CS2SA1-4"-PRO-1-6-017 | 1 | CS2SA1 TEE 4" - - | CS2SA1 | FT | TEE | 2 | STRAIGHT TEE, SMLS, CS, ASTM A234 GR WPB, ASME B16.9, BW, SCH 40 | 4" | 4 | - | - | 40 | BW | - | 8.44 | 0.1 | SUMINISTRO DE TEE, SCH 40, BW, ASTM A-234 GR WPB, ASME B16.9 4" | PREFABRICACIÓN EN TALLER DE TUBERÍA DE ACERO AL CARBÓN DE Ø 4" | MONTAJE AÉREO DE TUBERÍA DE Ø 4" | DESMANTELAMIENTO CON CORTE EN FRÍO DE TUBERÍAS AÉREAS DE ACERO AL CARBÓN, ACERO AL CARBON GALVANIZADO O ACERO INOXIDABLE Y ACCESORIOS DE Ø 4" (INCLUYE TRANSPORTE Y DISPOSICIÓN FINAL) | 3028338.0 | ASTM A234 GR WPB | ASME B16.9 | SMLS | - | e.a | FALSE | FALSE
305 | CS2SA1-4"-PRO-1-6-017 | 1 | CS2SA1 GAS 4" - - | CS2SA1 | GS | GAS | 7 | SPIRAL WOUND GASKET, SS, AISI 304/GRAPHITE, ASME B16.20, THK 1/8", CLASS 150, RF | 4" | 4 | - | - | - | RF | 150 | 0.235 | 0 | SUMINISTRO DE SPIRAL WOUND GASKET ASME B16.20 _ 150 LB RAISED FACE _ 304 SS SPIRAL WOUND/GRAPHITE FILLER OUTER RING / FLEXITALLIC LS, 1/8" THK, 4" | PREFABRICACIÓN EN TALLER DE TUBERÍA DE ACERO AL CARBÓN DE Ø 4" | MONTAJE AÉREO DE TUBERÍA DE Ø 4" | DESMANTELAMIENTO CON CORTE EN FRÍO DE TUBERÍAS AÉREAS DE ACERO AL CARBÓN, ACERO AL CARBON GALVANIZADO O ACERO INOXIDABLE Y ACCESORIOS DE Ø 4" (INCLUYE TRANSPORTE Y DISPOSICIÓN FINAL) | - | - | - | - | - | e.a | FALSE | FALSE
306 | CS2SA1-4"-PRO-1-6-017 | 1 | CS2SA1 GAS 4" - - | CS2SA1 | GS | GAS | 7 | SPIRAL WOUND GASKET, SS, AISI 304/GRAPHITE, ASME B16.20, THK 1/8", CLASS 150, RF | 4" | 4 | - | - | - | RF | 150 | 0.235 | 0 | SUMINISTRO DE SPIRAL WOUND GASKET ASME B16.20 _ 150 LB RAISED FACE _ 304 SS SPIRAL WOUND/GRAPHITE FILLER OUTER RING / FLEXITALLIC LS, 1/8" THK, 4" | PREFABRICACIÓN EN TALLER DE TUBERÍA DE ACERO AL CARBÓN DE Ø 4" | MONTAJE AÉREO DE TUBERÍA DE Ø 4" | DESMANTELAMIENTO CON CORTE EN FRÍO DE TUBERÍAS AÉREAS DE ACERO AL CARBÓN, ACERO AL CARBON GALVANIZADO O ACERO INOXIDABLE Y ACCESORIOS DE Ø 4" (INCLUYE TRANSPORTE Y DISPOSICIÓN FINAL) | - | - | - | - | - | e.a | FALSE | FALSE
307 | CS2SA1-4"-PRO-1-6-017 | 6 | CS2SA1 BE 4" - - | CS2SA1 | PP | BE | 1 | PIPE, SMLS, CS, ASTM A106 GR B, ASME B36.10, BE, SCH 40 | 4" | 4 | - | - | 40 | BE | - | 16.08 | 114.3 | SUMINISTRO DE PIPE ASME B36.10 BE SEAMLESS ASTM A106 GR. B, 4", S-40 | PREFABRICACIÓN EN TALLER DE TUBERÍA DE ACERO AL CARBÓN DE Ø 4" | MONTAJE AÉREO DE TUBERÍA DE Ø 4" | DESMANTELAMIENTO CON CORTE EN FRÍO DE TUBERÍAS AÉREAS DE ACERO AL CARBÓN, ACERO AL CARBON GALVANIZADO O ACERO INOXIDABLE Y ACCESORIOS DE Ø 4" (INCLUYE TRANSPORTE Y DISPOSICIÓN FINAL) | - | - | - | - | - | m | FALSE | FALSE
308 | CS2SA1-6"-SUM-1-6-027 | 8 | CS2SA1 BOLT 6" - - | CS2SA1 | BL | BOLT | 8 | STUD BOLTS W/2 HVY HEX NUTS, CS, ASTM A193 GR B7/A194 GR 2H, ASME B18.2.1/B18.2.2 | 6" | 6 | - | - | - | RF | 150 | 0 | 0 | SUMINISTRO DE STUD BOLTS, A-193 GR B7 W/(2) HVY NUTS HEX, ASTM A-194 GR 2H, ASME B18.2.1, B18.2.2 Ø3/4"X115MMLG | PREFABRICACIÓN EN TALLER DE TUBERÍA DE ACERO AL CARBÓN DE Ø 6" | MONTAJE AÉREO DE TUBERÍA DE Ø 6" | DESMANTELAMIENTO CON CORTE EN FRÍO DE TUBERÍAS AÉREAS DE ACERO AL CARBÓN, ACERO AL CARBON GALVANIZADO O ACERO INOXIDABLE Y ACCESORIOS DE Ø 6" (INCLUYE TRANSPORTE Y DISPOSICIÓN FINAL) | 3029333.0 | ASTM A193 GR B7/A194 GR 2H | ASME B18.2.1/B18.2.2 | - | - | e.a | FALSE | FALSE
309 | CS2SA1-6"-SUM-1-6-027 | 8 | CS2SA1 BOLT 6" - - | CS2SA1 | BL | BOLT | 8 | STUD BOLTS W/2 HVY HEX NUTS, CS, ASTM A193 GR B7/A194 GR 2H, ASME B18.2.1/B18.2.2 | 6" | 6 | - | - | - | RF | 150 | 0 | 0 | SUMINISTRO DE STUD BOLTS, A-193 GR B7 W/(2) HVY NUTS HEX, ASTM A-194 GR 2H, ASME B18.2.1, B18.2.2 Ø3/4"X115MMLG | PREFABRICACIÓN EN TALLER DE TUBERÍA DE ACERO AL CARBÓN DE Ø 6" | MONTAJE AÉREO DE TUBERÍA DE Ø 6" | DESMANTELAMIENTO CON CORTE EN FRÍO DE TUBERÍAS AÉREAS DE ACERO AL CARBÓN, ACERO AL CARBON GALVANIZADO O ACERO INOXIDABLE Y ACCESORIOS DE Ø 6" (INCLUYE TRANSPORTE Y DISPOSICIÓN FINAL) | 3029333.0 | ASTM A193 GR B7/A194 GR 2H | ASME B18.2.1/B18.2.2 | - | - | e.a | FALSE | FALSE
310 | CS2SA1-6"-SUM-1-6-027 | 3 | CS2SA1 90L 6" - - | CS2SA1 | FT | 90L | 2 | ELBOW 90 DEG LR, SMLS, CS, ASTM A234 GR WPB, ASME B16.9, BW, SCH 40 | 6" | 6 | - | - | 40 | BW | - | 10.2 | 0.19 | SUMINISTRO DE 90 DEGREE ELBOW LR ASME B16.9 BW WROUGHT S ASTM A234 GR. WPB, 6", S-40 | PREFABRICACIÓN EN TALLER DE TUBERÍA DE ACERO AL CARBÓN DE Ø 6" | MONTAJE AÉREO DE TUBERÍA DE Ø 6" | DESMANTELAMIENTO CON CORTE EN FRÍO DE TUBERÍAS AÉREAS DE ACERO AL CARBÓN, ACERO AL CARBON GALVANIZADO O ACERO INOXIDABLE Y ACCESORIOS DE Ø 6" (INCLUYE TRANSPORTE Y DISPOSICIÓN FINAL) | - | - | - | - | - | e.a | FALSE | FALSE
311 | CS2SA1-6"-SUM-1-6-027 | 1 | CS2SA1 WNK 6" - - | CS2SA1 | FL | WNK | 3 | WELD NECK FLANGE, CS, ASTM A105, ASME B16.5, CLASS 150, RF, SCH 40 | 6" | 6 | - | - | 40 | RF | 150 | 10.91 | 0.08 | SUMINISTRO DE FLANGE WN, 150#, SCH 40, RF, ASTM A-105, ASME B16.5 6" | PREFABRICACIÓN EN TALLER DE TUBERÍA DE ACERO AL CARBÓN DE Ø 6" | MONTAJE AÉREO DE TUBERÍA DE Ø 6" | DESMANTELAMIENTO CON CORTE EN FRÍO DE TUBERÍAS AÉREAS DE ACERO AL CARBÓN, ACERO AL CARBON GALVANIZADO O ACERO INOXIDABLE Y ACCESORIOS DE Ø 6" (INCLUYE TRANSPORTE Y DISPOSICIÓN FINAL) | 3028634.0 | ASTM A105 | ASME B16.5 | - | - | e.a | FALSE | FALSE
312 | CS2SA1-6"-SUM-1-6-027 | 1 | CS2SA1 GAT 6" - GAV21A0B2B | CS2SA1 | VL | GAT | 4 | GATE VALVE FL, API 600, API 598, A216 GR WCB, CL 150, RF, B16.5, BB, SPW SS304/GRAPH, PKG GRAPH, TRIM #8, RENEWABLE SEATS, FLEXIBLE WEDGE, STEM OS&Y/RSNRO, HO | 6" | 6 | - | - | - | RF | 150 | 88 | 0 | SUMINISTRO DE GATE VALVE FL, API 600, API 598, A216 GR.WCB, CL 150, RF, B16.5, BB, SPW SS304/GRAPH, PKG GRAPH, TRIM #8, RENEWABLE SEATS, FLEXIBLE WEDGE, STEM OS&Y/RSNRO, HO, 6" | PRUEBAS HIDROSTATICAS DE VÁLVULAS MANUALES BRIDADAS ANSI 150 DE DIAMETRO 6" | MONTAJE DE VÁLVULAS Y CHEQUES DIAMETRO DE 6" | - | - | - | - | - | GAV21A0B2B | e.a | FALSE | FALSE
313 | CS2SA1-6"-SUM-1-6-027 | 1 | CS2SA1 RTE 6" 3" - | CS2SA1 | FT | RTE | 2 | REDUCING TEE, SMLS, CS, ASTM A234 GR WPB, ASME B16.9, BW, SCH 40x40 | 6" | 6 | 3" | 3 | 40x40 | BW | - | 16 | 0.19 | SUMINISTRO DE REDUCER TEE, SCH 40, BW, ASTM A-234 GR WPB, ASME B16.9 6"X 3" | PREFABRICACIÓN EN TALLER DE TUBERÍA DE ACERO AL CARBÓN DE Ø 6" | MONTAJE AÉREO DE TUBERÍA DE Ø 6" | DESMANTELAMIENTO CON CORTE EN FRÍO DE TUBERÍAS AÉREAS DE ACERO AL CARBÓN, ACERO AL CARBON GALVANIZADO O ACERO INOXIDABLE Y ACCESORIOS DE Ø 6" (INCLUYE TRANSPORTE Y DISPOSICIÓN FINAL) | 3028354.0 | ASTM A234 GR WPB | ASME B16.9 | SMLS | - | e.a | FALSE | FALSE
314 | CS2SA1-6"-SUM-1-6-027 | 1 | CS2SA1 GAS 6" - - | CS2SA1 | GS | GAS | 7 | SPIRAL WOUND GASKET, SS, AISI 304/GRAPHITE, ASME B16.20, THK 1/8", CLASS 150, RF | 6" | 6 | - | - | - | RF | 150 | 0.302 | 0 | SUMINISTRO DE SPIRAL WOUND GASKET ASME B16.20 _ 150 LB RAISED FACE _ 304 SS SPIRAL WOUND/GRAPHITE FILLER OUTER RING / FLEXITALLIC LS, 1/8" THK, 6" | PREFABRICACIÓN EN TALLER DE TUBERÍA DE ACERO AL CARBÓN DE Ø 6" | MONTAJE AÉREO DE TUBERÍA DE Ø 6" | DESMANTELAMIENTO CON CORTE EN FRÍO DE TUBERÍAS AÉREAS DE ACERO AL CARBÓN, ACERO AL CARBON GALVANIZADO O ACERO INOXIDABLE Y ACCESORIOS DE Ø 6" (INCLUYE TRANSPORTE Y DISPOSICIÓN FINAL) | - | - | - | - | - | e.a | FALSE | FALSE
315 | CS2SA1-6"-SUM-1-6-027 | 1 | CS2SA1 GAS 6" - - | CS2SA1 | GS | GAS | 7 | SPIRAL WOUND GASKET, SS, AISI 304/GRAPHITE, ASME B16.20, THK 1/8", CLASS 150, RF | 6" | 6 | - | - | - | RF | 150 | 0.302 | 0 | SUMINISTRO DE SPIRAL WOUND GASKET ASME B16.20 _ 150 LB RAISED FACE _ 304 SS SPIRAL WOUND/GRAPHITE FILLER OUTER RING / FLEXITALLIC LS, 1/8" THK, 6" | PREFABRICACIÓN EN TALLER DE TUBERÍA DE ACERO AL CARBÓN DE Ø 6" | MONTAJE AÉREO DE TUBERÍA DE Ø 6" | DESMANTELAMIENTO CON CORTE EN FRÍO DE TUBERÍAS AÉREAS DE ACERO AL CARBÓN, ACERO AL CARBON GALVANIZADO O ACERO INOXIDABLE Y ACCESORIOS DE Ø 6" (INCLUYE TRANSPORTE Y DISPOSICIÓN FINAL) | - | - | - | - | - | e.a | FALSE | FALSE
316 | CS2SA1-6"-SUM-1-6-027 | 163 | CS2SA1 BE 6" - - | CS2SA1 | PP | BE | 1 | PIPE, SMLS, CS, ASTM A106 GR B, ASME B36.10, BE, SCH 40 | 6" | 6 | - | - | 40 | BE | - | 28.26 | 168.3 | SUMINISTRO DE PIPE ASME B36.10 BE SEAMLESS ASTM A106 GR. B, 6", S-40 | PREFABRICACIÓN EN TALLER DE TUBERÍA DE ACERO AL CARBÓN DE Ø 6" | MONTAJE AÉREO DE TUBERÍA DE Ø 6" | DESMANTELAMIENTO CON CORTE EN FRÍO DE TUBERÍAS AÉREAS DE ACERO AL CARBÓN, ACERO AL CARBON GALVANIZADO O ACERO INOXIDABLE Y ACCESORIOS DE Ø 6" (INCLUYE TRANSPORTE Y DISPOSICIÓN FINAL) | - | - | - | - | - | m | FALSE | FALSE
317 | CS2SA1-8"-PRO-1-9-020 | 4 | CS2SA1 BOLT 3/4" - - | CS2SA1 | BL | BOLT | 8 | STUD BOLTS W/2 HVY HEX NUTS, CS, ASTM A193 GR B7/A194 GR 2H, ASME B18.2.1/B18.2.2 | 3/4" | 0.75 | - | - | - | RF | 150 | 0 | 0 | SUMINISTRO DE STUD BOLTS, A-193 GR B7 W/(2) HVY NUTS HEX, ASTM A-194 GR 2H, ASME B18.2.1, B18.2.2 Ø1/2"X70MMLG | PREFABRICACIÓN EN TALLER DE TUBERÍA DE ACERO AL CARBÓN DE Ø < 2" | MONTAJE AÉREO DE TUBERÍA DE Ø < 2" | DESMANTELAMIENTO CON CORTE EN FRÍO DE TUBERÍAS AÉREAS DE ACERO AL CARBÓN, ACERO AL CARBON GALVANIZADO O ACERO INOXIDABLE Y ACCESORIOS DE Ø MENORES A 2" (INCLUYE TRANSPORTE Y DISPOSICIÓN FINAL) | - | - | - | - | - | e.a | FALSE | FALSE
318 | CS2SA1-8"-PRO-1-9-020 | 4 | CS2SA1 BOLT 2" - - | CS2SA1 | BL | BOLT | 8 | STUD BOLTS W/2 HVY HEX NUTS, CS, ASTM A193 GR B7/A194 GR 2H, ASME B18.2.1/B18.2.2 | 2" | 2 | - | - | - | RF | 150 | 0 | 0 | SUMINISTRO DE STUD BOLTS, A-193 GR B7 W/(2) HVY NUTS HEX, ASTM A-194 GR 2H, ASME B18.2.1, B18.2.2 Ø5/8"X90MMLG | PREFABRICACIÓN EN TALLER DE TUBERÍA DE ACERO AL CARBÓN DE Ø 2" | MONTAJE AÉREO DE TUBERÍA DE Ø 2" | DESMANTELAMIENTO CON CORTE EN FRÍO DE TUBERÍAS AÉREAS DE ACERO AL CARBÓN, ACERO AL CARBON GALVANIZADO O ACERO INOXIDABLE Y ACCESORIOS DE Ø 2" (INCLUYE TRANSPORTE Y DISPOSICIÓN FINAL) | 3029340.0 | ASTM A193 GR B7/A194 GR 2H | ASME B18.2.1/B18.2.2 | - | - | e.a | FALSE | FALSE
319 | CS2SA1-8"-PRO-1-9-020 | 8 | CS2SA1 BOLT 2" - - | CS2SA1 | BL | BOLT | 8 | STUD BOLTS W/2 HVY HEX NUTS, CS, ASTM A193 GR B7/A194 GR 2H, ASME B18.2.1/B18.2.2 | 2" | 2 | - | - | - | RF | 150 | 0 | 0 | SUMINISTRO DE STUD BOLTS, A-193 GR B7 W/(2) HVY NUTS HEX, ASTM A-194 GR 2H, ASME B18.2.1, B18.2.2 Ø5/8"X90MMLG | PREFABRICACIÓN EN TALLER DE TUBERÍA DE ACERO AL CARBÓN DE Ø 2" | MONTAJE AÉREO DE TUBERÍA DE Ø 2" | DESMANTELAMIENTO CON CORTE EN FRÍO DE TUBERÍAS AÉREAS DE ACERO AL CARBÓN, ACERO AL CARBON GALVANIZADO O ACERO INOXIDABLE Y ACCESORIOS DE Ø 2" (INCLUYE TRANSPORTE Y DISPOSICIÓN FINAL) | 3029340.0 | ASTM A193 GR B7/A194 GR 2H | ASME B18.2.1/B18.2.2 | - | - | e.a | FALSE | FALSE
320 | CS2SA1-8"-PRO-1-9-020 | 4 | CS2SA1 BOLT 2" - - | CS2SA1 | BL | BOLT | 8 | STUD BOLTS W/2 HVY HEX NUTS, CS, ASTM A193 GR B7/A194 GR 2H, ASME B18.2.1/B18.2.2 | 2" | 2 | - | - | - | RF | 150 | 0 | 0 | SUMINISTRO DE STUD BOLTS, A-193 GR B7 W/(2) HVY NUTS HEX, ASTM A-194 GR 2H, ASME B18.2.1, B18.2.2 Ø5/8"X90MMLG | PREFABRICACIÓN EN TALLER DE TUBERÍA DE ACERO AL CARBÓN DE Ø 2" | MONTAJE AÉREO DE TUBERÍA DE Ø 2" | DESMANTELAMIENTO CON CORTE EN FRÍO DE TUBERÍAS AÉREAS DE ACERO AL CARBÓN, ACERO AL CARBON GALVANIZADO O ACERO INOXIDABLE Y ACCESORIOS DE Ø 2" (INCLUYE TRANSPORTE Y DISPOSICIÓN FINAL) | 3029340.0 | ASTM A193 GR B7/A194 GR 2H | ASME B18.2.1/B18.2.2 | - | - | e.a | FALSE | FALSE
321 | CS2SA1-8"-PRO-1-9-020 | 1 | CS2SA1 BAL 3/4" - BAV24G0I1C | CS2SA1 | VL | BAL | 4 | BALL VALVE W/INTEGRAL WELDED 2 NIPPLES, FB, FLOATING BALL, API 608, API 598, A105, CL 800, SW W/2 PE NIPPLES, MNF STD, SS316 BALL, SS316 STEM, 2 OR 3 PCS SPLIT BODY SIDE ENTRY, API 607, LO | 3/4" | 0.75 | - | - | - | PE | 800 | 2.4 | 0 | SUMINISTRO DE BALL VALVE W/INTEGRAL WELDED 2 NIPPLES, FB, FLOATING BALL, API 608, API 598, A105, CL 800, SW W/2 PE NIPPLES, MNF STD, SS316 BALL, SS316 STEM, 2 OR 3 PCS SPLIT BODY SIDE ENTRY, API 607, LO, 3/4" | PRUEBAS HIDROSTATICAS DE VÁLVULAS MANUALES SW 800# DE DIAMETRO MENORES 2" | MONTAJE DE VÁLVULAS Y CHEQUES DIAMETRO MENORES DE 2" | - | - | - | - | - | BAV24G0I1C | e.a | FALSE | FALSE
322 | CS2SA1-8"-PRO-1-9-020 | 1 | CS2SA1 SW 3/4" - - | CS2SA1 | FL | SW | 3 | SOCKETWELD FLANGE, CS, ASTM A105, ASME B16.5, CLASS 150, RF | 3/4" | 0.75 | - | - | - | RF | 150 | 0.9 | 0.01 | SUMINISTRO DE SW FLANGE, CLASS 150, RF, ASTM A105, ASME B16.5, 3/4" | PREFABRICACIÓN EN TALLER DE TUBERÍA DE ACERO AL CARBÓN DE Ø < 2" | MONTAJE AÉREO DE TUBERÍA DE Ø < 2" | DESMANTELAMIENTO CON CORTE EN FRÍO DE TUBERÍAS AÉREAS DE ACERO AL CARBÓN, ACERO AL CARBON GALVANIZADO O ACERO INOXIDABLE Y ACCESORIOS DE Ø MENORES A 2" (INCLUYE TRANSPORTE Y DISPOSICIÓN FINAL) | 3028718.0 | ASTM A105 | ASME B16.5 | - | - | e.a | FALSE | FALSE
323 | CS2SA1-8"-PRO-1-9-020 | 1 | CS2SA1 GAS 3/4" - - | CS2SA1 | GS | GAS | 7 | SPIRAL WOUND GASKET, SS, AISI 304/GRAPHITE, ASME B16.20, THK 1/8", CLASS 150, RF | 3/4" | 0.75 | - | - | - | RF | 150 | 0.035 | 0 | SUMINISTRO DE SPIRAL WOUND GASKET ASME B16.20 _ 150 LB RAISED FACE _ 304 SS PIRAL WOUND/GRAPHITE FILLER OUTER RING / FLEXITALLIC LS, 1/8" THK, 3/4" | PREFABRICACIÓN EN TALLER DE TUBERÍA DE ACERO AL CARBÓN DE Ø < 2" | MONTAJE AÉREO DE TUBERÍA DE Ø < 2" | DESMANTELAMIENTO CON CORTE EN FRÍO DE TUBERÍAS AÉREAS DE ACERO AL CARBÓN, ACERO AL CARBON GALVANIZADO O ACERO INOXIDABLE Y ACCESORIOS DE Ø MENORES A 2" (INCLUYE TRANSPORTE Y DISPOSICIÓN FINAL) | - | - | - | - | - | e.a | FALSE | FALSE
324 | CS2SA1-8"-PRO-1-9-020 | 8 | CS2SA1 BOLT 8" - - | CS2SA1 | BL | BOLT | 8 | STUD BOLTS W/2 HVY HEX NUTS, CS, ASTM A193 GR B7/A194 GR 2H, ASME B18.2.1/B18.2.2 | 8" | 8 | - | - | - | RF | 150 | 0 | 0 | SUMINISTRO DE STUD BOLTS, A-193 GR B7 W/(2) HVY NUTS HEX, ASTM A-194 GR 2H, ASME B18.2.1, B18.2.2 Ø3/4"X120MMLG | PREFABRICACIÓN EN TALLER DE TUBERÍA DE ACERO AL CARBÓN DE Ø 8" | MONTAJE AÉREO DE TUBERÍA DE Ø 8" | DESMANTELAMIENTO CON CORTE EN FRÍO DE TUBERÍAS AÉREAS DE ACERO AL CARBÓN, ACERO AL CARBON GALVANIZADO O ACERO INOXIDABLE Y ACCESORIOS DE Ø 8" (INCLUYE TRANSPORTE Y DISPOSICIÓN FINAL) | - | - | - | - | - | e.a | FALSE | FALSE
325 | CS2SA1-8"-PRO-1-9-020 | 8 | CS2SA1 BOLT 8" - - | CS2SA1 | BL | BOLT | 8 | STUD BOLTS W/2 HVY HEX NUTS, CS, ASTM A193 GR B7/A194 GR 2H, ASME B18.2.1/B18.2.2 | 8" | 8 | - | - | - | RF | 150 | 0 | 0 | SUMINISTRO DE STUD BOLTS, A-193 GR B7 W/(2) HVY NUTS HEX, ASTM A-194 GR 2H, ASME B18.2.1, B18.2.2 Ø3/4"X120MMLG | PREFABRICACIÓN EN TALLER DE TUBERÍA DE ACERO AL CARBÓN DE Ø 8" | MONTAJE AÉREO DE TUBERÍA DE Ø 8" | DESMANTELAMIENTO CON CORTE EN FRÍO DE TUBERÍAS AÉREAS DE ACERO AL CARBÓN, ACERO AL CARBON GALVANIZADO O ACERO INOXIDABLE Y ACCESORIOS DE Ø 8" (INCLUYE TRANSPORTE Y DISPOSICIÓN FINAL) | - | - | - | - | - | e.a | FALSE | FALSE
326 | CS2SA1-8"-PRO-1-9-020 | 8 | CS2SA1 BOLT 8" - - | CS2SA1 | BL | BOLT | 8 | STUD BOLTS W/2 HVY HEX NUTS, CS, ASTM A193 GR B7/A194 GR 2H, ASME B18.2.1/B18.2.2 | 8" | 8 | - | - | - | RF | 150 | 0 | 0 | SUMINISTRO DE STUD BOLTS, A-193 GR B7 W/(2) HVY NUTS HEX, ASTM A-194 GR 2H, ASME B18.2.1, B18.2.2 Ø3/4"X120MMLG | PREFABRICACIÓN EN TALLER DE TUBERÍA DE ACERO AL CARBÓN DE Ø 8" | MONTAJE AÉREO DE TUBERÍA DE Ø 8" | DESMANTELAMIENTO CON CORTE EN FRÍO DE TUBERÍAS AÉREAS DE ACERO AL CARBÓN, ACERO AL CARBON GALVANIZADO O ACERO INOXIDABLE Y ACCESORIOS DE Ø 8" (INCLUYE TRANSPORTE Y DISPOSICIÓN FINAL) | - | - | - | - | - | e.a | FALSE | FALSE
327 | CS2SA1-8"-PRO-1-9-020 | 8 | CS2SA1 BOLT 8" - - | CS2SA1 | BL | BOLT | 8 | STUD BOLTS W/2 HVY HEX NUTS, CS, ASTM A193 GR B7/A194 GR 2H, ASME B18.2.1/B18.2.2 | 8" | 8 | - | - | - | RF | 150 | 0 | 0 | SUMINISTRO DE STUD BOLTS, A-193 GR B7 W/(2) HVY NUTS HEX, ASTM A-194 GR 2H, ASME B18.2.1, B18.2.2 Ø3/4"X120MMLG | PREFABRICACIÓN EN TALLER DE TUBERÍA DE ACERO AL CARBÓN DE Ø 8" | MONTAJE AÉREO DE TUBERÍA DE Ø 8" | DESMANTELAMIENTO CON CORTE EN FRÍO DE TUBERÍAS AÉREAS DE ACERO AL CARBÓN, ACERO AL CARBON GALVANIZADO O ACERO INOXIDABLE Y ACCESORIOS DE Ø 8" (INCLUYE TRANSPORTE Y DISPOSICIÓN FINAL) | - | - | - | - | - | e.a | FALSE | FALSE
328 | CS2SA1-8"-PRO-1-9-020 | 2 | CS2SA1 BAL 2" - BAV21A0I1C | CS2SA1 | VL | BAL | 4 | BALL VALVE FL, FB, LP, FLOATING BALL, API 608, A216 GR WCB, CL 150, RF, B16.5, SS316 BALL, SS316 STEM, 2 OR 3 PCS SPLIT BODY SIDE ENTRY, SPW SS304/GRAPH, API 607, LO | 2" | 2 | - | - | - | RF | 150 | 15 | 0 | SUMINISTRO DE BALL VALVE FL, FB, LP, FLOATING BALL, API 608, A216 GR.WCB, CL 150, RF, B16.5, SS316 BALL, SS316 STEM, 2 OR 3 PCS SPLIT BODY SIDE ENTRY, SPW SS304/GRAPH, API 607, LO, 2" | PRUEBAS HIDROSTATICAS DE VÁLVULAS MANUALES BRIDADAS ANSI 150 DE DIAMETRO 2" | MONTAJE DE VÁLVULAS Y CHEQUES DIAMETRO DE 2" | - | - | - | - | - | BAV21A0I1C | e.a | FALSE | FALSE
329 | CS2SA1-8"-PRO-1-9-020 | 2 | CS2SA1 WNK 2" - - | CS2SA1 | FL | WNK | 3 | WELD NECK FLANGE, CS, ASTM A105, ASME B16.5, CLASS 150, RF, SCH 40 | 2" | 2 | - | - | 40 | RF | 150 | 2.55 | 0.03 | SUMINISTRO DE FLANGE WN, 150#, SCH 40, RF, ASTM A-105, ASME B16.5 2" | PREFABRICACIÓN EN TALLER DE TUBERÍA DE ACERO AL CARBÓN DE Ø 2" | MONTAJE AÉREO DE TUBERÍA DE Ø 2" | DESMANTELAMIENTO CON CORTE EN FRÍO DE TUBERÍAS AÉREAS DE ACERO AL CARBÓN, ACERO AL CARBON GALVANIZADO O ACERO INOXIDABLE Y ACCESORIOS DE Ø 2" (INCLUYE TRANSPORTE Y DISPOSICIÓN FINAL) | 3028631.0 | ASTM A105 | ASME B16.5 | - | - | e.a | FALSE | FALSE
330 | CS2SA1-8"-PRO-1-9-020 | 1 | CS2SA1 GAS 2" - - | CS2SA1 | GS | GAS | 7 | SPIRAL WOUND GASKET, SS, AISI 304/GRAPHITE, ASME B16.20, THK 1/8", CLASS 150, RF | 2" | 2 | - | - | - | RF | 150 | 0.097 | 0 | SUMINISTRO DE SPIRAL WOUND GASKET ASME B16.20 _ 150 LB RAISED FACE _ 304 SS SPIRAL WOUND/GRAPHITE FILLER OUTER RING / FLEXITALLIC LS, 1/8" THK, 2" | PREFABRICACIÓN EN TALLER DE TUBERÍA DE ACERO AL CARBÓN DE Ø 2" | MONTAJE AÉREO DE TUBERÍA DE Ø 2" | DESMANTELAMIENTO CON CORTE EN FRÍO DE TUBERÍAS AÉREAS DE ACERO AL CARBÓN, ACERO AL CARBON GALVANIZADO O ACERO INOXIDABLE Y ACCESORIOS DE Ø 2" (INCLUYE TRANSPORTE Y DISPOSICIÓN FINAL) | - | - | - | - | - | e.a | FALSE | FALSE
331 | CS2SA1-8"-PRO-1-9-020 | 2 | CS2SA1 GAS 2" - - | CS2SA1 | GS | GAS | 7 | SPIRAL WOUND GASKET, SS, AISI 304/GRAPHITE, ASME B16.20, THK 1/8", CLASS 150, RF | 2" | 2 | - | - | - | RF | 150 | 0.097 | 0 | SUMINISTRO DE SPIRAL WOUND GASKET ASME B16.20 _ 150 LB RAISED FACE _ 304 SS SPIRAL WOUND/GRAPHITE FILLER OUTER RING / FLEXITALLIC LS, 1/8" THK, 2" | PREFABRICACIÓN EN TALLER DE TUBERÍA DE ACERO AL CARBÓN DE Ø 2" | MONTAJE AÉREO DE TUBERÍA DE Ø 2" | DESMANTELAMIENTO CON CORTE EN FRÍO DE TUBERÍAS AÉREAS DE ACERO AL CARBÓN, ACERO AL CARBON GALVANIZADO O ACERO INOXIDABLE Y ACCESORIOS DE Ø 2" (INCLUYE TRANSPORTE Y DISPOSICIÓN FINAL) | - | - | - | - | - | e.a | FALSE | FALSE
332 | CS2SA1-8"-PRO-1-9-020 | 1 | CS2SA1 GAS 2" - - | CS2SA1 | GS | GAS | 7 | SPIRAL WOUND GASKET, SS, AISI 304/GRAPHITE, ASME B16.20, THK 1/8", CLASS 150, RF | 2" | 2 | - | - | - | RF | 150 | 0.097 | 0 | SUMINISTRO DE SPIRAL WOUND GASKET ASME B16.20 _ 150 LB RAISED FACE _ 304 SS SPIRAL WOUND/GRAPHITE FILLER OUTER RING / FLEXITALLIC LS, 1/8" THK, 2" | PREFABRICACIÓN EN TALLER DE TUBERÍA DE ACERO AL CARBÓN DE Ø 2" | MONTAJE AÉREO DE TUBERÍA DE Ø 2" | DESMANTELAMIENTO CON CORTE EN FRÍO DE TUBERÍAS AÉREAS DE ACERO AL CARBÓN, ACERO AL CARBON GALVANIZADO O ACERO INOXIDABLE Y ACCESORIOS DE Ø 2" (INCLUYE TRANSPORTE Y DISPOSICIÓN FINAL) | - | - | - | - | - | e.a | FALSE | FALSE
333 | CS2SA1-8"-PRO-1-9-020 | 1 | CS2SA1 BE 2" - - | CS2SA1 | PP | BE | 1 | PIPE, SMLS, CS, ASTM A106 GR B, ASME B36.10, BE, SCH 40 | 2" | 2 | - | - | 40 | BE | - | 5.44 | 60.3 | SUMINISTRO DE PIPE ASME B36.10 BE SEAMLESS ASTM A106 GR. B, 2", S-40 | PREFABRICACIÓN EN TALLER DE TUBERÍA DE ACERO AL CARBÓN DE Ø 2" | MONTAJE AÉREO DE TUBERÍA DE Ø 2" | DESMANTELAMIENTO CON CORTE EN FRÍO DE TUBERÍAS AÉREAS DE ACERO AL CARBÓN, ACERO AL CARBON GALVANIZADO O ACERO INOXIDABLE Y ACCESORIOS DE Ø 2" (INCLUYE TRANSPORTE Y DISPOSICIÓN FINAL) | - | - | - | - | - | m | FALSE | FALSE
334 | CS2SA1-8"-PRO-1-9-020 | 4 | CS2SA1 45L 8" - - | CS2SA1 | FT | 45L | 2 | ELBOW 45 DEG LR, SMLS, CS, ASTM A234 GR WPB, ASME B16.9, BW, SCH 20 | 8" | 8 | - | - | 20 | BW | - | 9 | 0.165 | SUMINISTRO DE ELBOW 45° LR, SCH 20, BW, ASTM A-234 GR WPB, ASME B16.9 8" | PREFABRICACIÓN EN TALLER DE TUBERÍA DE ACERO AL CARBÓN DE Ø 8" | MONTAJE AÉREO DE TUBERÍA DE Ø 8" | DESMANTELAMIENTO CON CORTE EN FRÍO DE TUBERÍAS AÉREAS DE ACERO AL CARBÓN, ACERO AL CARBON GALVANIZADO O ACERO INOXIDABLE Y ACCESORIOS DE Ø 8" (INCLUYE TRANSPORTE Y DISPOSICIÓN FINAL) | 3028560.0 | ASTM A234 GR WPB | ASME B16.9 | SMLS | - | e.a | FALSE | FALSE
335 | CS2SA1-8"-PRO-1-9-020 | 6 | CS2SA1 90L 8" - - | CS2SA1 | FT | 90L | 2 | ELBOW 90 DEG LR, SMLS, CS, ASTM A234 GR WPB, ASME B16.9, BW, SCH 20 | 8" | 8 | - | - | 20 | BW | - | 16.57 | 0.33 | SUMINISTRO DE 90 DEGREE ELBOW LR ASME B16.9 BW WROUGHT S ASTM A234 GR. WPB, 8", S-20 | PREFABRICACIÓN EN TALLER DE TUBERÍA DE ACERO AL CARBÓN DE Ø 8" | MONTAJE AÉREO DE TUBERÍA DE Ø 8" | DESMANTELAMIENTO CON CORTE EN FRÍO DE TUBERÍAS AÉREAS DE ACERO AL CARBÓN, ACERO AL CARBON GALVANIZADO O ACERO INOXIDABLE Y ACCESORIOS DE Ø 8" (INCLUYE TRANSPORTE Y DISPOSICIÓN FINAL) | 3028302.0 | ASTM A234 GR WPB | ASME B16.9 | SMLS | - | e.a | FALSE | FALSE
336 | CS2SA1-8"-PRO-1-9-020 | 1 | CS2SA1 CHS 8" - CKV21A0B2B | CS2SA1 | VL | CHS | 4 | SWING CHECK VALVE FL, API 594, API 598, A216 GR WCB, CL 150, INST HORIZ/VERT, RF, B16.5, BOLTED COVER, SPW SS304/GRAPH, RENEWABLE SEATS, TRIM #8 | 8" | 8 | - | - | - | RF | 150 | 133 | 0 | SUMINISTRO DE SWING CHECK VALVE FL, API 594, API 598, A216 GR.WCB, CL 150, INST HORIZ/VERT, RF, B16.5, BOLTED COVER, SPW SS304/GRAPH, RENEWABLE SEATS, TRIM #8, 8" | PRUEBAS HIDROSTATICAS DE VÁLVULAS MANUALES BRIDADAS ANSI 150 DE DIAMETRO 8" | MONTAJE DE VÁLVULAS Y CHEQUES DIAMETRO DE 8" | - | - | - | - | - | CKV21A0B2B | e.a | FALSE | FALSE
337 | CS2SA1-8"-PRO-1-9-020 | 2 | CS2SA1 WNK 8" - - | CS2SA1 | FL | WNK | 3 | WELD NECK FLANGE, CS, ASTM A105, ASME B16.5, CLASS 150, RF, SCH 20 | 8" | 8 | - | - | 20 | RF | 150 | 17.3 | 0.11 | SUMINISTRO DE FLANGE WN, 150#, SCH 20, RF, ASTM A-105, ASME B16.5 8" | PREFABRICACIÓN EN TALLER DE TUBERÍA DE ACERO AL CARBÓN DE Ø 8" | MONTAJE AÉREO DE TUBERÍA DE Ø 8" | DESMANTELAMIENTO CON CORTE EN FRÍO DE TUBERÍAS AÉREAS DE ACERO AL CARBÓN, ACERO AL CARBON GALVANIZADO O ACERO INOXIDABLE Y ACCESORIOS DE Ø 8" (INCLUYE TRANSPORTE Y DISPOSICIÓN FINAL) | 3028636.0 | ASTM A105 | ASME B16.5 | - | - | e.a | FALSE | FALSE
338 | CS2SA1-8"-PRO-1-9-020 | 2 | CS2SA1 GAT 8" - GAV21A0B2B | CS2SA1 | VL | GAT | 4 | GATE VALVE FL, API 600, API 598, A216 GR WCB, CL 150, RF, B16.5, BB, SPW SS304/GRAPH, PKG GRAPH, TRIM #8, RENEWABLE SEATS, FLEXIBLE WEDGE, STEM OS&Y/RSNRO, HO | 8" | 8 | - | - | - | RF | 150 | 144 | 0 | SUMINISTRO DE GATE VALVE FL, API 600, API 598, A216 GR.WCB, CL 150, RF, B16.5, BB, SPW SS304/GRAPH, PKG GRAPH, TRIM #8, RENEWABLE SEATS, FLEXIBLE WEDGE, STEM OS&Y/RSNRO, HO, 8" | PRUEBAS HIDROSTATICAS DE VÁLVULAS MANUALES BRIDADAS ANSI 150 DE DIAMETRO 8" | MONTAJE DE VÁLVULAS Y CHEQUES DIAMETRO DE 8" | - | - | - | - | - | GAV21A0B2B | e.a | FALSE | FALSE
339 | CS2SA1-8"-PRO-1-9-020 | 1 | CS2SA1 SOL 8" 3/4" - | CS2SA1 | FT | SOL | 2 | SOCKOLET, CS, ASTM A105, MSS SP-97, SW, CLASS 3000 | 8" | 8 | 3/4" | 0.75 | - | SW | 3000 | 0.15 | 0.015 | SUMINISTRO DE SOCKOLET MSS SP-97 BW X SW 3000# FORGED ASTM A105, 8" X 3/4" | PREFABRICACIÓN EN TALLER DE TUBERÍA DE ACERO AL CARBÓN DE Ø < 2" | MONTAJE AÉREO DE TUBERÍA DE Ø < 2" | DESMANTELAMIENTO CON CORTE EN FRÍO DE TUBERÍAS AÉREAS DE ACERO AL CARBÓN, ACERO AL CARBON GALVANIZADO O ACERO INOXIDABLE Y ACCESORIOS DE Ø MENORES A 2" (INCLUYE TRANSPORTE Y DISPOSICIÓN FINAL) | 3028725.0 | ASTM A105 | MSS SP-97 | - | - | e.a | FALSE | FALSE
340 | CS2SA1-8"-PRO-1-9-020 | 2 | CS2SA1 F8 8" - - | CS2SA1 | MS | F8 | 5 | FIGURE-8 BLANK, CS, ASTM A516 GR 70, ASME B16.48, CLASS 150, RF | 8" | 8 | - | - | - | RF | 150 | 8.32 | 0 | SUMINISTRO DE SPECTACLE BLIND F8S ASME B16.48 WAFER JOINT TYPE 150 LB RAISED FACE FROM PLATE ASTM A516 GRADE 70, 8" | - | MONTAJE DE FIGURA 8 ANSI 150 DE Ø ENTRE 6" - 10" | DESMANTELAMIENTO CON CORTE EN FRÍO DE TUBERÍAS AÉREAS DE ACERO AL CARBÓN, ACERO AL CARBON GALVANIZADO O ACERO INOXIDABLE Y ACCESORIOS DE Ø 8" (INCLUYE TRANSPORTE Y DISPOSICIÓN FINAL) | 3028740.0 | ASTM A516 GR 70 | ASME B16.48 | - | - | e.a | FALSE | FALSE
341 | CS2SA1-8"-PRO-1-9-020 | 2 | CS2SA1 WOL 8" 2" - | CS2SA1 | FT | WOL | 2 | WELDOLET, CS, ASTM A105, MSS SP-97, BW, SCH 40 | 8" | 8 | 2" | 2 | 20x40 | BW | - | 0.79 | 0.007 | SUMINISTRO DE WELDOLET MSS SP-97 BW X BW FORGED ASTM A105, 8" X 2", S-20 X S-40 | PREFABRICACIÓN EN TALLER DE TUBERÍA DE ACERO AL CARBÓN DE Ø 2" | MONTAJE AÉREO DE TUBERÍA DE Ø 2" | DESMANTELAMIENTO CON CORTE EN FRÍO DE TUBERÍAS AÉREAS DE ACERO AL CARBÓN, ACERO AL CARBON GALVANIZADO O ACERO INOXIDABLE Y ACCESORIOS DE Ø 2" (INCLUYE TRANSPORTE Y DISPOSICIÓN FINAL) | - | - | - | - | - | e.a | FALSE | FALSE
342 | CS2SA1-8"-PRO-1-9-020 | 1 | CS2SA1 GAS 8" - - | CS2SA1 | GS | GAS | 7 | SPIRAL WOUND GASKET, SS, AISI 304/GRAPHITE, ASME B16.20, THK 1/8", CLASS 150, RF | 8" | 8 | - | - | - | RF | 150 | 0.434 | 0 | SUMINISTRO DE SPIRAL WOUND GASKET ASME B16.20 _ 150 LB RAISED FACE _ 304 SS SPIRAL WOUND/GRAPHITE FILLER OUTER RING / FLEXITALLIC LS, 1/8" THK, 8" | PREFABRICACIÓN EN TALLER DE TUBERÍA DE ACERO AL CARBÓN DE Ø 8" | MONTAJE AÉREO DE TUBERÍA DE Ø 8" | DESMANTELAMIENTO CON CORTE EN FRÍO DE TUBERÍAS AÉREAS DE ACERO AL CARBÓN, ACERO AL CARBON GALVANIZADO O ACERO INOXIDABLE Y ACCESORIOS DE Ø 8" (INCLUYE TRANSPORTE Y DISPOSICIÓN FINAL) | - | - | - | - | - | e.a | FALSE | FALSE
343 | CS2SA1-8"-PRO-1-9-020 | 1 | CS2SA1 GAS 8" - - | CS2SA1 | GS | GAS | 7 | SPIRAL WOUND GASKET, SS, AISI 304/GRAPHITE, ASME B16.20, THK 1/8", CLASS 150, RF | 8" | 8 | - | - | - | RF | 150 | 0.434 | 0 | SUMINISTRO DE SPIRAL WOUND GASKET ASME B16.20 _ 150 LB RAISED FACE _ 304 SS SPIRAL WOUND/GRAPHITE FILLER OUTER RING / FLEXITALLIC LS, 1/8" THK, 8" | PREFABRICACIÓN EN TALLER DE TUBERÍA DE ACERO AL CARBÓN DE Ø 8" | MONTAJE AÉREO DE TUBERÍA DE Ø 8" | DESMANTELAMIENTO CON CORTE EN FRÍO DE TUBERÍAS AÉREAS DE ACERO AL CARBÓN, ACERO AL CARBON GALVANIZADO O ACERO INOXIDABLE Y ACCESORIOS DE Ø 8" (INCLUYE TRANSPORTE Y DISPOSICIÓN FINAL) | - | - | - | - | - | e.a | FALSE | FALSE
344 | CS2SA1-8"-PRO-1-9-020 | 2 | CS2SA1 GAS 8" - - | CS2SA1 | GS | GAS | 7 | SPIRAL WOUND GASKET, SS, AISI 304/GRAPHITE, ASME B16.20, THK 1/8", CLASS 150, RF | 8" | 8 | - | - | - | RF | 150 | 0.434 | 0 | SUMINISTRO DE SPIRAL WOUND GASKET ASME B16.20 _ 150 LB RAISED FACE _ 304 SS SPIRAL WOUND/GRAPHITE FILLER OUTER RING / FLEXITALLIC LS, 1/8" THK, 8" | PREFABRICACIÓN EN TALLER DE TUBERÍA DE ACERO AL CARBÓN DE Ø 8" | MONTAJE AÉREO DE TUBERÍA DE Ø 8" | DESMANTELAMIENTO CON CORTE EN FRÍO DE TUBERÍAS AÉREAS DE ACERO AL CARBÓN, ACERO AL CARBON GALVANIZADO O ACERO INOXIDABLE Y ACCESORIOS DE Ø 8" (INCLUYE TRANSPORTE Y DISPOSICIÓN FINAL) | - | - | - | - | - | e.a | FALSE | FALSE
345 | CS2SA1-8"-PRO-1-9-020 | 2 | CS2SA1 GAS 8" - - | CS2SA1 | GS | GAS | 7 | SPIRAL WOUND GASKET, SS, AISI 304/GRAPHITE, ASME B16.20, THK 1/8", CLASS 150, RF | 8" | 8 | - | - | - | RF | 150 | 0.434 | 0 | SUMINISTRO DE SPIRAL WOUND GASKET ASME B16.20 _ 150 LB RAISED FACE _ 304 SS SPIRAL WOUND/GRAPHITE FILLER OUTER RING / FLEXITALLIC LS, 1/8" THK, 8" | PREFABRICACIÓN EN TALLER DE TUBERÍA DE ACERO AL CARBÓN DE Ø 8" | MONTAJE AÉREO DE TUBERÍA DE Ø 8" | DESMANTELAMIENTO CON CORTE EN FRÍO DE TUBERÍAS AÉREAS DE ACERO AL CARBÓN, ACERO AL CARBON GALVANIZADO O ACERO INOXIDABLE Y ACCESORIOS DE Ø 8" (INCLUYE TRANSPORTE Y DISPOSICIÓN FINAL) | - | - | - | - | - | e.a | FALSE | FALSE
346 | CS2SA1-8"-PRO-1-9-020 | 273 | CS2SA1 BE 8" - - | CS2SA1 | PP | BE | 1 | PIPE, SMLS, CS, ASTM A106 GR B, ASME B36.10, BE, SCH 20 | 8" | 8 | - | - | 20 | BE | - | 33.32 | 219.1 | SUMINISTRO DE PIPE ASME B36.10 BE SEAMLESS ASTM A106 GR. B, 8", S-20 | PREFABRICACIÓN EN TALLER DE TUBERÍA DE ACERO AL CARBÓN DE Ø 8" | MONTAJE AÉREO DE TUBERÍA DE Ø 8" | DESMANTELAMIENTO CON CORTE EN FRÍO DE TUBERÍAS AÉREAS DE ACERO AL CARBÓN, ACERO AL CARBON GALVANIZADO O ACERO INOXIDABLE Y ACCESORIOS DE Ø 8" (INCLUYE TRANSPORTE Y DISPOSICIÓN FINAL) | 3028425.0 | ASTM A106 GR B | ASME B36.10 | SMLS | - | m | FALSE | FALSE
347 | CS2SA1-8"-PRO-1-9-022 | 4 | CS2SA1 BOLT 3/4" - - | CS2SA1 | BL | BOLT | 8 | STUD BOLTS W/2 HVY HEX NUTS, CS, ASTM A193 GR B7/A194 GR 2H, ASME B18.2.1/B18.2.2 | 3/4" | 0.75 | - | - | - | RF | 150 | 0 | 0 | SUMINISTRO DE STUD BOLTS, A-193 GR B7 W/(2) HVY NUTS HEX, ASTM A-194 GR 2H, ASME B18.2.1, B18.2.2 Ø1/2"X70MMLG | PREFABRICACIÓN EN TALLER DE TUBERÍA DE ACERO AL CARBÓN DE Ø < 2" | MONTAJE AÉREO DE TUBERÍA DE Ø < 2" | DESMANTELAMIENTO CON CORTE EN FRÍO DE TUBERÍAS AÉREAS DE ACERO AL CARBÓN, ACERO AL CARBON GALVANIZADO O ACERO INOXIDABLE Y ACCESORIOS DE Ø MENORES A 2" (INCLUYE TRANSPORTE Y DISPOSICIÓN FINAL) | - | - | - | - | - | e.a | FALSE | FALSE
348 | CS2SA1-8"-PRO-1-9-022 | 1 | CS2SA1 BAL 3/4" - BAV24G0I1C | CS2SA1 | VL | BAL | 4 | BALL VALVE W/INTEGRAL WELDED 2 NIPPLES, FB, FLOATING BALL, API 608, API 598, A105, CL 800, SW W/2 PE NIPPLES, MNF STD, SS316 BALL, SS316 STEM, 2 OR 3 PCS SPLIT BODY SIDE ENTRY, API 607, LO | 3/4" | 0.75 | - | - | - | PE | 800 | 2.4 | 0 | SUMINISTRO DE BALL VALVE W/INTEGRAL WELDED 2 NIPPLES, FB, FLOATING BALL, API 608, API 598, A105, CL 800, SW W/2 PE NIPPLES, MNF STD, SS316 BALL, SS316 STEM, 2 OR 3 PCS SPLIT BODY SIDE ENTRY, API 607, LO, 3/4" | PRUEBAS HIDROSTATICAS DE VÁLVULAS MANUALES SW 800# DE DIAMETRO MENORES 2" | MONTAJE DE VÁLVULAS Y CHEQUES DIAMETRO MENORES DE 2" | - | - | - | - | - | BAV24G0I1C | e.a | FALSE | FALSE
349 | CS2SA1-8"-PRO-1-9-022 | 1 | CS2SA1 SW 3/4" - - | CS2SA1 | FL | SW | 3 | SOCKETWELD FLANGE, CS, ASTM A105, ASME B16.5, CLASS 150, RF | 3/4" | 0.75 | - | - | - | RF | 150 | 0.9 | 0.01 | SUMINISTRO DE SW FLANGE, CLASS 150, RF, ASTM A105, ASME B16.5, 3/4" | PREFABRICACIÓN EN TALLER DE TUBERÍA DE ACERO AL CARBÓN DE Ø < 2" | MONTAJE AÉREO DE TUBERÍA DE Ø < 2" | DESMANTELAMIENTO CON CORTE EN FRÍO DE TUBERÍAS AÉREAS DE ACERO AL CARBÓN, ACERO AL CARBON GALVANIZADO O ACERO INOXIDABLE Y ACCESORIOS DE Ø MENORES A 2" (INCLUYE TRANSPORTE Y DISPOSICIÓN FINAL) | 3028718.0 | ASTM A105 | ASME B16.5 | - | - | e.a | FALSE | FALSE
350 | CS2SA1-8"-PRO-1-9-022 | 1 | CS2SA1 GAS 3/4" - - | CS2SA1 | GS | GAS | 7 | SPIRAL WOUND GASKET, SS, AISI 304/GRAPHITE, ASME B16.20, THK 1/8", CLASS 150, RF | 3/4" | 0.75 | - | - | - | RF | 150 | 0.035 | 0 | SUMINISTRO DE SPIRAL WOUND GASKET ASME B16.20 _ 150 LB RAISED FACE _ 304 SS PIRAL WOUND/GRAPHITE FILLER OUTER RING / FLEXITALLIC LS, 1/8" THK, 3/4" | PREFABRICACIÓN EN TALLER DE TUBERÍA DE ACERO AL CARBÓN DE Ø < 2" | MONTAJE AÉREO DE TUBERÍA DE Ø < 2" | DESMANTELAMIENTO CON CORTE EN FRÍO DE TUBERÍAS AÉREAS DE ACERO AL CARBÓN, ACERO AL CARBON GALVANIZADO O ACERO INOXIDABLE Y ACCESORIOS DE Ø MENORES A 2" (INCLUYE TRANSPORTE Y DISPOSICIÓN FINAL) | - | - | - | - | - | e.a | FALSE | FALSE
351 | CS2SA1-8"-PRO-1-9-022 | 8 | CS2SA1 BOLT 6" - - | CS2SA1 | BL | BOLT | 8 | STUD BOLTS W/2 HVY HEX NUTS, CS, ASTM A193 GR B7/A194 GR 2H, ASME B18.2.1/B18.2.2 | 6" | 6 | - | - | - | RF | 150 | 0 | 0 | SUMINISTRO DE STUD BOLTS, A-193 GR B7 W/(2) HVY NUTS HEX, ASTM A-194 GR 2H, ASME B18.2.1, B18.2.2 Ø3/4"X115MMLG | PREFABRICACIÓN EN TALLER DE TUBERÍA DE ACERO AL CARBÓN DE Ø 6" | MONTAJE AÉREO DE TUBERÍA DE Ø 6" | DESMANTELAMIENTO CON CORTE EN FRÍO DE TUBERÍAS AÉREAS DE ACERO AL CARBÓN, ACERO AL CARBON GALVANIZADO O ACERO INOXIDABLE Y ACCESORIOS DE Ø 6" (INCLUYE TRANSPORTE Y DISPOSICIÓN FINAL) | 3029333.0 | ASTM A193 GR B7/A194 GR 2H | ASME B18.2.1/B18.2.2 | - | - | e.a | FALSE | FALSE
352 | CS2SA1-8"-PRO-1-9-022 | 8 | CS2SA1 BOLT 8" - - | CS2SA1 | BL | BOLT | 8 | STUD BOLTS W/2 HVY HEX NUTS, CS, ASTM A193 GR B7/A194 GR 2H, ASME B18.2.1/B18.2.2 | 8" | 8 | - | - | - | RF | 150 | 0 | 0 | SUMINISTRO DE STUD BOLTS, A-193 GR B7 W/(2) HVY NUTS HEX, ASTM A-194 GR 2H, ASME B18.2.1, B18.2.2 Ø3/4"X120MMLG | PREFABRICACIÓN EN TALLER DE TUBERÍA DE ACERO AL CARBÓN DE Ø 8" | MONTAJE AÉREO DE TUBERÍA DE Ø 8" | DESMANTELAMIENTO CON CORTE EN FRÍO DE TUBERÍAS AÉREAS DE ACERO AL CARBÓN, ACERO AL CARBON GALVANIZADO O ACERO INOXIDABLE Y ACCESORIOS DE Ø 8" (INCLUYE TRANSPORTE Y DISPOSICIÓN FINAL) | - | - | - | - | - | e.a | FALSE | FALSE
353 | CS2SA1-8"-PRO-1-9-022 | 24 | CS2SA1 BOLT 8" - - | CS2SA1 | BL | BOLT | 8 | STUD BOLTS W/2 HVY HEX NUTS, CS, ASTM A193 GR B7/A194 GR 2H, ASME B18.2.1/B18.2.2 | 8" | 8 | - | - | - | RF | 150 | 0 | 0 | SUMINISTRO DE STUD BOLTS, A-193 GR B7 W/(2) HVY NUTS HEX, ASTM A-194 GR 2H, ASME B18.2.1, B18.2.2 Ø3/4"X120MMLG | PREFABRICACIÓN EN TALLER DE TUBERÍA DE ACERO AL CARBÓN DE Ø 8" | MONTAJE AÉREO DE TUBERÍA DE Ø 8" | DESMANTELAMIENTO CON CORTE EN FRÍO DE TUBERÍAS AÉREAS DE ACERO AL CARBÓN, ACERO AL CARBON GALVANIZADO O ACERO INOXIDABLE Y ACCESORIOS DE Ø 8" (INCLUYE TRANSPORTE Y DISPOSICIÓN FINAL) | - | - | - | - | - | e.a | FALSE | FALSE
354 | CS2SA1-8"-PRO-1-9-022 | 16 | CS2SA1 BOLT 8" - - | CS2SA1 | BL | BOLT | 8 | STUD BOLTS W/2 HVY HEX NUTS, CS, ASTM A193 GR B7/A194 GR 2H, ASME B18.2.1/B18.2.2 | 8" | 8 | - | - | - | RF | 150 | 0 | 0 | SUMINISTRO DE STUD BOLTS, A-193 GR B7 W/(2) HVY NUTS HEX, ASTM A-194 GR 2H, ASME B18.2.1, B18.2.2 Ø3/4"X120MMLG | PREFABRICACIÓN EN TALLER DE TUBERÍA DE ACERO AL CARBÓN DE Ø 8" | MONTAJE AÉREO DE TUBERÍA DE Ø 8" | DESMANTELAMIENTO CON CORTE EN FRÍO DE TUBERÍAS AÉREAS DE ACERO AL CARBÓN, ACERO AL CARBON GALVANIZADO O ACERO INOXIDABLE Y ACCESORIOS DE Ø 8" (INCLUYE TRANSPORTE Y DISPOSICIÓN FINAL) | - | - | - | - | - | e.a | FALSE | FALSE
355 | CS2SA1-8"-PRO-1-9-022 | 3 | CS2SA1 WNK 4" - - | CS2SA1 | FL | WNK | 3 | WELD NECK FLANGE, CS, ASTM A105, ASME B16.5, CLASS 150, RF, SCH 40 | 4" | 4 | - | - | 40 | RF | 150 | 7.11 | 0.05 | SUMINISTRO DE FLANGE WN, 150#, SCH 40, RF, ASTM A-105, ASME B16.5 4" | PREFABRICACIÓN EN TALLER DE TUBERÍA DE ACERO AL CARBÓN DE Ø 4" | MONTAJE AÉREO DE TUBERÍA DE Ø 4" | DESMANTELAMIENTO CON CORTE EN FRÍO DE TUBERÍAS AÉREAS DE ACERO AL CARBÓN, ACERO AL CARBON GALVANIZADO O ACERO INOXIDABLE Y ACCESORIOS DE Ø 4" (INCLUYE TRANSPORTE Y DISPOSICIÓN FINAL) | 3028633.0 | ASTM A105 | ASME B16.5 | - | - | e.a | FALSE | FALSE
356 | CS2SA1-8"-PRO-1-9-022 | 1 | CS2SA1 90L 6" - - | CS2SA1 | FT | 90L | 2 | ELBOW 90 DEG LR, SMLS, CS, ASTM A234 GR WPB, ASME B16.9, BW, SCH 40 | 6" | 6 | - | - | 40 | BW | - | 10.2 | 0.19 | SUMINISTRO DE 90 DEGREE ELBOW LR ASME B16.9 BW WROUGHT S ASTM A234 GR. WPB, 6", S-40 | PREFABRICACIÓN EN TALLER DE TUBERÍA DE ACERO AL CARBÓN DE Ø 6" | MONTAJE AÉREO DE TUBERÍA DE Ø 6" | DESMANTELAMIENTO CON CORTE EN FRÍO DE TUBERÍAS AÉREAS DE ACERO AL CARBÓN, ACERO AL CARBON GALVANIZADO O ACERO INOXIDABLE Y ACCESORIOS DE Ø 6" (INCLUYE TRANSPORTE Y DISPOSICIÓN FINAL) | - | - | - | - | - | e.a | FALSE | FALSE
357 | CS2SA1-8"-PRO-1-9-022 | 3 | CS2SA1 WNK 6" - - | CS2SA1 | FL | WNK | 3 | WELD NECK FLANGE, CS, ASTM A105, ASME B16.5, CLASS 150, RF, SCH 40 | 6" | 6 | - | - | 40 | RF | 150 | 10.91 | 0.08 | SUMINISTRO DE FLANGE WN, 150#, SCH 40, RF, ASTM A-105, ASME B16.5 6" | PREFABRICACIÓN EN TALLER DE TUBERÍA DE ACERO AL CARBÓN DE Ø 6" | MONTAJE AÉREO DE TUBERÍA DE Ø 6" | DESMANTELAMIENTO CON CORTE EN FRÍO DE TUBERÍAS AÉREAS DE ACERO AL CARBÓN, ACERO AL CARBON GALVANIZADO O ACERO INOXIDABLE Y ACCESORIOS DE Ø 6" (INCLUYE TRANSPORTE Y DISPOSICIÓN FINAL) | 3028634.0 | ASTM A105 | ASME B16.5 | - | - | e.a | FALSE | FALSE
358 | CS2SA1-8"-PRO-1-9-022 | 1 | CS2SA1 F8 6" - - | CS2SA1 | MS | F8 | 5 | FIGURE-8 BLANK, CS, ASTM A516 GR 70, ASME B16.48, CLASS 150, RF | 6" | 6 | - | - | - | RF | 150 | 5.39 | 0 | SUMINISTRO DE SPECTACLE BLIND F8S ASME B16.48 WAFER JOINT TYPE 150 LB RAISED FACE FROM PLATE ASTM A516 GRADE 70, 6" | - | MONTAJE DE FIGURA 8 ANSI 150 DE Ø ENTRE 6" - 10" | DESMANTELAMIENTO CON CORTE EN FRÍO DE TUBERÍAS AÉREAS DE ACERO AL CARBÓN, ACERO AL CARBON GALVANIZADO O ACERO INOXIDABLE Y ACCESORIOS DE Ø 6" (INCLUYE TRANSPORTE Y DISPOSICIÓN FINAL) | 3028739.0 | ASTM A516 GR 70 | ASME B16.48 | - | - | e.a | FALSE | FALSE
359 | CS2SA1-8"-PRO-1-9-022 | 1 | CS2SA1 GAS 6" - - | CS2SA1 | GS | GAS | 7 | SPIRAL WOUND GASKET, SS, AISI 304/GRAPHITE, ASME B16.20, THK 1/8", CLASS 150, RF | 6" | 6 | - | - | - | RF | 150 | 0.302 | 0 | SUMINISTRO DE SPIRAL WOUND GASKET ASME B16.20 _ 150 LB RAISED FACE _ 304 SS SPIRAL WOUND/GRAPHITE FILLER OUTER RING / FLEXITALLIC LS, 1/8" THK, 6" | PREFABRICACIÓN EN TALLER DE TUBERÍA DE ACERO AL CARBÓN DE Ø 6" | MONTAJE AÉREO DE TUBERÍA DE Ø 6" | DESMANTELAMIENTO CON CORTE EN FRÍO DE TUBERÍAS AÉREAS DE ACERO AL CARBÓN, ACERO AL CARBON GALVANIZADO O ACERO INOXIDABLE Y ACCESORIOS DE Ø 6" (INCLUYE TRANSPORTE Y DISPOSICIÓN FINAL) | - | - | - | - | - | e.a | FALSE | FALSE
360 | CS2SA1-8"-PRO-1-9-022 | 1 | CS2SA1 GAS 6" - - | CS2SA1 | GS | GAS | 7 | SPIRAL WOUND GASKET, SS, AISI 304/GRAPHITE, ASME B16.20, THK 1/8", CLASS 150, RF | 6" | 6 | - | - | - | RF | 150 | 0.302 | 0 | SUMINISTRO DE SPIRAL WOUND GASKET ASME B16.20 _ 150 LB RAISED FACE _ 304 SS SPIRAL WOUND/GRAPHITE FILLER OUTER RING / FLEXITALLIC LS, 1/8" THK, 6" | PREFABRICACIÓN EN TALLER DE TUBERÍA DE ACERO AL CARBÓN DE Ø 6" | MONTAJE AÉREO DE TUBERÍA DE Ø 6" | DESMANTELAMIENTO CON CORTE EN FRÍO DE TUBERÍAS AÉREAS DE ACERO AL CARBÓN, ACERO AL CARBON GALVANIZADO O ACERO INOXIDABLE Y ACCESORIOS DE Ø 6" (INCLUYE TRANSPORTE Y DISPOSICIÓN FINAL) | - | - | - | - | - | e.a | FALSE | FALSE
361 | CS2SA1-8"-PRO-1-9-022 | 1 | CS2SA1 BE 6" - - | CS2SA1 | PP | BE | 1 | PIPE, SMLS, CS, ASTM A106 GR B, ASME B36.10, BE, SCH 40 | 6" | 6 | - | - | 40 | BE | - | 28.26 | 168.3 | SUMINISTRO DE PIPE ASME B36.10 BE SEAMLESS ASTM A106 GR. B, 6", S-40 | PREFABRICACIÓN EN TALLER DE TUBERÍA DE ACERO AL CARBÓN DE Ø 6" | MONTAJE AÉREO DE TUBERÍA DE Ø 6" | DESMANTELAMIENTO CON CORTE EN FRÍO DE TUBERÍAS AÉREAS DE ACERO AL CARBÓN, ACERO AL CARBON GALVANIZADO O ACERO INOXIDABLE Y ACCESORIOS DE Ø 6" (INCLUYE TRANSPORTE Y DISPOSICIÓN FINAL) | - | - | - | - | - | m | FALSE | FALSE
362 | CS2SA1-8"-PRO-1-9-022 | 1 | CS2SA1 45L 8" - - | CS2SA1 | FT | 45L | 2 | ELBOW 45 DEG LR, SMLS, CS, ASTM A234 GR WPB, ASME B16.9, BW, SCH 20 | 8" | 8 | - | - | 20 | BW | - | 9 | 0.165 | SUMINISTRO DE ELBOW 45° LR, SCH 20, BW, ASTM A-234 GR WPB, ASME B16.9 8" | PREFABRICACIÓN EN TALLER DE TUBERÍA DE ACERO AL CARBÓN DE Ø 8" | MONTAJE AÉREO DE TUBERÍA DE Ø 8" | DESMANTELAMIENTO CON CORTE EN FRÍO DE TUBERÍAS AÉREAS DE ACERO AL CARBÓN, ACERO AL CARBON GALVANIZADO O ACERO INOXIDABLE Y ACCESORIOS DE Ø 8" (INCLUYE TRANSPORTE Y DISPOSICIÓN FINAL) | 3028560.0 | ASTM A234 GR WPB | ASME B16.9 | SMLS | - | e.a | FALSE | FALSE
363 | CS2SA1-8"-PRO-1-9-022 | 4 | CS2SA1 90L 8" - - | CS2SA1 | FT | 90L | 2 | ELBOW 90 DEG LR, SMLS, CS, ASTM A234 GR WPB, ASME B16.9, BW, SCH 20 | 8" | 8 | - | - | 20 | BW | - | 16.57 | 0.33 | SUMINISTRO DE 90 DEGREE ELBOW LR ASME B16.9 BW WROUGHT S ASTM A234 GR. WPB, 8", S-20 | PREFABRICACIÓN EN TALLER DE TUBERÍA DE ACERO AL CARBÓN DE Ø 8" | MONTAJE AÉREO DE TUBERÍA DE Ø 8" | DESMANTELAMIENTO CON CORTE EN FRÍO DE TUBERÍAS AÉREAS DE ACERO AL CARBÓN, ACERO AL CARBON GALVANIZADO O ACERO INOXIDABLE Y ACCESORIOS DE Ø 8" (INCLUYE TRANSPORTE Y DISPOSICIÓN FINAL) | 3028302.0 | ASTM A234 GR WPB | ASME B16.9 | SMLS | - | e.a | FALSE | FALSE
364 | CS2SA1-8"-PRO-1-9-022 | 3 | CS2SA1 CRE 8" 4" - | CS2SA1 | FT | CRE | 2 | CONCENTRIC REDUCER, SMLS, CS, ASTM A234 GR WPB, ASME B16.9, BW, SCH 20x40 | 8" | 8 | 4" | 4 | 20x40 | BW | - | 6.5 | 0.01 | SUMINISTRO DE CONC. REDUCER, SCH 20 X SCH 40, BW, ASTM A-234 GR WPB, ASME B16.9 8"X4" | PREFABRICACIÓN EN TALLER DE TUBERÍA DE ACERO AL CARBÓN DE Ø 8" | MONTAJE AÉREO DE TUBERÍA DE Ø 8" | DESMANTELAMIENTO CON CORTE EN FRÍO DE TUBERÍAS AÉREAS DE ACERO AL CARBÓN, ACERO AL CARBON GALVANIZADO O ACERO INOXIDABLE Y ACCESORIOS DE Ø 8" (INCLUYE TRANSPORTE Y DISPOSICIÓN FINAL) | - | - | - | - | - | e.a | FALSE | FALSE
365 | CS2SA1-8"-PRO-1-9-022 | 9 | CS2SA1 WNK 8" - - | CS2SA1 | FL | WNK | 3 | WELD NECK FLANGE, CS, ASTM A105, ASME B16.5, CLASS 150, RF, SCH 20 | 8" | 8 | - | - | 20 | RF | 150 | 17.3 | 0.11 | SUMINISTRO DE FLANGE WN, 150#, SCH 20, RF, ASTM A-105, ASME B16.5 8" | PREFABRICACIÓN EN TALLER DE TUBERÍA DE ACERO AL CARBÓN DE Ø 8" | MONTAJE AÉREO DE TUBERÍA DE Ø 8" | DESMANTELAMIENTO CON CORTE EN FRÍO DE TUBERÍAS AÉREAS DE ACERO AL CARBÓN, ACERO AL CARBON GALVANIZADO O ACERO INOXIDABLE Y ACCESORIOS DE Ø 8" (INCLUYE TRANSPORTE Y DISPOSICIÓN FINAL) | 3028636.0 | ASTM A105 | ASME B16.5 | - | - | e.a | FALSE | FALSE
366 | CS2SA1-8"-PRO-1-9-022 | 1 | CS2SA1 RTE 8" 6" - | CS2SA1 | FT | RTE | 2 | REDUCING TEE, SMLS, CS, ASTM A234 GR WPB, ASME B16.9, BW, SCH 20x40 | 8" | 8 | 6" | 6 | 20x40 | BW | - | 28 | 0.31 | SUMINISTRO DE REDUCER TEE, SCH 20 X SCH 40, BW, ASTM A-234 GR WPB, ASME B16.9 8"X 6" | PREFABRICACIÓN EN TALLER DE TUBERÍA DE ACERO AL CARBÓN DE Ø 8" | MONTAJE AÉREO DE TUBERÍA DE Ø 8" | DESMANTELAMIENTO CON CORTE EN FRÍO DE TUBERÍAS AÉREAS DE ACERO AL CARBÓN, ACERO AL CARBON GALVANIZADO O ACERO INOXIDABLE Y ACCESORIOS DE Ø 8" (INCLUYE TRANSPORTE Y DISPOSICIÓN FINAL) | - | - | - | - | - | e.a | FALSE | FALSE
367 | CS2SA1-8"-PRO-1-9-022 | 1 | CS2SA1 SOL 8" 3/4" - | CS2SA1 | FT | SOL | 2 | SOCKOLET, CS, ASTM A105, MSS SP-97, SW, CLASS 3000 | 8" | 8 | 3/4" | 0.75 | - | SW | 3000 | 0.15 | 0.015 | SUMINISTRO DE SOCKOLET MSS SP-97 BW X SW 3000# FORGED ASTM A105, 8" X 3/4" | PREFABRICACIÓN EN TALLER DE TUBERÍA DE ACERO AL CARBÓN DE Ø < 2" | MONTAJE AÉREO DE TUBERÍA DE Ø < 2" | DESMANTELAMIENTO CON CORTE EN FRÍO DE TUBERÍAS AÉREAS DE ACERO AL CARBÓN, ACERO AL CARBON GALVANIZADO O ACERO INOXIDABLE Y ACCESORIOS DE Ø MENORES A 2" (INCLUYE TRANSPORTE Y DISPOSICIÓN FINAL) | 3028725.0 | ASTM A105 | MSS SP-97 | - | - | e.a | FALSE | FALSE
368 | CS2SA1-8"-PRO-1-9-022 | 3 | CS2SA1 F8 8" - - | CS2SA1 | MS | F8 | 5 | FIGURE-8 BLANK, CS, ASTM A516 GR 70, ASME B16.48, CLASS 150, RF | 8" | 8 | - | - | - | RF | 150 | 8.32 | 0 | SUMINISTRO DE SPECTACLE BLIND F8S ASME B16.48 WAFER JOINT TYPE 150 LB RAISED FACE FROM PLATE ASTM A516 GRADE 70, 8" | - | MONTAJE DE FIGURA 8 ANSI 150 DE Ø ENTRE 6" - 10" | DESMANTELAMIENTO CON CORTE EN FRÍO DE TUBERÍAS AÉREAS DE ACERO AL CARBÓN, ACERO AL CARBON GALVANIZADO O ACERO INOXIDABLE Y ACCESORIOS DE Ø 8" (INCLUYE TRANSPORTE Y DISPOSICIÓN FINAL) | 3028740.0 | ASTM A516 GR 70 | ASME B16.48 | - | - | e.a | FALSE | FALSE
369 | CS2SA1-8"-PRO-1-9-022 | 4 | CS2SA1 TEE 8" - - | CS2SA1 | FT | TEE | 2 | STRAIGHT TEE, SMLS, CS, ASTM A234 GR WPB, ASME B16.9, BW, SCH 20 | 8" | 8 | - | - | 20 | BW | - | 29 | 0.31 | SUMINISTRO DE TEE, SCH 20, BW, ASTM A-234 GR WPB, ASME B16.9 8" | PREFABRICACIÓN EN TALLER DE TUBERÍA DE ACERO AL CARBÓN DE Ø 8" | MONTAJE AÉREO DE TUBERÍA DE Ø 8" | DESMANTELAMIENTO CON CORTE EN FRÍO DE TUBERÍAS AÉREAS DE ACERO AL CARBÓN, ACERO AL CARBON GALVANIZADO O ACERO INOXIDABLE Y ACCESORIOS DE Ø 8" (INCLUYE TRANSPORTE Y DISPOSICIÓN FINAL) | 3028335.0 | ASTM A234 GR WPB | ASME B16.9 | SMLS | - | e.a | FALSE | FALSE
370 | CS2SA1-8"-PRO-1-9-022 | 3 | CS2SA1 GAS 8" - - | CS2SA1 | GS | GAS | 7 | SPIRAL WOUND GASKET, SS, AISI 304/GRAPHITE, ASME B16.20, THK 1/8", CLASS 150, RF | 8" | 8 | - | - | - | RF | 150 | 0.434 | 0 | SUMINISTRO DE SPIRAL WOUND GASKET ASME B16.20 _ 150 LB RAISED FACE _ 304 SS SPIRAL WOUND/GRAPHITE FILLER OUTER RING / FLEXITALLIC LS, 1/8" THK, 8" | PREFABRICACIÓN EN TALLER DE TUBERÍA DE ACERO AL CARBÓN DE Ø 8" | MONTAJE AÉREO DE TUBERÍA DE Ø 8" | DESMANTELAMIENTO CON CORTE EN FRÍO DE TUBERÍAS AÉREAS DE ACERO AL CARBÓN, ACERO AL CARBON GALVANIZADO O ACERO INOXIDABLE Y ACCESORIOS DE Ø 8" (INCLUYE TRANSPORTE Y DISPOSICIÓN FINAL) | - | - | - | - | - | e.a | FALSE | FALSE
371 | CS2SA1-8"-PRO-1-9-022 | 5 | CS2SA1 GAS 8" - - | CS2SA1 | GS | GAS | 7 | SPIRAL WOUND GASKET, SS, AISI 304/GRAPHITE, ASME B16.20, THK 1/8", CLASS 150, RF | 8" | 8 | - | - | - | RF | 150 | 0.434 | 0 | SUMINISTRO DE SPIRAL WOUND GASKET ASME B16.20 _ 150 LB RAISED FACE _ 304 SS SPIRAL WOUND/GRAPHITE FILLER OUTER RING / FLEXITALLIC LS, 1/8" THK, 8" | PREFABRICACIÓN EN TALLER DE TUBERÍA DE ACERO AL CARBÓN DE Ø 8" | MONTAJE AÉREO DE TUBERÍA DE Ø 8" | DESMANTELAMIENTO CON CORTE EN FRÍO DE TUBERÍAS AÉREAS DE ACERO AL CARBÓN, ACERO AL CARBON GALVANIZADO O ACERO INOXIDABLE Y ACCESORIOS DE Ø 8" (INCLUYE TRANSPORTE Y DISPOSICIÓN FINAL) | - | - | - | - | - | e.a | FALSE | FALSE
372 | CS2SA1-8"-PRO-1-9-022 | 1 | CS2SA1 GAS 8" - - | CS2SA1 | GS | GAS | 7 | SPIRAL WOUND GASKET, SS, AISI 304/GRAPHITE, ASME B16.20, THK 1/8", CLASS 150, RF | 8" | 8 | - | - | - | RF | 150 | 0.434 | 0 | SUMINISTRO DE SPIRAL WOUND GASKET ASME B16.20 _ 150 LB RAISED FACE _ 304 SS SPIRAL WOUND/GRAPHITE FILLER OUTER RING / FLEXITALLIC LS, 1/8" THK, 8" | PREFABRICACIÓN EN TALLER DE TUBERÍA DE ACERO AL CARBÓN DE Ø 8" | MONTAJE AÉREO DE TUBERÍA DE Ø 8" | DESMANTELAMIENTO CON CORTE EN FRÍO DE TUBERÍAS AÉREAS DE ACERO AL CARBÓN, ACERO AL CARBON GALVANIZADO O ACERO INOXIDABLE Y ACCESORIOS DE Ø 8" (INCLUYE TRANSPORTE Y DISPOSICIÓN FINAL) | - | - | - | - | - | e.a | FALSE | FALSE
373 | CS2SA1-8"-PRO-1-9-022 | 1 | CS2SA1 BE 8" - - | CS2SA1 | PP | BE | 1 | PIPE, SMLS, CS, ASTM A106 GR B, ASME B36.10, BE, SCH 20 | 8" | 8 | - | - | 20 | BE | - | 33.32 | 219.1 | SUMINISTRO DE PIPE ASME B36.10 BE SEAMLESS ASTM A106 GR. B, 8", S-20 | PREFABRICACIÓN EN TALLER DE TUBERÍA DE ACERO AL CARBÓN DE Ø 8" | MONTAJE AÉREO DE TUBERÍA DE Ø 8" | DESMANTELAMIENTO CON CORTE EN FRÍO DE TUBERÍAS AÉREAS DE ACERO AL CARBÓN, ACERO AL CARBON GALVANIZADO O ACERO INOXIDABLE Y ACCESORIOS DE Ø 8" (INCLUYE TRANSPORTE Y DISPOSICIÓN FINAL) | 3028425.0 | ASTM A106 GR B | ASME B36.10 | SMLS | - | m | FALSE | FALSE
374 | TRIM-TK-0707 | 20 | CS2SA1 BOLT 24" - - | CS2SA1 | BL | BOLT | 8 | STUD BOLTS W/2 HVY HEX NUTS, CS, ASTM A193 GR B7/A194 GR 2H, ASME B18.2.1/B18.2.2 | 24" | 24 | - | - | - | RF | 150 | 0 | 0 | SUMINISTRO DE STUD BOLTS, A-193 GR B7 W/(2) HVY NUTS HEX, ASTM A-194 GR 2H, ASME B18.2.1, B18.2.2 Ø1 3/8"X190MMLG | PREFABRICACIÓN EN TALLER DE TUBERÍA DE ACERO AL CARBÓN DE Ø 24" | MONTAJE AÉREO DE TUBERÍA DE Ø 24" | DESMANTELAMIENTO CON CORTE EN FRÍO DE TUBERÍAS AÉREAS DE ACERO AL CARBÓN, ACERO AL CARBON GALVANIZADO O ACERO INOXIDABLE Y ACCESORIOS DE Ø 24" (INCLUYE TRANSPORTE Y DISPOSICIÓN FINAL) | - | - | - | - | - | e.a | FALSE | FALSE
375 | TRIM-TK-0707 | 1 | CS2SA1 GAS 24" - - | CS2SA1 | GS | GAS | 7 | SPIRAL WOUND GASKET, SS, AISI 304/GRAPHITE, ASME B16.20, THK 1/8", CLASS 150, RF | 24" | 24 | - | - | - | RF | 150 | 2.216 | 0 | SUMINISTRO DE SPIRAL WOUND GASKET ASME B16.20 _ 150 LB RAISED FACE _ 304 SS SPIRAL WOUND/GRAPHITE FILLER OUTER RING / FLEXITALLIC LS, 1/8" THK, 24" | PREFABRICACIÓN EN TALLER DE TUBERÍA DE ACERO AL CARBÓN DE Ø 24" | MONTAJE AÉREO DE TUBERÍA DE Ø 24" | DESMANTELAMIENTO CON CORTE EN FRÍO DE TUBERÍAS AÉREAS DE ACERO AL CARBÓN, ACERO AL CARBON GALVANIZADO O ACERO INOXIDABLE Y ACCESORIOS DE Ø 24" (INCLUYE TRANSPORTE Y DISPOSICIÓN FINAL) | - | - | - | - | - | e.a | FALSE | FALSE
376 | TUBERIA-PAQUETE-BA-05 | 8 | CS1SC2 BOLT 8" - - | CS1SC2 | BL | BOLT | 8 | STUD BOLTS W/2 HVY HEX NUTS, CS, ASTM A193 GR B7/A194 GR 2H, ASME B1.1/B18.2.2 | 8" | 8 | - | - | - | RF | 150 | 0 | 0 | SUMINISTRO DE STUD BOLTS, A-193 GR B7 W/(2) HVY NUTS HEX, ASTM A-194 GR 2H, ASME B18.2.1, B18.2.2 Ø3/4"X120MMLG | PREFABRICACIÓN EN TALLER DE TUBERÍA DE ACERO AL CARBÓN DE Ø 8" | MONTAJE AÉREO DE TUBERÍA DE Ø 8" | DESMANTELAMIENTO CON CORTE EN FRÍO DE TUBERÍAS AÉREAS DE ACERO AL CARBÓN, ACERO AL CARBON GALVANIZADO O ACERO INOXIDABLE Y ACCESORIOS DE Ø 8" (INCLUYE TRANSPORTE Y DISPOSICIÓN FINAL) | - | - | - | - | - | e.a | FALSE | FALSE
377 | TUBERIA-PAQUETE-BA-05 | 12 | CS2SA1 BOLT 14" - - | CS2SA1 | BL | BOLT | 8 | STUD BOLTS W/2 HVY HEX NUTS, CS, ASTM A193 GR B7/A194 GR 2H, ASME B18.2.1/B18.2.2 | 14" | 14 | - | - | - | RF | 150 | 0 | 0 | SUMINISTRO DE STUD BOLTS, A-193 GR B7 W/(2) HVY NUTS HEX, ASTM A-194 GR 2H, ASME B18.2.1, B18.2.2 Ø1"X145MMLG | PREFABRICACIÓN EN TALLER DE TUBERÍA DE ACERO AL CARBÓN DE Ø 14" | MONTAJE AÉREO DE TUBERÍA DE Ø 14" | DESMANTELAMIENTO CON CORTE EN FRÍO DE TUBERÍAS AÉREAS DE ACERO AL CARBÓN, ACERO AL CARBON GALVANIZADO O ACERO INOXIDABLE Y ACCESORIOS DE Ø 14" (INCLUYE TRANSPORTE Y DISPOSICIÓN FINAL) | - | - | - | - | - | e.a | FALSE | FALSE
378 | TUBERIA-PAQUETE-BA-05 | 24 | CS2SA1 BOLT 14" - - | CS2SA1 | BL | BOLT | 8 | STUD BOLTS W/2 HVY HEX NUTS, CS, ASTM A193 GR B7/A194 GR 2H, ASME B18.2.1/B18.2.2 | 14" | 14 | - | - | - | RF | 150 | 0 | 0 | SUMINISTRO DE STUD BOLTS, A-193 GR B7 W/(2) HVY NUTS HEX, ASTM A-194 GR 2H, ASME B18.2.1, B18.2.2 Ø1"X145MMLG | PREFABRICACIÓN EN TALLER DE TUBERÍA DE ACERO AL CARBÓN DE Ø 14" | MONTAJE AÉREO DE TUBERÍA DE Ø 14" | DESMANTELAMIENTO CON CORTE EN FRÍO DE TUBERÍAS AÉREAS DE ACERO AL CARBÓN, ACERO AL CARBON GALVANIZADO O ACERO INOXIDABLE Y ACCESORIOS DE Ø 14" (INCLUYE TRANSPORTE Y DISPOSICIÓN FINAL) | - | - | - | - | - | e.a | FALSE | FALSE
379 | TUBERIA-PAQUETE-BA-05 | 32 | CS2SA1 BOLT 16" - - | CS2SA1 | BL | BOLT | 8 | STUD BOLTS W/2 HVY HEX NUTS, CS, ASTM A193 GR B7/A194 GR 2H, ASME B18.2.1/B18.2.2 | 16" | 16 | - | - | - | RF | 150 | 0 | 0 | SUMINISTRO DE STUD BOLTS, A-193 GR B7 W/(2) HVY NUTS HEX, ASTM A-194 GR 2H, ASME B18.2.1, B18.2.2 Ø1"X150MMLG | PREFABRICACIÓN EN TALLER DE TUBERÍA DE ACERO AL CARBÓN DE Ø 16" | MONTAJE AÉREO DE TUBERÍA DE Ø 16" | DESMANTELAMIENTO CON CORTE EN FRÍO DE TUBERÍAS AÉREAS DE ACERO AL CARBÓN, ACERO AL CARBON GALVANIZADO O ACERO INOXIDABLE Y ACCESORIOS DE Ø 16" (INCLUYE TRANSPORTE Y DISPOSICIÓN FINAL) | - | - | - | - | - | e.a | FALSE | FALSE
380 | TUBERIA-PAQUETE-BA-05 | 36 | CS2SA1 BOLT 14" - - | CS2SA1 | BL | BOLT | 8 | STUD BOLTS W/2 HVY HEX NUTS, CS, ASTM A193 GR B7/A194 GR 2H, ASME B18.2.1/B18.2.2 | 14" | 14 | - | - | - | RF | 150 | 0 | 0 | SUMINISTRO DE STUD BOLTS, A-193 GR B7 W/(2) HVY NUTS HEX, ASTM A-194 GR 2H, ASME B18.2.1, B18.2.2 Ø1"X145MMLG | PREFABRICACIÓN EN TALLER DE TUBERÍA DE ACERO AL CARBÓN DE Ø 14" | MONTAJE AÉREO DE TUBERÍA DE Ø 14" | DESMANTELAMIENTO CON CORTE EN FRÍO DE TUBERÍAS AÉREAS DE ACERO AL CARBÓN, ACERO AL CARBON GALVANIZADO O ACERO INOXIDABLE Y ACCESORIOS DE Ø 14" (INCLUYE TRANSPORTE Y DISPOSICIÓN FINAL) | - | - | - | - | - | e.a | FALSE | FALSE
381 | TUBERIA-PAQUETE-BA-05 | 1 | CS1SC2 45L 8" - - | CS1SC2 | FT | 45L | 2 | ELBOW 45 DEG LR, SMLS, CS, ASTM A234 GR WPB, ASME B16.9, BW, SCH 20 | 8" | 8 | - | - | 20 | BW | - | 9 | 0.165 | SUMINISTRO DE ELBOW 45° LR, SCH 20, BW, ASTM A-234 GR WPB, ASME B16.9 8" | PREFABRICACIÓN EN TALLER DE TUBERÍA DE ACERO AL CARBÓN DE Ø 8" | MONTAJE AÉREO DE TUBERÍA DE Ø 8" | DESMANTELAMIENTO CON CORTE EN FRÍO DE TUBERÍAS AÉREAS DE ACERO AL CARBÓN, ACERO AL CARBON GALVANIZADO O ACERO INOXIDABLE Y ACCESORIOS DE Ø 8" (INCLUYE TRANSPORTE Y DISPOSICIÓN FINAL) | 3028560.0 | ASTM A234 GR WPB | ASME B16.9 | SMLS | - | e.a | FALSE | FALSE
382 | TUBERIA-PAQUETE-BA-05 | 3 | CS1SC2 WNK 8" - - | CS1SC2 | FL | WNK | 3 | WELD NECK FLANGE, CS, ASTM A105, ASME B16.5, CLASS 150, FF, SCH 20 | 8" | 8 | - | - | 20 | FF | 150 | 17.3 | 0.11 | SUMINISTRO DE WELDNECK FLANGE ASME B16.5 FLG X BW 150 LB FLAT FACE FORGED ASTM A105, 8", S-20 | PREFABRICACIÓN EN TALLER DE TUBERÍA DE ACERO AL CARBÓN DE Ø 8" | MONTAJE AÉREO DE TUBERÍA DE Ø 8" | DESMANTELAMIENTO CON CORTE EN FRÍO DE TUBERÍAS AÉREAS DE ACERO AL CARBÓN, ACERO AL CARBON GALVANIZADO O ACERO INOXIDABLE Y ACCESORIOS DE Ø 8" (INCLUYE TRANSPORTE Y DISPOSICIÓN FINAL) | - | - | - | - | - | e.a | FALSE | FALSE
383 | TUBERIA-PAQUETE-BA-05 | 1 | CS1SC2 GAS 8" - - | CS1SC2 | GS | GAS | 7 | NONMETALLIC FLAT GASKET, ARAMID FIBER REINFORCED NBR, ASME B16.21, THK 1/8", CLASS 150, FF | 8" | 8 | - | - | - | FF | 150 | 0.09 | 0 | SUMINISTRO DE NONMETALLIC FLAT GASKET, ARAMID FIBER REINFORCED NBR, ASME B16.21, THK 1/8", CLASS 150, FF, 8" | PREFABRICACIÓN EN TALLER DE TUBERÍA DE ACERO AL CARBÓN DE Ø 8" | MONTAJE AÉREO DE TUBERÍA DE Ø 8" | DESMANTELAMIENTO CON CORTE EN FRÍO DE TUBERÍAS AÉREAS DE ACERO AL CARBÓN, ACERO AL CARBON GALVANIZADO O ACERO INOXIDABLE Y ACCESORIOS DE Ø 8" (INCLUYE TRANSPORTE Y DISPOSICIÓN FINAL) | - | - | - | - | - | e.a | FALSE | FALSE
384 | TUBERIA-PAQUETE-BA-05 | 1 | CS1SC2 BE 8" - - | CS1SC2 | PP | BE | 1 | PIPE, SMLS, CS, ASTM A53 GR B, ASME B36.10, BE, SCH 20 | 8" | 8 | - | - | 20 | BE | - | 33.32 | 219.1 | SUMINISTRO DE PIPE ASME B36.10 BE SEAMLESS ASTM A53 GR. B, 8", S-20 | PREFABRICACIÓN EN TALLER DE TUBERÍA DE ACERO AL CARBÓN DE Ø 8" | MONTAJE AÉREO DE TUBERÍA DE Ø 8" | DESMANTELAMIENTO CON CORTE EN FRÍO DE TUBERÍAS AÉREAS DE ACERO AL CARBÓN, ACERO AL CARBON GALVANIZADO O ACERO INOXIDABLE Y ACCESORIOS DE Ø 8" (INCLUYE TRANSPORTE Y DISPOSICIÓN FINAL) | - | - | - | - | - | m | FALSE | FALSE
385 | TUBERIA-PAQUETE-BA-05 | 1 | CS1SC2 WNK 12" - - | CS1SC2 | FL | WNK | 3 | WELD NECK FLANGE, CS, ASTM A105, ASME B16.5, CLASS 150, FF, SCH 20 | 12" | 12 | - | - | 20 | FF | 150 | 37.42 | 0.19 | SUMINISTRO DE WELDNECK FLANGE ASME B16.5 FLG X BW 150 LB FLAT FACE FORGED ASTM A105, 12", S-20 | PREFABRICACIÓN EN TALLER DE TUBERÍA DE ACERO AL CARBÓN DE Ø 12" | MONTAJE AÉREO DE TUBERÍA DE Ø 12" | DESMANTELAMIENTO CON CORTE EN FRÍO DE TUBERÍAS AÉREAS DE ACERO AL CARBÓN, ACERO AL CARBON GALVANIZADO O ACERO INOXIDABLE Y ACCESORIOS DE Ø 12" (INCLUYE TRANSPORTE Y DISPOSICIÓN FINAL) | - | - | - | - | - | e.a | FALSE | FALSE
386 | TUBERIA-PAQUETE-BA-05 | 2 | CS2SA1 90L 14" - - | CS2SA1 | FT | 90L | 2 | ELBOW 90 DEG LR, SMLS, CS, ASTM A234 GR WPB, ASME B16.9, BW, SCH 30 | 14" | 14 | - | - | 30 | BW | - | 68 | 0.94 | SUMINISTRO DE 90 DEGREE ELBOW LR ASME B16.9 BW WROUGHT S ASTM A234 GR. WPB, 14", S-30 | PREFABRICACIÓN EN TALLER DE TUBERÍA DE ACERO AL CARBÓN DE Ø 14" | MONTAJE AÉREO DE TUBERÍA DE Ø 14" | DESMANTELAMIENTO CON CORTE EN FRÍO DE TUBERÍAS AÉREAS DE ACERO AL CARBÓN, ACERO AL CARBON GALVANIZADO O ACERO INOXIDABLE Y ACCESORIOS DE Ø 14" (INCLUYE TRANSPORTE Y DISPOSICIÓN FINAL) | - | - | - | - | - | e.a | FALSE | FALSE
387 | TUBERIA-PAQUETE-BA-05 | 1 | CS2SA1 CHS 14" - CKV21A0B2B | CS2SA1 | VL | CHS | 4 | SWING CHECK VALVE FL, API 594, API 598, A216 GR WCB, CL 150, INST HORIZ/VERT, RF, B16.5, BOLTED COVER, SPW SS304/GRAPH, RENEWABLE SEATS, TRIM #8 | 14" | 14 | - | - | - | RF | 150 | 451 | 0 | SUMINISTRO DE SWING CHECK VALVE FL, API 594, API 598, A216 GR.WCB, CL 150, INST HORIZ/VERT, RF, B16.5, BOLTED COVER, SPW SS304/GRAPH, RENEWABLE SEATS, TRIM #8, 14" | PRUEBAS HIDROSTATICAS DE VÁLVULAS MANUALES BRIDADAS ANSI 150 DE DIAMETRO 14" | MONTAJE DE VÁLVULAS Y CHEQUES DIAMETRO DE 14" | - | - | - | - | - | CKV21A0B2B | e.a | FALSE | FALSE
388 | TUBERIA-PAQUETE-BA-05 | 8 | CS2SA1 WNK 14" - - | CS2SA1 | FL | WNK | 3 | WELD NECK FLANGE, CS, ASTM A105, ASME B16.5, CLASS 150, RF, SCH 30 | 14" | 14 | - | - | 30 | RF | 150 | 50.49 | 0.23 | SUMINISTRO DE FLANGE WN, 150#, SCH 30, RF, ASTM A-105, ASME B16.5 14" | PREFABRICACIÓN EN TALLER DE TUBERÍA DE ACERO AL CARBÓN DE Ø 14" | MONTAJE AÉREO DE TUBERÍA DE Ø 14" | DESMANTELAMIENTO CON CORTE EN FRÍO DE TUBERÍAS AÉREAS DE ACERO AL CARBÓN, ACERO AL CARBON GALVANIZADO O ACERO INOXIDABLE Y ACCESORIOS DE Ø 14" (INCLUYE TRANSPORTE Y DISPOSICIÓN FINAL) | - | - | - | - | - | e.a | FALSE | FALSE
389 | TUBERIA-PAQUETE-BA-05 | 2 | CS2SA1 GAT 14" - GAV21A0B2B | CS2SA1 | VL | GAT | 4 | GATE VALVE FL, API 600, API 598, A216 GR WCB, CL 150, RF, B16.5, BB, SPW SS304/GRAPH, PKG GRAPH, TRIM #8, RENEWABLE SEATS, FLEXIBLE WEDGE, STEM OS&Y/RSNRO, GO | 14" | 14 | - | - | - | RF | 150 | 406 | 0 | SUMINISTRO DE GATE VALVE FL, API 600, API 598, A216 GR.WCB, CL 150, RF, B16.5, BB, SPW SS304/GRAPH, PKG GRAPH, TRIM #8, RENEWABLE SEATS, FLEXIBLE WEDGE, STEM OS&Y/RSNRO, GO, 14" | PRUEBAS HIDROSTATICAS DE VÁLVULAS MANUALES BRIDADAS ANSI 150 DE DIAMETRO 14" | MONTAJE DE VÁLVULAS Y CHEQUES DIAMETRO DE 14" | - | - | - | - | - | GAV21A0B2B | e.a | FALSE | FALSE
390 | TUBERIA-PAQUETE-BA-05 | 1 | CS2SA1 RTE 14" 8" - | CS2SA1 | FT | RTE | 2 | REDUCING TEE, SMLS, CS, ASTM A234 GR WPB, ASME B16.9, BW, SCH 30x20 | 14" | 14 | 8" | 8 | 30x20 | BW | - | 26.8 | 0.79 | SUMINISTRO DE REDUCER TEE, SCH 30 X SCH 20, BW, ASTM A-234 GR WPB, ASME B16.9 14"X 8" | PREFABRICACIÓN EN TALLER DE TUBERÍA DE ACERO AL CARBÓN DE Ø 14" | MONTAJE AÉREO DE TUBERÍA DE Ø 14" | DESMANTELAMIENTO CON CORTE EN FRÍO DE TUBERÍAS AÉREAS DE ACERO AL CARBÓN, ACERO AL CARBON GALVANIZADO O ACERO INOXIDABLE Y ACCESORIOS DE Ø 14" (INCLUYE TRANSPORTE Y DISPOSICIÓN FINAL) | - | - | - | - | - | e.a | FALSE | FALSE
391 | TUBERIA-PAQUETE-BA-05 | 1 | CS2SA1 TEE 14" - - | CS2SA1 | FT | TEE | 2 | STRAIGHT TEE, SMLS, CS, ASTM A234 GR WPB, ASME B16.9, BW, SCH 30 | 14" | 14 | - | - | 30 | BW | - | 93 | 0.79 | SUMINISTRO DE TEE, SCH 30, BW, ASTM A-234 GR WPB, ASME B16.9 14" | PREFABRICACIÓN EN TALLER DE TUBERÍA DE ACERO AL CARBÓN DE Ø 14" | MONTAJE AÉREO DE TUBERÍA DE Ø 14" | DESMANTELAMIENTO CON CORTE EN FRÍO DE TUBERÍAS AÉREAS DE ACERO AL CARBÓN, ACERO AL CARBON GALVANIZADO O ACERO INOXIDABLE Y ACCESORIOS DE Ø 14" (INCLUYE TRANSPORTE Y DISPOSICIÓN FINAL) | - | - | - | - | - | e.a | FALSE | FALSE
392 | TUBERIA-PAQUETE-BA-05 | 2 | CS2SA1 GAS 14" - - | CS2SA1 | GS | GAS | 7 | SPIRAL WOUND GASKET, SS, AISI 304/GRAPHITE, ASME B16.20, THK 1/8", CLASS 150, RF | 14" | 14 | - | - | - | RF | 150 | 1.102 | 0 | SUMINISTRO DE SPIRAL WOUND GASKET ASME B16.20 _ 150 LB RAISED FACE _ 304 SS SPIRAL WOUND/GRAPHITE FILLER OUTER RING / FLEXITALLIC LS, 1/8" THK, 14" | PREFABRICACIÓN EN TALLER DE TUBERÍA DE ACERO AL CARBÓN DE Ø 14" | MONTAJE AÉREO DE TUBERÍA DE Ø 14" | DESMANTELAMIENTO CON CORTE EN FRÍO DE TUBERÍAS AÉREAS DE ACERO AL CARBÓN, ACERO AL CARBON GALVANIZADO O ACERO INOXIDABLE Y ACCESORIOS DE Ø 14" (INCLUYE TRANSPORTE Y DISPOSICIÓN FINAL) | - | - | - | - | - | e.a | FALSE | FALSE
393 | TUBERIA-PAQUETE-BA-05 | 3 | CS2SA1 GAS 14" - - | CS2SA1 | GS | GAS | 7 | SPIRAL WOUND GASKET, SS, AISI 304/GRAPHITE, ASME B16.20, THK 1/8", CLASS 150, RF | 14" | 14 | - | - | - | RF | 150 | 1.102 | 0 | SUMINISTRO DE SPIRAL WOUND GASKET ASME B16.20 _ 150 LB RAISED FACE _ 304 SS SPIRAL WOUND/GRAPHITE FILLER OUTER RING / FLEXITALLIC LS, 1/8" THK, 14" | PREFABRICACIÓN EN TALLER DE TUBERÍA DE ACERO AL CARBÓN DE Ø 14" | MONTAJE AÉREO DE TUBERÍA DE Ø 14" | DESMANTELAMIENTO CON CORTE EN FRÍO DE TUBERÍAS AÉREAS DE ACERO AL CARBÓN, ACERO AL CARBON GALVANIZADO O ACERO INOXIDABLE Y ACCESORIOS DE Ø 14" (INCLUYE TRANSPORTE Y DISPOSICIÓN FINAL) | - | - | - | - | - | e.a | FALSE | FALSE
394 | TUBERIA-PAQUETE-BA-05 | 1 | CS2SA1 GAS 14" - - | CS2SA1 | GS | GAS | 7 | SPIRAL WOUND GASKET, SS, AISI 304/GRAPHITE, ASME B16.20, THK 1/8", CLASS 150, RF | 14" | 14 | - | - | - | RF | 150 | 1.102 | 0 | SUMINISTRO DE SPIRAL WOUND GASKET ASME B16.20 _ 150 LB RAISED FACE _ 304 SS SPIRAL WOUND/GRAPHITE FILLER OUTER RING / FLEXITALLIC LS, 1/8" THK, 14" | PREFABRICACIÓN EN TALLER DE TUBERÍA DE ACERO AL CARBÓN DE Ø 14" | MONTAJE AÉREO DE TUBERÍA DE Ø 14" | DESMANTELAMIENTO CON CORTE EN FRÍO DE TUBERÍAS AÉREAS DE ACERO AL CARBÓN, ACERO AL CARBON GALVANIZADO O ACERO INOXIDABLE Y ACCESORIOS DE Ø 14" (INCLUYE TRANSPORTE Y DISPOSICIÓN FINAL) | - | - | - | - | - | e.a | FALSE | FALSE
395 | TUBERIA-PAQUETE-BA-05 | 4 | CS2SA1 BE 14" - - | CS2SA1 | PP | BE | 1 | PIPE, SMLS, CS, ASTM A106 GR B, ASME B36.10, BE, SCH 30 | 14" | 14 | - | - | 30 | BE | - | 81.33 | 355.6 | SUMINISTRO DE PIPE ASME B36.10 BE SEAMLESS ASTM A106 GR. B, 14", S-30 | PREFABRICACIÓN EN TALLER DE TUBERÍA DE ACERO AL CARBÓN DE Ø 14" | MONTAJE AÉREO DE TUBERÍA DE Ø 14" | DESMANTELAMIENTO CON CORTE EN FRÍO DE TUBERÍAS AÉREAS DE ACERO AL CARBÓN, ACERO AL CARBON GALVANIZADO O ACERO INOXIDABLE Y ACCESORIOS DE Ø 14" (INCLUYE TRANSPORTE Y DISPOSICIÓN FINAL) | - | - | - | - | - | m | FALSE | FALSE
396 | TUBERIA-PAQUETE-BA-05 | 2 | CS2SA1 WNK 16" - - | CS2SA1 | FL | WNK | 3 | WELD NECK FLANGE, CS, ASTM A105, ASME B16.5, CLASS 150, RF, SCH 40 | 16" | 16 | - | - | 40 | RF | 150 | 65.43 | 0.26 | SUMINISTRO DE FLANGE WN, 150#, SCH 40, RF, ASTM A-105, ASME B16.5 16" | PREFABRICACIÓN EN TALLER DE TUBERÍA DE ACERO AL CARBÓN DE Ø 16" | MONTAJE AÉREO DE TUBERÍA DE Ø 16" | DESMANTELAMIENTO CON CORTE EN FRÍO DE TUBERÍAS AÉREAS DE ACERO AL CARBÓN, ACERO AL CARBON GALVANIZADO O ACERO INOXIDABLE Y ACCESORIOS DE Ø 16" (INCLUYE TRANSPORTE Y DISPOSICIÓN FINAL) | - | - | - | - | - | e.a | FALSE | FALSE
397 | TUBERIA-PAQUETE-BA-05 | 1 | CS2SA1 GAT 16" - GAV21A0B2B | CS2SA1 | VL | GAT | 4 | GATE VALVE FL, API 600, API 598, A216 GR WCB, CL 150, RF, B16.5, BB, SPW SS304/GRAPH, PKG GRAPH, TRIM #8, RENEWABLE SEATS, FLEXIBLE WEDGE, STEM OS&Y/RSNRO, GO | 16" | 16 | - | - | - | RF | 150 | 524 | 0 | SUMINISTRO DE GATE VALVE FL, API 600, API 598, A216 GR.WCB, CL 150, RF, B16.5, BB, SPW SS304/GRAPH, PKG GRAPH, TRIM #8, RENEWABLE SEATS, FLEXIBLE WEDGE, STEM OS&Y/RSNRO, GO, 16" | PRUEBAS HIDROSTATICAS DE VÁLVULAS MANUALES BRIDADAS ANSI 150 DE DIAMETRO 16" | MONTAJE DE VÁLVULAS Y CHEQUES DIAMETRO DE 16" | - | - | - | - | - | GAV21A0B2B | e.a | FALSE | FALSE
398 | TUBERIA-PAQUETE-BA-05 | 1 | CS2SA1 GAS 16" - - | CS2SA1 | GS | GAS | 7 | SPIRAL WOUND GASKET, SS, AISI 304/GRAPHITE, ASME B16.20, THK 1/8", CLASS 150, RF | 16" | 16 | - | - | - | RF | 150 | 1.432 | 0 | SUMINISTRO DE SPIRAL WOUND GASKET ASME B16.20 _ 150 LB RAISED FACE _ 304 SS SPIRAL WOUND/GRAPHITE FILLER OUTER RING / FLEXITALLIC LS, 1/8" THK, 16" | PREFABRICACIÓN EN TALLER DE TUBERÍA DE ACERO AL CARBÓN DE Ø 16" | MONTAJE AÉREO DE TUBERÍA DE Ø 16" | DESMANTELAMIENTO CON CORTE EN FRÍO DE TUBERÍAS AÉREAS DE ACERO AL CARBÓN, ACERO AL CARBON GALVANIZADO O ACERO INOXIDABLE Y ACCESORIOS DE Ø 16" (INCLUYE TRANSPORTE Y DISPOSICIÓN FINAL) | - | - | - | - | - | e.a | FALSE | FALSE
399 | TUBERIA-PAQUETE-BA-05 | 1 | CS2SA1 GAS 16" - - | CS2SA1 | GS | GAS | 7 | SPIRAL WOUND GASKET, SS, AISI 304/GRAPHITE, ASME B16.20, THK 1/8", CLASS 150, RF | 16" | 16 | - | - | - | RF | 150 | 1.432 | 0 | SUMINISTRO DE SPIRAL WOUND GASKET ASME B16.20 _ 150 LB RAISED FACE _ 304 SS SPIRAL WOUND/GRAPHITE FILLER OUTER RING / FLEXITALLIC LS, 1/8" THK, 16" | PREFABRICACIÓN EN TALLER DE TUBERÍA DE ACERO AL CARBÓN DE Ø 16" | MONTAJE AÉREO DE TUBERÍA DE Ø 16" | DESMANTELAMIENTO CON CORTE EN FRÍO DE TUBERÍAS AÉREAS DE ACERO AL CARBÓN, ACERO AL CARBON GALVANIZADO O ACERO INOXIDABLE Y ACCESORIOS DE Ø 16" (INCLUYE TRANSPORTE Y DISPOSICIÓN FINAL) | - | - | - | - | - | e.a | FALSE | FALSE
400 | TUBERIA-PAQUETE-BA-05 | 2 | CS2SA1 BE 16" - - | CS2SA1 | PP | BE | 1 | PIPE, SMLS, CS, ASTM A106 GR B, ASME B36.10, BE, SCH 40 | 16" | 16 | - | - | 40 | BE | - | 123.31 | 406.4 | SUMINISTRO DE PIPE ASME B36.10 BE SEAMLESS ASTM A106 GR. B, 18", S-40 | PREFABRICACIÓN EN TALLER DE TUBERÍA DE ACERO AL CARBÓN DE Ø 16" | MONTAJE AÉREO DE TUBERÍA DE Ø 16" | DESMANTELAMIENTO CON CORTE EN FRÍO DE TUBERÍAS AÉREAS DE ACERO AL CARBÓN, ACERO AL CARBON GALVANIZADO O ACERO INOXIDABLE Y ACCESORIOS DE Ø 16" (INCLUYE TRANSPORTE Y DISPOSICIÓN FINAL) | - | - | - | - | - | m | FALSE | FALSE
401 | TUBERIA-PAQUETE-BA-06 | 8 | CS1SC2 BOLT 8" - - | CS1SC2 | BL | BOLT | 8 | STUD BOLTS W/2 HVY HEX NUTS, CS, ASTM A193 GR B7/A194 GR 2H, ASME B1.1/B18.2.2 | 8" | 8 | - | - | - | RF | 150 | 0 | 0 | SUMINISTRO DE STUD BOLTS, A-193 GR B7 W/(2) HVY NUTS HEX, ASTM A-194 GR 2H, ASME B18.2.1, B18.2.2 Ø3/4"X120MMLG | PREFABRICACIÓN EN TALLER DE TUBERÍA DE ACERO AL CARBÓN DE Ø 8" | MONTAJE AÉREO DE TUBERÍA DE Ø 8" | DESMANTELAMIENTO CON CORTE EN FRÍO DE TUBERÍAS AÉREAS DE ACERO AL CARBÓN, ACERO AL CARBON GALVANIZADO O ACERO INOXIDABLE Y ACCESORIOS DE Ø 8" (INCLUYE TRANSPORTE Y DISPOSICIÓN FINAL) | - | - | - | - | - | e.a | FALSE | FALSE
402 | TUBERIA-PAQUETE-BA-06 | 12 | CS2SA1 BOLT 14" - - | CS2SA1 | BL | BOLT | 8 | STUD BOLTS W/2 HVY HEX NUTS, CS, ASTM A193 GR B7/A194 GR 2H, ASME B18.2.1/B18.2.2 | 14" | 14 | - | - | - | RF | 150 | 0 | 0 | SUMINISTRO DE STUD BOLTS, A-193 GR B7 W/(2) HVY NUTS HEX, ASTM A-194 GR 2H, ASME B18.2.1, B18.2.2 Ø1"X145MMLG | PREFABRICACIÓN EN TALLER DE TUBERÍA DE ACERO AL CARBÓN DE Ø 14" | MONTAJE AÉREO DE TUBERÍA DE Ø 14" | DESMANTELAMIENTO CON CORTE EN FRÍO DE TUBERÍAS AÉREAS DE ACERO AL CARBÓN, ACERO AL CARBON GALVANIZADO O ACERO INOXIDABLE Y ACCESORIOS DE Ø 14" (INCLUYE TRANSPORTE Y DISPOSICIÓN FINAL) | - | - | - | - | - | e.a | FALSE | FALSE
403 | TUBERIA-PAQUETE-BA-06 | 24 | CS2SA1 BOLT 14" - - | CS2SA1 | BL | BOLT | 8 | STUD BOLTS W/2 HVY HEX NUTS, CS, ASTM A193 GR B7/A194 GR 2H, ASME B18.2.1/B18.2.2 | 14" | 14 | - | - | - | RF | 150 | 0 | 0 | SUMINISTRO DE STUD BOLTS, A-193 GR B7 W/(2) HVY NUTS HEX, ASTM A-194 GR 2H, ASME B18.2.1, B18.2.2 Ø1"X145MMLG | PREFABRICACIÓN EN TALLER DE TUBERÍA DE ACERO AL CARBÓN DE Ø 14" | MONTAJE AÉREO DE TUBERÍA DE Ø 14" | DESMANTELAMIENTO CON CORTE EN FRÍO DE TUBERÍAS AÉREAS DE ACERO AL CARBÓN, ACERO AL CARBON GALVANIZADO O ACERO INOXIDABLE Y ACCESORIOS DE Ø 14" (INCLUYE TRANSPORTE Y DISPOSICIÓN FINAL) | - | - | - | - | - | e.a | FALSE | FALSE
404 | TUBERIA-PAQUETE-BA-06 | 32 | CS2SA1 BOLT 16" - - | CS2SA1 | BL | BOLT | 8 | STUD BOLTS W/2 HVY HEX NUTS, CS, ASTM A193 GR B7/A194 GR 2H, ASME B18.2.1/B18.2.2 | 16" | 16 | - | - | - | RF | 150 | 0 | 0 | SUMINISTRO DE STUD BOLTS, A-193 GR B7 W/(2) HVY NUTS HEX, ASTM A-194 GR 2H, ASME B18.2.1, B18.2.2 Ø1"X150MMLG | PREFABRICACIÓN EN TALLER DE TUBERÍA DE ACERO AL CARBÓN DE Ø 16" | MONTAJE AÉREO DE TUBERÍA DE Ø 16" | DESMANTELAMIENTO CON CORTE EN FRÍO DE TUBERÍAS AÉREAS DE ACERO AL CARBÓN, ACERO AL CARBON GALVANIZADO O ACERO INOXIDABLE Y ACCESORIOS DE Ø 16" (INCLUYE TRANSPORTE Y DISPOSICIÓN FINAL) | - | - | - | - | - | e.a | FALSE | FALSE
405 | TUBERIA-PAQUETE-BA-06 | 36 | CS2SA1 BOLT 14" - - | CS2SA1 | BL | BOLT | 8 | STUD BOLTS W/2 HVY HEX NUTS, CS, ASTM A193 GR B7/A194 GR 2H, ASME B18.2.1/B18.2.2 | 14" | 14 | - | - | - | RF | 150 | 0 | 0 | SUMINISTRO DE STUD BOLTS, A-193 GR B7 W/(2) HVY NUTS HEX, ASTM A-194 GR 2H, ASME B18.2.1, B18.2.2 Ø1"X145MMLG | PREFABRICACIÓN EN TALLER DE TUBERÍA DE ACERO AL CARBÓN DE Ø 14" | MONTAJE AÉREO DE TUBERÍA DE Ø 14" | DESMANTELAMIENTO CON CORTE EN FRÍO DE TUBERÍAS AÉREAS DE ACERO AL CARBÓN, ACERO AL CARBON GALVANIZADO O ACERO INOXIDABLE Y ACCESORIOS DE Ø 14" (INCLUYE TRANSPORTE Y DISPOSICIÓN FINAL) | - | - | - | - | - | e.a | FALSE | FALSE
406 | TUBERIA-PAQUETE-BA-06 | 1 | CS1SC2 45L 8" - - | CS1SC2 | FT | 45L | 2 | ELBOW 45 DEG LR, SMLS, CS, ASTM A234 GR WPB, ASME B16.9, BW, SCH 20 | 8" | 8 | - | - | 20 | BW | - | 9 | 0.165 | SUMINISTRO DE ELBOW 45° LR, SCH 20, BW, ASTM A-234 GR WPB, ASME B16.9 8" | PREFABRICACIÓN EN TALLER DE TUBERÍA DE ACERO AL CARBÓN DE Ø 8" | MONTAJE AÉREO DE TUBERÍA DE Ø 8" | DESMANTELAMIENTO CON CORTE EN FRÍO DE TUBERÍAS AÉREAS DE ACERO AL CARBÓN, ACERO AL CARBON GALVANIZADO O ACERO INOXIDABLE Y ACCESORIOS DE Ø 8" (INCLUYE TRANSPORTE Y DISPOSICIÓN FINAL) | 3028560.0 | ASTM A234 GR WPB | ASME B16.9 | SMLS | - | e.a | FALSE | FALSE
407 | TUBERIA-PAQUETE-BA-06 | 3 | CS1SC2 WNK 8" - - | CS1SC2 | FL | WNK | 3 | WELD NECK FLANGE, CS, ASTM A105, ASME B16.5, CLASS 150, FF, SCH 20 | 8" | 8 | - | - | 20 | FF | 150 | 17.3 | 0.11 | SUMINISTRO DE WELDNECK FLANGE ASME B16.5 FLG X BW 150 LB FLAT FACE FORGED ASTM A105, 8", S-20 | PREFABRICACIÓN EN TALLER DE TUBERÍA DE ACERO AL CARBÓN DE Ø 8" | MONTAJE AÉREO DE TUBERÍA DE Ø 8" | DESMANTELAMIENTO CON CORTE EN FRÍO DE TUBERÍAS AÉREAS DE ACERO AL CARBÓN, ACERO AL CARBON GALVANIZADO O ACERO INOXIDABLE Y ACCESORIOS DE Ø 8" (INCLUYE TRANSPORTE Y DISPOSICIÓN FINAL) | - | - | - | - | - | e.a | FALSE | FALSE
408 | TUBERIA-PAQUETE-BA-06 | 1 | CS1SC2 GAS 8" - - | CS1SC2 | GS | GAS | 7 | NONMETALLIC FLAT GASKET, ARAMID FIBER REINFORCED NBR, ASME B16.21, THK 1/8", CLASS 150, FF | 8" | 8 | - | - | - | FF | 150 | 0.09 | 0 | SUMINISTRO DE NONMETALLIC FLAT GASKET, ARAMID FIBER REINFORCED NBR, ASME B16.21, THK 1/8", CLASS 150, FF, 8" | PREFABRICACIÓN EN TALLER DE TUBERÍA DE ACERO AL CARBÓN DE Ø 8" | MONTAJE AÉREO DE TUBERÍA DE Ø 8" | DESMANTELAMIENTO CON CORTE EN FRÍO DE TUBERÍAS AÉREAS DE ACERO AL CARBÓN, ACERO AL CARBON GALVANIZADO O ACERO INOXIDABLE Y ACCESORIOS DE Ø 8" (INCLUYE TRANSPORTE Y DISPOSICIÓN FINAL) | - | - | - | - | - | e.a | FALSE | FALSE
409 | TUBERIA-PAQUETE-BA-06 | 1 | CS1SC2 BE 8" - - | CS1SC2 | PP | BE | 1 | PIPE, SMLS, CS, ASTM A53 GR B, ASME B36.10, BE, SCH 20 | 8" | 8 | - | - | 20 | BE | - | 33.32 | 219.1 | SUMINISTRO DE PIPE ASME B36.10 BE SEAMLESS ASTM A53 GR. B, 8", S-20 | PREFABRICACIÓN EN TALLER DE TUBERÍA DE ACERO AL CARBÓN DE Ø 8" | MONTAJE AÉREO DE TUBERÍA DE Ø 8" | DESMANTELAMIENTO CON CORTE EN FRÍO DE TUBERÍAS AÉREAS DE ACERO AL CARBÓN, ACERO AL CARBON GALVANIZADO O ACERO INOXIDABLE Y ACCESORIOS DE Ø 8" (INCLUYE TRANSPORTE Y DISPOSICIÓN FINAL) | - | - | - | - | - | m | FALSE | FALSE
410 | TUBERIA-PAQUETE-BA-06 | 1 | CS1SC2 WNK 12" - - | CS1SC2 | FL | WNK | 3 | WELD NECK FLANGE, CS, ASTM A105, ASME B16.5, CLASS 150, FF, SCH 20 | 12" | 12 | - | - | 20 | FF | 150 | 37.42 | 0.19 | SUMINISTRO DE WELDNECK FLANGE ASME B16.5 FLG X BW 150 LB FLAT FACE FORGED ASTM A105, 12", S-20 | PREFABRICACIÓN EN TALLER DE TUBERÍA DE ACERO AL CARBÓN DE Ø 12" | MONTAJE AÉREO DE TUBERÍA DE Ø 12" | DESMANTELAMIENTO CON CORTE EN FRÍO DE TUBERÍAS AÉREAS DE ACERO AL CARBÓN, ACERO AL CARBON GALVANIZADO O ACERO INOXIDABLE Y ACCESORIOS DE Ø 12" (INCLUYE TRANSPORTE Y DISPOSICIÓN FINAL) | - | - | - | - | - | e.a | FALSE | FALSE
411 | TUBERIA-PAQUETE-BA-06 | 2 | CS2SA1 90L 14" - - | CS2SA1 | FT | 90L | 2 | ELBOW 90 DEG LR, SMLS, CS, ASTM A234 GR WPB, ASME B16.9, BW, SCH 30 | 14" | 14 | - | - | 30 | BW | - | 68 | 0.94 | SUMINISTRO DE 90 DEGREE ELBOW LR ASME B16.9 BW WROUGHT S ASTM A234 GR. WPB, 14", S-30 | PREFABRICACIÓN EN TALLER DE TUBERÍA DE ACERO AL CARBÓN DE Ø 14" | MONTAJE AÉREO DE TUBERÍA DE Ø 14" | DESMANTELAMIENTO CON CORTE EN FRÍO DE TUBERÍAS AÉREAS DE ACERO AL CARBÓN, ACERO AL CARBON GALVANIZADO O ACERO INOXIDABLE Y ACCESORIOS DE Ø 14" (INCLUYE TRANSPORTE Y DISPOSICIÓN FINAL) | - | - | - | - | - | e.a | FALSE | FALSE
412 | TUBERIA-PAQUETE-BA-06 | 1 | CS2SA1 CHS 14" - CKV21A0B2B | CS2SA1 | VL | CHS | 4 | SWING CHECK VALVE FL, API 594, API 598, A216 GR WCB, CL 150, INST HORIZ/VERT, RF, B16.5, BOLTED COVER, SPW SS304/GRAPH, RENEWABLE SEATS, TRIM #8 | 14" | 14 | - | - | - | RF | 150 | 451 | 0 | SUMINISTRO DE SWING CHECK VALVE FL, API 594, API 598, A216 GR.WCB, CL 150, INST HORIZ/VERT, RF, B16.5, BOLTED COVER, SPW SS304/GRAPH, RENEWABLE SEATS, TRIM #8, 14" | PRUEBAS HIDROSTATICAS DE VÁLVULAS MANUALES BRIDADAS ANSI 150 DE DIAMETRO 14" | MONTAJE DE VÁLVULAS Y CHEQUES DIAMETRO DE 14" | - | - | - | - | - | CKV21A0B2B | e.a | FALSE | FALSE
413 | TUBERIA-PAQUETE-BA-06 | 8 | CS2SA1 WNK 14" - - | CS2SA1 | FL | WNK | 3 | WELD NECK FLANGE, CS, ASTM A105, ASME B16.5, CLASS 150, RF, SCH 30 | 14" | 14 | - | - | 30 | RF | 150 | 50.49 | 0.23 | SUMINISTRO DE FLANGE WN, 150#, SCH 30, RF, ASTM A-105, ASME B16.5 14" | PREFABRICACIÓN EN TALLER DE TUBERÍA DE ACERO AL CARBÓN DE Ø 14" | MONTAJE AÉREO DE TUBERÍA DE Ø 14" | DESMANTELAMIENTO CON CORTE EN FRÍO DE TUBERÍAS AÉREAS DE ACERO AL CARBÓN, ACERO AL CARBON GALVANIZADO O ACERO INOXIDABLE Y ACCESORIOS DE Ø 14" (INCLUYE TRANSPORTE Y DISPOSICIÓN FINAL) | - | - | - | - | - | e.a | FALSE | FALSE
414 | TUBERIA-PAQUETE-BA-06 | 2 | CS2SA1 GAT 14" - GAV21A0B2B | CS2SA1 | VL | GAT | 4 | GATE VALVE FL, API 600, API 598, A216 GR WCB, CL 150, RF, B16.5, BB, SPW SS304/GRAPH, PKG GRAPH, TRIM #8, RENEWABLE SEATS, FLEXIBLE WEDGE, STEM OS&Y/RSNRO, GO | 14" | 14 | - | - | - | RF | 150 | 406 | 0 | SUMINISTRO DE GATE VALVE FL, API 600, API 598, A216 GR.WCB, CL 150, RF, B16.5, BB, SPW SS304/GRAPH, PKG GRAPH, TRIM #8, RENEWABLE SEATS, FLEXIBLE WEDGE, STEM OS&Y/RSNRO, GO, 14" | PRUEBAS HIDROSTATICAS DE VÁLVULAS MANUALES BRIDADAS ANSI 150 DE DIAMETRO 14" | MONTAJE DE VÁLVULAS Y CHEQUES DIAMETRO DE 14" | - | - | - | - | - | GAV21A0B2B | e.a | FALSE | FALSE
415 | TUBERIA-PAQUETE-BA-06 | 1 | CS2SA1 RTE 14" 8" - | CS2SA1 | FT | RTE | 2 | REDUCING TEE, SMLS, CS, ASTM A234 GR WPB, ASME B16.9, BW, SCH 30x20 | 14" | 14 | 8" | 8 | 30x20 | BW | - | 26.8 | 0.79 | SUMINISTRO DE REDUCER TEE, SCH 30 X SCH 20, BW, ASTM A-234 GR WPB, ASME B16.9 14"X 8" | PREFABRICACIÓN EN TALLER DE TUBERÍA DE ACERO AL CARBÓN DE Ø 14" | MONTAJE AÉREO DE TUBERÍA DE Ø 14" | DESMANTELAMIENTO CON CORTE EN FRÍO DE TUBERÍAS AÉREAS DE ACERO AL CARBÓN, ACERO AL CARBON GALVANIZADO O ACERO INOXIDABLE Y ACCESORIOS DE Ø 14" (INCLUYE TRANSPORTE Y DISPOSICIÓN FINAL) | - | - | - | - | - | e.a | FALSE | FALSE
416 | TUBERIA-PAQUETE-BA-06 | 1 | CS2SA1 TEE 14" - - | CS2SA1 | FT | TEE | 2 | STRAIGHT TEE, SMLS, CS, ASTM A234 GR WPB, ASME B16.9, BW, SCH 30 | 14" | 14 | - | - | 30 | BW | - | 93 | 0.79 | SUMINISTRO DE TEE, SCH 30, BW, ASTM A-234 GR WPB, ASME B16.9 14" | PREFABRICACIÓN EN TALLER DE TUBERÍA DE ACERO AL CARBÓN DE Ø 14" | MONTAJE AÉREO DE TUBERÍA DE Ø 14" | DESMANTELAMIENTO CON CORTE EN FRÍO DE TUBERÍAS AÉREAS DE ACERO AL CARBÓN, ACERO AL CARBON GALVANIZADO O ACERO INOXIDABLE Y ACCESORIOS DE Ø 14" (INCLUYE TRANSPORTE Y DISPOSICIÓN FINAL) | - | - | - | - | - | e.a | FALSE | FALSE
417 | TUBERIA-PAQUETE-BA-06 | 2 | CS2SA1 GAS 14" - - | CS2SA1 | GS | GAS | 7 | SPIRAL WOUND GASKET, SS, AISI 304/GRAPHITE, ASME B16.20, THK 1/8", CLASS 150, RF | 14" | 14 | - | - | - | RF | 150 | 1.102 | 0 | SUMINISTRO DE SPIRAL WOUND GASKET ASME B16.20 _ 150 LB RAISED FACE _ 304 SS SPIRAL WOUND/GRAPHITE FILLER OUTER RING / FLEXITALLIC LS, 1/8" THK, 14" | PREFABRICACIÓN EN TALLER DE TUBERÍA DE ACERO AL CARBÓN DE Ø 14" | MONTAJE AÉREO DE TUBERÍA DE Ø 14" | DESMANTELAMIENTO CON CORTE EN FRÍO DE TUBERÍAS AÉREAS DE ACERO AL CARBÓN, ACERO AL CARBON GALVANIZADO O ACERO INOXIDABLE Y ACCESORIOS DE Ø 14" (INCLUYE TRANSPORTE Y DISPOSICIÓN FINAL) | - | - | - | - | - | e.a | FALSE | FALSE
418 | TUBERIA-PAQUETE-BA-06 | 3 | CS2SA1 GAS 14" - - | CS2SA1 | GS | GAS | 7 | SPIRAL WOUND GASKET, SS, AISI 304/GRAPHITE, ASME B16.20, THK 1/8", CLASS 150, RF | 14" | 14 | - | - | - | RF | 150 | 1.102 | 0 | SUMINISTRO DE SPIRAL WOUND GASKET ASME B16.20 _ 150 LB RAISED FACE _ 304 SS SPIRAL WOUND/GRAPHITE FILLER OUTER RING / FLEXITALLIC LS, 1/8" THK, 14" | PREFABRICACIÓN EN TALLER DE TUBERÍA DE ACERO AL CARBÓN DE Ø 14" | MONTAJE AÉREO DE TUBERÍA DE Ø 14" | DESMANTELAMIENTO CON CORTE EN FRÍO DE TUBERÍAS AÉREAS DE ACERO AL CARBÓN, ACERO AL CARBON GALVANIZADO O ACERO INOXIDABLE Y ACCESORIOS DE Ø 14" (INCLUYE TRANSPORTE Y DISPOSICIÓN FINAL) | - | - | - | - | - | e.a | FALSE | FALSE
419 | TUBERIA-PAQUETE-BA-06 | 1 | CS2SA1 GAS 14" - - | CS2SA1 | GS | GAS | 7 | SPIRAL WOUND GASKET, SS, AISI 304/GRAPHITE, ASME B16.20, THK 1/8", CLASS 150, RF | 14" | 14 | - | - | - | RF | 150 | 1.102 | 0 | SUMINISTRO DE SPIRAL WOUND GASKET ASME B16.20 _ 150 LB RAISED FACE _ 304 SS SPIRAL WOUND/GRAPHITE FILLER OUTER RING / FLEXITALLIC LS, 1/8" THK, 14" | PREFABRICACIÓN EN TALLER DE TUBERÍA DE ACERO AL CARBÓN DE Ø 14" | MONTAJE AÉREO DE TUBERÍA DE Ø 14" | DESMANTELAMIENTO CON CORTE EN FRÍO DE TUBERÍAS AÉREAS DE ACERO AL CARBÓN, ACERO AL CARBON GALVANIZADO O ACERO INOXIDABLE Y ACCESORIOS DE Ø 14" (INCLUYE TRANSPORTE Y DISPOSICIÓN FINAL) | - | - | - | - | - | e.a | FALSE | FALSE
420 | TUBERIA-PAQUETE-BA-06 | 4 | CS2SA1 BE 14" - - | CS2SA1 | PP | BE | 1 | PIPE, SMLS, CS, ASTM A106 GR B, ASME B36.10, BE, SCH 30 | 14" | 14 | - | - | 30 | BE | - | 81.33 | 355.6 | SUMINISTRO DE PIPE ASME B36.10 BE SEAMLESS ASTM A106 GR. B, 14", S-30 | PREFABRICACIÓN EN TALLER DE TUBERÍA DE ACERO AL CARBÓN DE Ø 14" | MONTAJE AÉREO DE TUBERÍA DE Ø 14" | DESMANTELAMIENTO CON CORTE EN FRÍO DE TUBERÍAS AÉREAS DE ACERO AL CARBÓN, ACERO AL CARBON GALVANIZADO O ACERO INOXIDABLE Y ACCESORIOS DE Ø 14" (INCLUYE TRANSPORTE Y DISPOSICIÓN FINAL) | - | - | - | - | - | m | FALSE | FALSE
421 | TUBERIA-PAQUETE-BA-06 | 2 | CS2SA1 WNK 16" - - | CS2SA1 | FL | WNK | 3 | WELD NECK FLANGE, CS, ASTM A105, ASME B16.5, CLASS 150, RF, SCH 40 | 16" | 16 | - | - | 40 | RF | 150 | 65.43 | 0.26 | SUMINISTRO DE FLANGE WN, 150#, SCH 40, RF, ASTM A-105, ASME B16.5 16" | PREFABRICACIÓN EN TALLER DE TUBERÍA DE ACERO AL CARBÓN DE Ø 16" | MONTAJE AÉREO DE TUBERÍA DE Ø 16" | DESMANTELAMIENTO CON CORTE EN FRÍO DE TUBERÍAS AÉREAS DE ACERO AL CARBÓN, ACERO AL CARBON GALVANIZADO O ACERO INOXIDABLE Y ACCESORIOS DE Ø 16" (INCLUYE TRANSPORTE Y DISPOSICIÓN FINAL) | - | - | - | - | - | e.a | FALSE | FALSE
422 | TUBERIA-PAQUETE-BA-06 | 1 | CS2SA1 GAT 16" - GAV21A0B2B | CS2SA1 | VL | GAT | 4 | GATE VALVE FL, API 600, API 598, A216 GR WCB, CL 150, RF, B16.5, BB, SPW SS304/GRAPH, PKG GRAPH, TRIM #8, RENEWABLE SEATS, FLEXIBLE WEDGE, STEM OS&Y/RSNRO, GO | 16" | 16 | - | - | - | RF | 150 | 524 | 0 | SUMINISTRO DE GATE VALVE FL, API 600, API 598, A216 GR.WCB, CL 150, RF, B16.5, BB, SPW SS304/GRAPH, PKG GRAPH, TRIM #8, RENEWABLE SEATS, FLEXIBLE WEDGE, STEM OS&Y/RSNRO, GO, 16" | PRUEBAS HIDROSTATICAS DE VÁLVULAS MANUALES BRIDADAS ANSI 150 DE DIAMETRO 16" | MONTAJE DE VÁLVULAS Y CHEQUES DIAMETRO DE 16" | - | - | - | - | - | GAV21A0B2B | e.a | FALSE | FALSE
423 | TUBERIA-PAQUETE-BA-06 | 1 | CS2SA1 GAS 16" - - | CS2SA1 | GS | GAS | 7 | SPIRAL WOUND GASKET, SS, AISI 304/GRAPHITE, ASME B16.20, THK 1/8", CLASS 150, RF | 16" | 16 | - | - | - | RF | 150 | 1.432 | 0 | SUMINISTRO DE SPIRAL WOUND GASKET ASME B16.20 _ 150 LB RAISED FACE _ 304 SS SPIRAL WOUND/GRAPHITE FILLER OUTER RING / FLEXITALLIC LS, 1/8" THK, 16" | PREFABRICACIÓN EN TALLER DE TUBERÍA DE ACERO AL CARBÓN DE Ø 16" | MONTAJE AÉREO DE TUBERÍA DE Ø 16" | DESMANTELAMIENTO CON CORTE EN FRÍO DE TUBERÍAS AÉREAS DE ACERO AL CARBÓN, ACERO AL CARBON GALVANIZADO O ACERO INOXIDABLE Y ACCESORIOS DE Ø 16" (INCLUYE TRANSPORTE Y DISPOSICIÓN FINAL) | - | - | - | - | - | e.a | FALSE | FALSE
424 | TUBERIA-PAQUETE-BA-06 | 1 | CS2SA1 GAS 16" - - | CS2SA1 | GS | GAS | 7 | SPIRAL WOUND GASKET, SS, AISI 304/GRAPHITE, ASME B16.20, THK 1/8", CLASS 150, RF | 16" | 16 | - | - | - | RF | 150 | 1.432 | 0 | SUMINISTRO DE SPIRAL WOUND GASKET ASME B16.20 _ 150 LB RAISED FACE _ 304 SS SPIRAL WOUND/GRAPHITE FILLER OUTER RING / FLEXITALLIC LS, 1/8" THK, 16" | PREFABRICACIÓN EN TALLER DE TUBERÍA DE ACERO AL CARBÓN DE Ø 16" | MONTAJE AÉREO DE TUBERÍA DE Ø 16" | DESMANTELAMIENTO CON CORTE EN FRÍO DE TUBERÍAS AÉREAS DE ACERO AL CARBÓN, ACERO AL CARBON GALVANIZADO O ACERO INOXIDABLE Y ACCESORIOS DE Ø 16" (INCLUYE TRANSPORTE Y DISPOSICIÓN FINAL) | - | - | - | - | - | e.a | FALSE | FALSE
425 | TUBERIA-PAQUETE-BA-06 | 2 | CS2SA1 BE 16" - - | CS2SA1 | PP | BE | 1 | PIPE, SMLS, CS, ASTM A106 GR B, ASME B36.10, BE, SCH 40 | 16" | 16 | - | - | 40 | BE | - | 123.31 | 406.4 | SUMINISTRO DE PIPE ASME B36.10 BE SEAMLESS ASTM A106 GR. B, 18", S-40 | PREFABRICACIÓN EN TALLER DE TUBERÍA DE ACERO AL CARBÓN DE Ø 16" | MONTAJE AÉREO DE TUBERÍA DE Ø 16" | DESMANTELAMIENTO CON CORTE EN FRÍO DE TUBERÍAS AÉREAS DE ACERO AL CARBÓN, ACERO AL CARBON GALVANIZADO O ACERO INOXIDABLE Y ACCESORIOS DE Ø 16" (INCLUYE TRANSPORTE Y DISPOSICIÓN FINAL) | - | - | - | - | - | m | FALSE | FALSE
426 | TUBERIA-PAQUETE-BA-07 | 8 | CS1SC2 BOLT 8" - - | CS1SC2 | BL | BOLT | 8 | STUD BOLTS W/2 HVY HEX NUTS, CS, ASTM A193 GR B7/A194 GR 2H, ASME B1.1/B18.2.2 | 8" | 8 | - | - | - | RF | 150 | 0 | 0 | SUMINISTRO DE STUD BOLTS, A-193 GR B7 W/(2) HVY NUTS HEX, ASTM A-194 GR 2H, ASME B18.2.1, B18.2.2 Ø3/4"X120MMLG | PREFABRICACIÓN EN TALLER DE TUBERÍA DE ACERO AL CARBÓN DE Ø 8" | MONTAJE AÉREO DE TUBERÍA DE Ø 8" | DESMANTELAMIENTO CON CORTE EN FRÍO DE TUBERÍAS AÉREAS DE ACERO AL CARBÓN, ACERO AL CARBON GALVANIZADO O ACERO INOXIDABLE Y ACCESORIOS DE Ø 8" (INCLUYE TRANSPORTE Y DISPOSICIÓN FINAL) | - | - | - | - | - | e.a | FALSE | FALSE
427 | TUBERIA-PAQUETE-BA-07 | 12 | CS1SC2 BOLT 12" - - | CS1SC2 | BL | BOLT | 8 | STUD BOLTS W/2 HVY HEX NUTS, CS, ASTM A193 GR B7/A194 GR 2H, ASME B1.1/B18.2.2 | 12" | 12 | - | - | - | RF | 150 | 0 | 0 | SUMINISTRO DE STUD BOLTS, A-193 GR B7 W/(2) HVY NUTS HEX, ASTM A-194 GR 2H, ASME B18.2.1, B18.2.2 Ø7/8"X135MMLG | PREFABRICACIÓN EN TALLER DE TUBERÍA DE ACERO AL CARBÓN DE Ø 12" | MONTAJE AÉREO DE TUBERÍA DE Ø 12" | DESMANTELAMIENTO CON CORTE EN FRÍO DE TUBERÍAS AÉREAS DE ACERO AL CARBÓN, ACERO AL CARBON GALVANIZADO O ACERO INOXIDABLE Y ACCESORIOS DE Ø 12" (INCLUYE TRANSPORTE Y DISPOSICIÓN FINAL) | - | - | - | - | - | e.a | FALSE | FALSE
428 | TUBERIA-PAQUETE-BA-07 | 24 | CS2SA1 BOLT 14" - - | CS2SA1 | BL | BOLT | 8 | STUD BOLTS W/2 HVY HEX NUTS, CS, ASTM A193 GR B7/A194 GR 2H, ASME B18.2.1/B18.2.2 | 14" | 14 | - | - | - | RF | 150 | 0 | 0 | SUMINISTRO DE STUD BOLTS, A-193 GR B7 W/(2) HVY NUTS HEX, ASTM A-194 GR 2H, ASME B18.2.1, B18.2.2 Ø1"X145MMLG | PREFABRICACIÓN EN TALLER DE TUBERÍA DE ACERO AL CARBÓN DE Ø 14" | MONTAJE AÉREO DE TUBERÍA DE Ø 14" | DESMANTELAMIENTO CON CORTE EN FRÍO DE TUBERÍAS AÉREAS DE ACERO AL CARBÓN, ACERO AL CARBON GALVANIZADO O ACERO INOXIDABLE Y ACCESORIOS DE Ø 14" (INCLUYE TRANSPORTE Y DISPOSICIÓN FINAL) | - | - | - | - | - | e.a | FALSE | FALSE
429 | TUBERIA-PAQUETE-BA-07 | 32 | CS2SA1 BOLT 16" - - | CS2SA1 | BL | BOLT | 8 | STUD BOLTS W/2 HVY HEX NUTS, CS, ASTM A193 GR B7/A194 GR 2H, ASME B18.2.1/B18.2.2 | 16" | 16 | - | - | - | RF | 150 | 0 | 0 | SUMINISTRO DE STUD BOLTS, A-193 GR B7 W/(2) HVY NUTS HEX, ASTM A-194 GR 2H, ASME B18.2.1, B18.2.2 Ø1"X150MMLG | PREFABRICACIÓN EN TALLER DE TUBERÍA DE ACERO AL CARBÓN DE Ø 16" | MONTAJE AÉREO DE TUBERÍA DE Ø 16" | DESMANTELAMIENTO CON CORTE EN FRÍO DE TUBERÍAS AÉREAS DE ACERO AL CARBÓN, ACERO AL CARBON GALVANIZADO O ACERO INOXIDABLE Y ACCESORIOS DE Ø 16" (INCLUYE TRANSPORTE Y DISPOSICIÓN FINAL) | - | - | - | - | - | e.a | FALSE | FALSE
430 | TUBERIA-PAQUETE-BA-07 | 36 | CS2SA1 BOLT 14" - - | CS2SA1 | BL | BOLT | 8 | STUD BOLTS W/2 HVY HEX NUTS, CS, ASTM A193 GR B7/A194 GR 2H, ASME B18.2.1/B18.2.2 | 14" | 14 | - | - | - | RF | 150 | 0 | 0 | SUMINISTRO DE STUD BOLTS, A-193 GR B7 W/(2) HVY NUTS HEX, ASTM A-194 GR 2H, ASME B18.2.1, B18.2.2 Ø1"X145MMLG | PREFABRICACIÓN EN TALLER DE TUBERÍA DE ACERO AL CARBÓN DE Ø 14" | MONTAJE AÉREO DE TUBERÍA DE Ø 14" | DESMANTELAMIENTO CON CORTE EN FRÍO DE TUBERÍAS AÉREAS DE ACERO AL CARBÓN, ACERO AL CARBON GALVANIZADO O ACERO INOXIDABLE Y ACCESORIOS DE Ø 14" (INCLUYE TRANSPORTE Y DISPOSICIÓN FINAL) | - | - | - | - | - | e.a | FALSE | FALSE
431 | TUBERIA-PAQUETE-BA-07 | 1 | CS1SC2 45L 8" - - | CS1SC2 | FT | 45L | 2 | ELBOW 45 DEG LR, SMLS, CS, ASTM A234 GR WPB, ASME B16.9, BW, SCH 20 | 8" | 8 | - | - | 20 | BW | - | 9 | 0.165 | SUMINISTRO DE ELBOW 45° LR, SCH 20, BW, ASTM A-234 GR WPB, ASME B16.9 8" | PREFABRICACIÓN EN TALLER DE TUBERÍA DE ACERO AL CARBÓN DE Ø 8" | MONTAJE AÉREO DE TUBERÍA DE Ø 8" | DESMANTELAMIENTO CON CORTE EN FRÍO DE TUBERÍAS AÉREAS DE ACERO AL CARBÓN, ACERO AL CARBON GALVANIZADO O ACERO INOXIDABLE Y ACCESORIOS DE Ø 8" (INCLUYE TRANSPORTE Y DISPOSICIÓN FINAL) | 3028560.0 | ASTM A234 GR WPB | ASME B16.9 | SMLS | - | e.a | FALSE | FALSE
432 | TUBERIA-PAQUETE-BA-07 | 3 | CS1SC2 WNK 8" - - | CS1SC2 | FL | WNK | 3 | WELD NECK FLANGE, CS, ASTM A105, ASME B16.5, CLASS 150, FF, SCH 20 | 8" | 8 | - | - | 20 | FF | 150 | 17.3 | 0.11 | SUMINISTRO DE WELDNECK FLANGE ASME B16.5 FLG X BW 150 LB FLAT FACE FORGED ASTM A105, 8", S-20 | PREFABRICACIÓN EN TALLER DE TUBERÍA DE ACERO AL CARBÓN DE Ø 8" | MONTAJE AÉREO DE TUBERÍA DE Ø 8" | DESMANTELAMIENTO CON CORTE EN FRÍO DE TUBERÍAS AÉREAS DE ACERO AL CARBÓN, ACERO AL CARBON GALVANIZADO O ACERO INOXIDABLE Y ACCESORIOS DE Ø 8" (INCLUYE TRANSPORTE Y DISPOSICIÓN FINAL) | - | - | - | - | - | e.a | FALSE | FALSE
433 | TUBERIA-PAQUETE-BA-07 | 1 | CS1SC2 GAS 8" - - | CS1SC2 | GS | GAS | 7 | NONMETALLIC FLAT GASKET, ARAMID FIBER REINFORCED NBR, ASME B16.21, THK 1/8", CLASS 150, FF | 8" | 8 | - | - | - | FF | 150 | 0.09 | 0 | SUMINISTRO DE NONMETALLIC FLAT GASKET, ARAMID FIBER REINFORCED NBR, ASME B16.21, THK 1/8", CLASS 150, FF, 8" | PREFABRICACIÓN EN TALLER DE TUBERÍA DE ACERO AL CARBÓN DE Ø 8" | MONTAJE AÉREO DE TUBERÍA DE Ø 8" | DESMANTELAMIENTO CON CORTE EN FRÍO DE TUBERÍAS AÉREAS DE ACERO AL CARBÓN, ACERO AL CARBON GALVANIZADO O ACERO INOXIDABLE Y ACCESORIOS DE Ø 8" (INCLUYE TRANSPORTE Y DISPOSICIÓN FINAL) | - | - | - | - | - | e.a | FALSE | FALSE
434 | TUBERIA-PAQUETE-BA-07 | 1 | CS1SC2 BE 8" - - | CS1SC2 | PP | BE | 1 | PIPE, SMLS, CS, ASTM A53 GR B, ASME B36.10, BE, SCH 20 | 8" | 8 | - | - | 20 | BE | - | 33.32 | 219.1 | SUMINISTRO DE PIPE ASME B36.10 BE SEAMLESS ASTM A53 GR. B, 8", S-20 | PREFABRICACIÓN EN TALLER DE TUBERÍA DE ACERO AL CARBÓN DE Ø 8" | MONTAJE AÉREO DE TUBERÍA DE Ø 8" | DESMANTELAMIENTO CON CORTE EN FRÍO DE TUBERÍAS AÉREAS DE ACERO AL CARBÓN, ACERO AL CARBON GALVANIZADO O ACERO INOXIDABLE Y ACCESORIOS DE Ø 8" (INCLUYE TRANSPORTE Y DISPOSICIÓN FINAL) | - | - | - | - | - | m | FALSE | FALSE
435 | TUBERIA-PAQUETE-BA-07 | 1 | CS1SC2 WNK 12" - - | CS1SC2 | FL | WNK | 3 | WELD NECK FLANGE, CS, ASTM A105, ASME B16.5, CLASS 150, FF, SCH 20 | 12" | 12 | - | - | 20 | FF | 150 | 37.42 | 0.19 | SUMINISTRO DE WELDNECK FLANGE ASME B16.5 FLG X BW 150 LB FLAT FACE FORGED ASTM A105, 12", S-20 | PREFABRICACIÓN EN TALLER DE TUBERÍA DE ACERO AL CARBÓN DE Ø 12" | MONTAJE AÉREO DE TUBERÍA DE Ø 12" | DESMANTELAMIENTO CON CORTE EN FRÍO DE TUBERÍAS AÉREAS DE ACERO AL CARBÓN, ACERO AL CARBON GALVANIZADO O ACERO INOXIDABLE Y ACCESORIOS DE Ø 12" (INCLUYE TRANSPORTE Y DISPOSICIÓN FINAL) | - | - | - | - | - | e.a | FALSE | FALSE
436 | TUBERIA-PAQUETE-BA-07 | 1 | CS1SC2 GAS 12" - - | CS1SC2 | GS | GAS | 7 | NONMETALLIC FLAT GASKET, ARAMID FIBER REINFORCED NBR, ASME B16.21, THK 1/8", CLASS 150, FF | 12" | 12 | - | - | - | FF | 150 | 0.19 | 0 | SUMINISTRO DE NONMETALLIC FLAT GASKET, ARAMID FIBER REINFORCED NBR, ASME B16.21, THK 1/8", CLASS 150, FF, 12" | PREFABRICACIÓN EN TALLER DE TUBERÍA DE ACERO AL CARBÓN DE Ø 12" | MONTAJE AÉREO DE TUBERÍA DE Ø 12" | DESMANTELAMIENTO CON CORTE EN FRÍO DE TUBERÍAS AÉREAS DE ACERO AL CARBÓN, ACERO AL CARBON GALVANIZADO O ACERO INOXIDABLE Y ACCESORIOS DE Ø 12" (INCLUYE TRANSPORTE Y DISPOSICIÓN FINAL) | - | - | - | - | - | e.a | FALSE | FALSE
437 | TUBERIA-PAQUETE-BA-07 | 2 | CS2SA1 90L 14" - - | CS2SA1 | FT | 90L | 2 | ELBOW 90 DEG LR, SMLS, CS, ASTM A234 GR WPB, ASME B16.9, BW, SCH 30 | 14" | 14 | - | - | 30 | BW | - | 68 | 0.94 | SUMINISTRO DE 90 DEGREE ELBOW LR ASME B16.9 BW WROUGHT S ASTM A234 GR. WPB, 14", S-30 | PREFABRICACIÓN EN TALLER DE TUBERÍA DE ACERO AL CARBÓN DE Ø 14" | MONTAJE AÉREO DE TUBERÍA DE Ø 14" | DESMANTELAMIENTO CON CORTE EN FRÍO DE TUBERÍAS AÉREAS DE ACERO AL CARBÓN, ACERO AL CARBON GALVANIZADO O ACERO INOXIDABLE Y ACCESORIOS DE Ø 14" (INCLUYE TRANSPORTE Y DISPOSICIÓN FINAL) | - | - | - | - | - | e.a | FALSE | FALSE
438 | TUBERIA-PAQUETE-BA-07 | 1 | CS2SA1 CHS 14" - CKV21A0B2B | CS2SA1 | VL | CHS | 4 | SWING CHECK VALVE FL, API 594, API 598, A216 GR WCB, CL 150, INST HORIZ/VERT, RF, B16.5, BOLTED COVER, SPW SS304/GRAPH, RENEWABLE SEATS, TRIM #8 | 14" | 14 | - | - | - | RF | 150 | 451 | 0 | SUMINISTRO DE SWING CHECK VALVE FL, API 594, API 598, A216 GR.WCB, CL 150, INST HORIZ/VERT, RF, B16.5, BOLTED COVER, SPW SS304/GRAPH, RENEWABLE SEATS, TRIM #8, 14" | PRUEBAS HIDROSTATICAS DE VÁLVULAS MANUALES BRIDADAS ANSI 150 DE DIAMETRO 14" | MONTAJE DE VÁLVULAS Y CHEQUES DIAMETRO DE 14" | - | - | - | - | - | CKV21A0B2B | e.a | FALSE | FALSE
439 | TUBERIA-PAQUETE-BA-07 | 8 | CS2SA1 WNK 14" - - | CS2SA1 | FL | WNK | 3 | WELD NECK FLANGE, CS, ASTM A105, ASME B16.5, CLASS 150, RF, SCH 30 | 14" | 14 | - | - | 30 | RF | 150 | 50.49 | 0.23 | SUMINISTRO DE FLANGE WN, 150#, SCH 30, RF, ASTM A-105, ASME B16.5 14" | PREFABRICACIÓN EN TALLER DE TUBERÍA DE ACERO AL CARBÓN DE Ø 14" | MONTAJE AÉREO DE TUBERÍA DE Ø 14" | DESMANTELAMIENTO CON CORTE EN FRÍO DE TUBERÍAS AÉREAS DE ACERO AL CARBÓN, ACERO AL CARBON GALVANIZADO O ACERO INOXIDABLE Y ACCESORIOS DE Ø 14" (INCLUYE TRANSPORTE Y DISPOSICIÓN FINAL) | - | - | - | - | - | e.a | FALSE | FALSE
440 | TUBERIA-PAQUETE-BA-07 | 2 | CS2SA1 GAT 14" - GAV21A0B2B | CS2SA1 | VL | GAT | 4 | GATE VALVE FL, API 600, API 598, A216 GR WCB, CL 150, RF, B16.5, BB, SPW SS304/GRAPH, PKG GRAPH, TRIM #8, RENEWABLE SEATS, FLEXIBLE WEDGE, STEM OS&Y/RSNRO, GO | 14" | 14 | - | - | - | RF | 150 | 406 | 0 | SUMINISTRO DE GATE VALVE FL, API 600, API 598, A216 GR.WCB, CL 150, RF, B16.5, BB, SPW SS304/GRAPH, PKG GRAPH, TRIM #8, RENEWABLE SEATS, FLEXIBLE WEDGE, STEM OS&Y/RSNRO, GO, 14" | PRUEBAS HIDROSTATICAS DE VÁLVULAS MANUALES BRIDADAS ANSI 150 DE DIAMETRO 14" | MONTAJE DE VÁLVULAS Y CHEQUES DIAMETRO DE 14" | - | - | - | - | - | GAV21A0B2B | e.a | FALSE | FALSE
441 | TUBERIA-PAQUETE-BA-07 | 1 | CS2SA1 RTE 14" 8" - | CS2SA1 | FT | RTE | 2 | REDUCING TEE, SMLS, CS, ASTM A234 GR WPB, ASME B16.9, BW, SCH 30x20 | 14" | 14 | 8" | 8 | 30x20 | BW | - | 26.8 | 0.79 | SUMINISTRO DE REDUCER TEE, SCH 30 X SCH 20, BW, ASTM A-234 GR WPB, ASME B16.9 14"X 8" | PREFABRICACIÓN EN TALLER DE TUBERÍA DE ACERO AL CARBÓN DE Ø 14" | MONTAJE AÉREO DE TUBERÍA DE Ø 14" | DESMANTELAMIENTO CON CORTE EN FRÍO DE TUBERÍAS AÉREAS DE ACERO AL CARBÓN, ACERO AL CARBON GALVANIZADO O ACERO INOXIDABLE Y ACCESORIOS DE Ø 14" (INCLUYE TRANSPORTE Y DISPOSICIÓN FINAL) | - | - | - | - | - | e.a | FALSE | FALSE
442 | TUBERIA-PAQUETE-BA-07 | 1 | CS2SA1 TEE 14" - - | CS2SA1 | FT | TEE | 2 | STRAIGHT TEE, SMLS, CS, ASTM A234 GR WPB, ASME B16.9, BW, SCH 30 | 14" | 14 | - | - | 30 | BW | - | 93 | 0.79 | SUMINISTRO DE TEE, SCH 30, BW, ASTM A-234 GR WPB, ASME B16.9 14" | PREFABRICACIÓN EN TALLER DE TUBERÍA DE ACERO AL CARBÓN DE Ø 14" | MONTAJE AÉREO DE TUBERÍA DE Ø 14" | DESMANTELAMIENTO CON CORTE EN FRÍO DE TUBERÍAS AÉREAS DE ACERO AL CARBÓN, ACERO AL CARBON GALVANIZADO O ACERO INOXIDABLE Y ACCESORIOS DE Ø 14" (INCLUYE TRANSPORTE Y DISPOSICIÓN FINAL) | - | - | - | - | - | e.a | FALSE | FALSE
443 | TUBERIA-PAQUETE-BA-07 | 2 | CS2SA1 GAS 14" - - | CS2SA1 | GS | GAS | 7 | SPIRAL WOUND GASKET, SS, AISI 304/GRAPHITE, ASME B16.20, THK 1/8", CLASS 150, RF | 14" | 14 | - | - | - | RF | 150 | 1.102 | 0 | SUMINISTRO DE SPIRAL WOUND GASKET ASME B16.20 _ 150 LB RAISED FACE _ 304 SS SPIRAL WOUND/GRAPHITE FILLER OUTER RING / FLEXITALLIC LS, 1/8" THK, 14" | PREFABRICACIÓN EN TALLER DE TUBERÍA DE ACERO AL CARBÓN DE Ø 14" | MONTAJE AÉREO DE TUBERÍA DE Ø 14" | DESMANTELAMIENTO CON CORTE EN FRÍO DE TUBERÍAS AÉREAS DE ACERO AL CARBÓN, ACERO AL CARBON GALVANIZADO O ACERO INOXIDABLE Y ACCESORIOS DE Ø 14" (INCLUYE TRANSPORTE Y DISPOSICIÓN FINAL) | - | - | - | - | - | e.a | FALSE | FALSE
444 | TUBERIA-PAQUETE-BA-07 | 3 | CS2SA1 GAS 14" - - | CS2SA1 | GS | GAS | 7 | SPIRAL WOUND GASKET, SS, AISI 304/GRAPHITE, ASME B16.20, THK 1/8", CLASS 150, RF | 14" | 14 | - | - | - | RF | 150 | 1.102 | 0 | SUMINISTRO DE SPIRAL WOUND GASKET ASME B16.20 _ 150 LB RAISED FACE _ 304 SS SPIRAL WOUND/GRAPHITE FILLER OUTER RING / FLEXITALLIC LS, 1/8" THK, 14" | PREFABRICACIÓN EN TALLER DE TUBERÍA DE ACERO AL CARBÓN DE Ø 14" | MONTAJE AÉREO DE TUBERÍA DE Ø 14" | DESMANTELAMIENTO CON CORTE EN FRÍO DE TUBERÍAS AÉREAS DE ACERO AL CARBÓN, ACERO AL CARBON GALVANIZADO O ACERO INOXIDABLE Y ACCESORIOS DE Ø 14" (INCLUYE TRANSPORTE Y DISPOSICIÓN FINAL) | - | - | - | - | - | e.a | FALSE | FALSE
445 | TUBERIA-PAQUETE-BA-07 | 4 | CS2SA1 BE 14" - - | CS2SA1 | PP | BE | 1 | PIPE, SMLS, CS, ASTM A106 GR B, ASME B36.10, BE, SCH 30 | 14" | 14 | - | - | 30 | BE | - | 81.33 | 355.6 | SUMINISTRO DE PIPE ASME B36.10 BE SEAMLESS ASTM A106 GR. B, 14", S-30 | PREFABRICACIÓN EN TALLER DE TUBERÍA DE ACERO AL CARBÓN DE Ø 14" | MONTAJE AÉREO DE TUBERÍA DE Ø 14" | DESMANTELAMIENTO CON CORTE EN FRÍO DE TUBERÍAS AÉREAS DE ACERO AL CARBÓN, ACERO AL CARBON GALVANIZADO O ACERO INOXIDABLE Y ACCESORIOS DE Ø 14" (INCLUYE TRANSPORTE Y DISPOSICIÓN FINAL) | - | - | - | - | - | m | FALSE | FALSE
446 | TUBERIA-PAQUETE-BA-07 | 2 | CS2SA1 WNK 16" - - | CS2SA1 | FL | WNK | 3 | WELD NECK FLANGE, CS, ASTM A105, ASME B16.5, CLASS 150, RF, SCH 40 | 16" | 16 | - | - | 40 | RF | 150 | 65.43 | 0.26 | SUMINISTRO DE FLANGE WN, 150#, SCH 40, RF, ASTM A-105, ASME B16.5 16" | PREFABRICACIÓN EN TALLER DE TUBERÍA DE ACERO AL CARBÓN DE Ø 16" | MONTAJE AÉREO DE TUBERÍA DE Ø 16" | DESMANTELAMIENTO CON CORTE EN FRÍO DE TUBERÍAS AÉREAS DE ACERO AL CARBÓN, ACERO AL CARBON GALVANIZADO O ACERO INOXIDABLE Y ACCESORIOS DE Ø 16" (INCLUYE TRANSPORTE Y DISPOSICIÓN FINAL) | - | - | - | - | - | e.a | FALSE | FALSE
447 | TUBERIA-PAQUETE-BA-07 | 1 | CS2SA1 GAT 16" - GAV21A0B2B | CS2SA1 | VL | GAT | 4 | GATE VALVE FL, API 600, API 598, A216 GR WCB, CL 150, RF, B16.5, BB, SPW SS304/GRAPH, PKG GRAPH, TRIM #8, RENEWABLE SEATS, FLEXIBLE WEDGE, STEM OS&Y/RSNRO, GO | 16" | 16 | - | - | - | RF | 150 | 524 | 0 | SUMINISTRO DE GATE VALVE FL, API 600, API 598, A216 GR.WCB, CL 150, RF, B16.5, BB, SPW SS304/GRAPH, PKG GRAPH, TRIM #8, RENEWABLE SEATS, FLEXIBLE WEDGE, STEM OS&Y/RSNRO, GO, 16" | PRUEBAS HIDROSTATICAS DE VÁLVULAS MANUALES BRIDADAS ANSI 150 DE DIAMETRO 16" | MONTAJE DE VÁLVULAS Y CHEQUES DIAMETRO DE 16" | - | - | - | - | - | GAV21A0B2B | e.a | FALSE | FALSE
448 | TUBERIA-PAQUETE-BA-07 | 2 | CS2SA1 GAS 16" - - | CS2SA1 | GS | GAS | 7 | SPIRAL WOUND GASKET, SS, AISI 304/GRAPHITE, ASME B16.20, THK 1/8", CLASS 150, RF | 16" | 16 | - | - | - | RF | 150 | 1.432 | 0 | SUMINISTRO DE SPIRAL WOUND GASKET ASME B16.20 _ 150 LB RAISED FACE _ 304 SS SPIRAL WOUND/GRAPHITE FILLER OUTER RING / FLEXITALLIC LS, 1/8" THK, 16" | PREFABRICACIÓN EN TALLER DE TUBERÍA DE ACERO AL CARBÓN DE Ø 16" | MONTAJE AÉREO DE TUBERÍA DE Ø 16" | DESMANTELAMIENTO CON CORTE EN FRÍO DE TUBERÍAS AÉREAS DE ACERO AL CARBÓN, ACERO AL CARBON GALVANIZADO O ACERO INOXIDABLE Y ACCESORIOS DE Ø 16" (INCLUYE TRANSPORTE Y DISPOSICIÓN FINAL) | - | - | - | - | - | e.a | FALSE | FALSE
449 | TUBERIA-PAQUETE-BA-07 | 2 | CS2SA1 BE 16" - - | CS2SA1 | PP | BE | 1 | PIPE, SMLS, CS, ASTM A106 GR B, ASME B36.10, BE, SCH 40 | 16" | 16 | - | - | 40 | BE | - | 123.31 | 406.4 | SUMINISTRO DE PIPE ASME B36.10 BE SEAMLESS ASTM A106 GR. B, 18", S-40 | PREFABRICACIÓN EN TALLER DE TUBERÍA DE ACERO AL CARBÓN DE Ø 16" | MONTAJE AÉREO DE TUBERÍA DE Ø 16" | DESMANTELAMIENTO CON CORTE EN FRÍO DE TUBERÍAS AÉREAS DE ACERO AL CARBÓN, ACERO AL CARBON GALVANIZADO O ACERO INOXIDABLE Y ACCESORIOS DE Ø 16" (INCLUYE TRANSPORTE Y DISPOSICIÓN FINAL) | - | - | - | - | - | m | FALSE | FALSE