## Sheet1
| LINE_NUM | QTY | SPEC | TYPE | TYPE_CODE | ORDER | DESCRIPTION | FIRST_SIZE | FIRST_SIZE_NUMBER | SECOND_SIZE | SECOND_SIZE_NUMBER | SCH | FACE | RATING | WEIGHT | AREA | TAG | SUPPLY_DESCRIPTION | MANUFACTURING_DESCRIPTION | ERECTION_DESCRIPTION | DEMOLITION_DESCRIPTION | UNITS | UNDERGROUND | PRE_MANUFACTURING | BOLT_DIAM_NUM | BOLT_WEIGHT | WEIGHT_PER_UNIT
0 | CS1SC2-1-1/2"-SCI-8-7-009 | 1 | CS1SC2 | FT | 90L | 2 | ELBOW 90 DEG, CS, ASTM A105, ASME B16.11, SW, CLASS 3000 | 1-1/2" | 1.5 | - | - | - | SW | 3000 | 0.96 | 0.022 | - | SUMINISTRO DE 90 DEGREE ELBOW FEMALE END ASME B16.11 SW 3000# FORGED ASTM A105, 1-1/2" | PREFABRICACIÓN EN TALLER DE TUBERÍA DE ACERO AL CARBÓN DE Ø < 2" | MONTAJE AÉREO DE TUBERÍA DE Ø < 2" | DESMANTELAMIENTO CON CORTE EN FRÍO DE TUBERÍAS AÉREAS DE ACERO AL CARBÓN, ACERO AL CARBON GALVANIZADO O ACERO INOXIDABLE Y ACCESORIOS DE Ø MENORES A 2" (INCLUYE TRANSPORTE Y DISPOSICIÓN FINAL) | e.a | FALSE | FALSE | - | - | 0.96
1 | CS1SC2-1-1/2"-SCI-8-7-009 | 3 | CS1SC2 | PP | PE | 1 | PIPE, SEAMLESS, CS, ASTM A53 Gr.B, ASME B36.10, PE, SCH 80 | 1-1/2" | 1.5 | - | - | 80 | PE | - | 16.23 | 0.0060464 | - | SUMINISTRO DE PIPE ASME B36.10 BE SEAMLESS ASTM A53 GR. B, 1-1/2", S-80 | PREFABRICACIÓN EN TALLER DE TUBERÍA DE ACERO AL CARBÓN DE Ø < 2" | MONTAJE AÉREO DE TUBERÍA DE Ø < 2" | DESMANTELAMIENTO CON CORTE EN FRÍO DE TUBERÍAS AÉREAS DE ACERO AL CARBÓN, ACERO AL CARBON GALVANIZADO O ACERO INOXIDABLE Y ACCESORIOS DE Ø MENORES A 2" (INCLUYE TRANSPORTE Y DISPOSICIÓN FINAL) | m | FALSE | FALSE | - | - | 5.41
2 | CS1SC2-1-1/2"-SCI-8-7-009 | 1 | CS1SC2 | FT | UNN | 2 | UNION, CS, ASTM A105, MSS SP-83, THD, CLASS 3000 | 1-1/2" | 1.5 | - | - | - | THD | 3000 | 1.26 | 0.0022 | - | SUMINISTRO DE UNION, CS, ASTM A105, MSS SP-83, THD, CLASS 3000, 1-1/2" | PREFABRICACIÓN EN TALLER DE TUBERÍA DE ACERO AL CARBÓN DE Ø < 2" | MONTAJE AÉREO DE TUBERÍA DE Ø < 2" | DESMANTELAMIENTO CON CORTE EN FRÍO DE TUBERÍAS AÉREAS DE ACERO AL CARBÓN, ACERO AL CARBON GALVANIZADO O ACERO INOXIDABLE Y ACCESORIOS DE Ø MENORES A 2" (INCLUYE TRANSPORTE Y DISPOSICIÓN FINAL) | e.a | FALSE | FALSE | - | - | 1.26
3 | CS1SC2-1-1/2"-SCI-8-7-041 | 1 | CS1SC2 | FT | 90L | 2 | ELBOW 90 DEG, CS, ASTM A105, ASME B16.11, SW, CLASS 3000 | 1-1/2" | 1.5 | - | - | - | SW | 3000 | 0.96 | 0.022 | - | SUMINISTRO DE 90 DEGREE ELBOW FEMALE END ASME B16.11 SW 3000# FORGED ASTM A105, 1-1/2" | PREFABRICACIÓN EN TALLER DE TUBERÍA DE ACERO AL CARBÓN DE Ø < 2" | MONTAJE AÉREO DE TUBERÍA DE Ø < 2" | DESMANTELAMIENTO CON CORTE EN FRÍO DE TUBERÍAS AÉREAS DE ACERO AL CARBÓN, ACERO AL CARBON GALVANIZADO O ACERO INOXIDABLE Y ACCESORIOS DE Ø MENORES A 2" (INCLUYE TRANSPORTE Y DISPOSICIÓN FINAL) | e.a | FALSE | FALSE | - | - | 0.96
4 | CS1SC2-1-1/2"-SCI-8-7-041 | 3 | CS1SC2 | PP | PE | 1 | PIPE, SEAMLESS, CS, ASTM A53 Gr.B, ASME B36.10, PE, SCH 80 | 1-1/2" | 1.5 | - | - | 80 | PE | - | 16.23 | 0.0060464 | - | SUMINISTRO DE PIPE ASME B36.10 BE SEAMLESS ASTM A53 GR. B, 1-1/2", S-80 | PREFABRICACIÓN EN TALLER DE TUBERÍA DE ACERO AL CARBÓN DE Ø < 2" | MONTAJE AÉREO DE TUBERÍA DE Ø < 2" | DESMANTELAMIENTO CON CORTE EN FRÍO DE TUBERÍAS AÉREAS DE ACERO AL CARBÓN, ACERO AL CARBON GALVANIZADO O ACERO INOXIDABLE Y ACCESORIOS DE Ø MENORES A 2" (INCLUYE TRANSPORTE Y DISPOSICIÓN FINAL) | m | FALSE | FALSE | - | - | 5.41
5 | CS1SC2-1-1/2"-SCI-8-7-041 | 1 | CS1SC2 | FT | UNN | 2 | UNION, CS, ASTM A105, MSS SP-83, THD, CLASS 3000 | 1-1/2" | 1.5 | - | - | - | THD | 3000 | 1.26 | 0.0022 | - | SUMINISTRO DE UNION, CS, ASTM A105, MSS SP-83, THD, CLASS 3000, 1-1/2" | PREFABRICACIÓN EN TALLER DE TUBERÍA DE ACERO AL CARBÓN DE Ø < 2" | MONTAJE AÉREO DE TUBERÍA DE Ø < 2" | DESMANTELAMIENTO CON CORTE EN FRÍO DE TUBERÍAS AÉREAS DE ACERO AL CARBÓN, ACERO AL CARBON GALVANIZADO O ACERO INOXIDABLE Y ACCESORIOS DE Ø MENORES A 2" (INCLUYE TRANSPORTE Y DISPOSICIÓN FINAL) | e.a | FALSE | FALSE | - | - | 1.26
6 | CS1SC2-1-1/2"-SCI-TIE-IN-108 | 1 | CS1SC2 | FT | 90L | 2 | ELBOW 90 DEG, CS, ASTM A105, ASME B16.11, SW, CLASS 3000 | 1-1/2" | 1.5 | - | - | - | SW | 3000 | 0.96 | 0.022 | - | SUMINISTRO DE 90 DEGREE ELBOW FEMALE END ASME B16.11 SW 3000# FORGED ASTM A105, 1-1/2" | PREFABRICACIÓN EN TALLER DE TUBERÍA DE ACERO AL CARBÓN DE Ø < 2" | MONTAJE AÉREO DE TUBERÍA DE Ø < 2" | DESMANTELAMIENTO CON CORTE EN FRÍO DE TUBERÍAS AÉREAS DE ACERO AL CARBÓN, ACERO AL CARBON GALVANIZADO O ACERO INOXIDABLE Y ACCESORIOS DE Ø MENORES A 2" (INCLUYE TRANSPORTE Y DISPOSICIÓN FINAL) | e.a | FALSE | FALSE | - | - | 0.96
7 | CS1SC2-1-1/2"-SCI-TIE-IN-108 | 1 | CS1SC2 | VL | GLB | 7 | GLOBE VALVE THD, MSS SP-80, B62 UNS C83600, CL 150, NPTF, B1.20.1, SCREWED BONNET, PKG LUBRICATED FIBER/GRAPH, BRONZE STEM, SEAT RINGS&DISC, SWIVEL PLUG DISC, STEM IS/RSRO, HO, UL LISTED | 1-1/2" | 1.5 | - | - | - | TE | 150 | 3.44 | 0 | GLV41H4J2G | SUMINISTRO DE GLOBE VALVE THD, MSS SP-80, B62 UNS C83600, CL 150, NPTF, B1.20.1, SCREWED BONNET, PKG LUBRICATED FIBER/GRAPH, BRONZE STEM, SEAT RINGS&DISC, SWIVEL PLUG DISC, STEM IS/RSRO, HO, UL LISTED, 1-1/2" | PRUEBAS HIDROSTATICAS DE VÁLVULAS MANUALES SW 800# DE DIAMETRO MENORES 2" | MONTAJE DE VÁLVULAS Y CHEQUES DIAMETRO MENORES DE 2" | - | e.a | FALSE | FALSE | - | - | 3.44
8 | CS1SC2-1-1/2"-SCI-TIE-IN-108 | 3 | CS1SC2 | FT | NIP | 2 | NIPPLE, SEAMLESS, CS, ASTM A53 Gr.B, ASME B36.10, PE, SCH 160 L= 100 mm | 1-1/2" | 1.5 | 100mm | 100mm | 160 | PExTE | - | 2.19 | 0.0495 | PExTE | SUMINISTRO DE PIPE NIPPLE - LENGTH = 100 MM ASME B36.10 PExTE SEAMLESS ASTM A53 GR. B, 1-1/2", S-160 | PREFABRICACIÓN EN TALLER DE TUBERÍA DE ACERO AL CARBÓN DE Ø < 2" | MONTAJE AÉREO DE TUBERÍA DE Ø < 2" | DESMANTELAMIENTO CON CORTE EN FRÍO DE TUBERÍAS AÉREAS DE ACERO AL CARBÓN, ACERO AL CARBON GALVANIZADO O ACERO INOXIDABLE Y ACCESORIOS DE Ø MENORES A 2" (INCLUYE TRANSPORTE Y DISPOSICIÓN FINAL) | e.a | FALSE | FALSE | - | - | 0.73
9 | CS1SC2-1-1/2"-SCI-TIE-IN-108 | 1 | CS1SC2 | FT | TOL | 2 | THREADOLET, CS, ASTM A105, MSS SP-97, TE, CLASS 3000 | 3" | 3 | 1-1/2" | 1.5 | - | TE | 3000 | 0.47 | 0.0165 | - | SUMINISTRO DE THREADOLET MSS SP-97 BW X SW 3000# FORGED ASTM A105, 3" X 1-1/2" | PREFABRICACIÓN EN TALLER DE TUBERÍA DE ACERO AL CARBÓN DE Ø < 2" | MONTAJE AÉREO DE TUBERÍA DE Ø < 2" | DESMANTELAMIENTO CON CORTE EN FRÍO DE TUBERÍAS AÉREAS DE ACERO AL CARBÓN, ACERO AL CARBON GALVANIZADO O ACERO INOXIDABLE Y ACCESORIOS DE Ø MENORES A 2" (INCLUYE TRANSPORTE Y DISPOSICIÓN FINAL) | e.a | FALSE | FALSE | - | - | 0.47
10 | CS1SC2-1-1/2"-SCI-TIE-IN-110 | 1 | CS1SC2 | FT | 90L | 2 | ELBOW 90 DEG, CS, ASTM A105, ASME B16.11, SW, CLASS 3000 | 1-1/2" | 1.5 | - | - | - | SW | 3000 | 0.96 | 0.022 | - | SUMINISTRO DE 90 DEGREE ELBOW FEMALE END ASME B16.11 SW 3000# FORGED ASTM A105, 1-1/2" | PREFABRICACIÓN EN TALLER DE TUBERÍA DE ACERO AL CARBÓN DE Ø < 2" | MONTAJE AÉREO DE TUBERÍA DE Ø < 2" | DESMANTELAMIENTO CON CORTE EN FRÍO DE TUBERÍAS AÉREAS DE ACERO AL CARBÓN, ACERO AL CARBON GALVANIZADO O ACERO INOXIDABLE Y ACCESORIOS DE Ø MENORES A 2" (INCLUYE TRANSPORTE Y DISPOSICIÓN FINAL) | e.a | FALSE | FALSE | - | - | 0.96
11 | CS1SC2-1-1/2"-SCI-TIE-IN-110 | 1 | CS1SC2 | VL | GLB | 7 | GLOBE VALVE THD, MSS SP-80, B62 UNS C83600, CL 150, NPTF, B1.20.1, SCREWED BONNET, PKG LUBRICATED FIBER/GRAPH, BRONZE STEM, SEAT RINGS&DISC, SWIVEL PLUG DISC, STEM IS/RSRO, HO, UL LISTED | 1-1/2" | 1.5 | - | - | - | TE | 150 | 3.44 | 0 | GLV41H4J2G | SUMINISTRO DE GLOBE VALVE THD, MSS SP-80, B62 UNS C83600, CL 150, NPTF, B1.20.1, SCREWED BONNET, PKG LUBRICATED FIBER/GRAPH, BRONZE STEM, SEAT RINGS&DISC, SWIVEL PLUG DISC, STEM IS/RSRO, HO, UL LISTED, 1-1/2" | PRUEBAS HIDROSTATICAS DE VÁLVULAS MANUALES SW 800# DE DIAMETRO MENORES 2" | MONTAJE DE VÁLVULAS Y CHEQUES DIAMETRO MENORES DE 2" | - | e.a | FALSE | FALSE | - | - | 3.44
12 | CS1SC2-1-1/2"-SCI-TIE-IN-110 | 3 | CS1SC2 | FT | NIP | 2 | NIPPLE, SEAMLESS, CS, ASTM A53 Gr.B, ASME B36.10, PE, SCH 160 L= 100 mm | 1-1/2" | 1.5 | 100mm | 100mm | 160 | PExTE | - | 2.19 | 0.0495 | PExTE | SUMINISTRO DE PIPE NIPPLE - LENGTH = 100 MM ASME B36.10 PExTE SEAMLESS ASTM A53 GR. B, 1-1/2", S-160 | PREFABRICACIÓN EN TALLER DE TUBERÍA DE ACERO AL CARBÓN DE Ø < 2" | MONTAJE AÉREO DE TUBERÍA DE Ø < 2" | DESMANTELAMIENTO CON CORTE EN FRÍO DE TUBERÍAS AÉREAS DE ACERO AL CARBÓN, ACERO AL CARBON GALVANIZADO O ACERO INOXIDABLE Y ACCESORIOS DE Ø MENORES A 2" (INCLUYE TRANSPORTE Y DISPOSICIÓN FINAL) | e.a | FALSE | FALSE | - | - | 0.73
13 | CS1SC2-1-1/2"-SCI-TIE-IN-110 | 1 | CS1SC2 | FT | TOL | 2 | THREADOLET, CS, ASTM A105, MSS SP-97, TE, CLASS 3000 | 3" | 3 | 1-1/2" | 1.5 | - | TE | 3000 | 0.47 | 0.0165 | - | SUMINISTRO DE THREADOLET MSS SP-97 BW X SW 3000# FORGED ASTM A105, 3" X 1-1/2" | PREFABRICACIÓN EN TALLER DE TUBERÍA DE ACERO AL CARBÓN DE Ø < 2" | MONTAJE AÉREO DE TUBERÍA DE Ø < 2" | DESMANTELAMIENTO CON CORTE EN FRÍO DE TUBERÍAS AÉREAS DE ACERO AL CARBÓN, ACERO AL CARBON GALVANIZADO O ACERO INOXIDABLE Y ACCESORIOS DE Ø MENORES A 2" (INCLUYE TRANSPORTE Y DISPOSICIÓN FINAL) | e.a | FALSE | FALSE | - | - | 0.47
14 | CS1SC2-1"-SCI-8-7-028 | 7 | CS1SC2 | FT | 90L | 2 | ELBOW 90 DEG, CS, ASTM A105, ASME B16.11, SW, CLASS 3000 | 1" | 1 | - | - | - | SW | 3000 | 2.45 | 0.077 | - | SUMINISTRO DE 90 DEGREE ELBOW FEMALE END ASME B16.11 SW 3000# FORGED ASTM A105, 1" | PREFABRICACIÓN EN TALLER DE TUBERÍA DE ACERO AL CARBÓN DE Ø < 2" | MONTAJE AÉREO DE TUBERÍA DE Ø < 2" | DESMANTELAMIENTO CON CORTE EN FRÍO DE TUBERÍAS AÉREAS DE ACERO AL CARBÓN, ACERO AL CARBON GALVANIZADO O ACERO INOXIDABLE Y ACCESORIOS DE Ø MENORES A 2" (INCLUYE TRANSPORTE Y DISPOSICIÓN FINAL) | e.a | FALSE | FALSE | - | - | 0.35
15 | CS1SC2-1"-SCI-8-7-028 | 9 | CS1SC2 | FT | 90L | 2 | ELBOW 90 DEG, CS, ASTM A105, ASME B16.11, SW, CLASS 6000 | 1/2" | 0.5 | - | - | - | SW | 6000 | 1.17 | 1.98 | - | SUMINISTRO DE 90 DEGREE ELBOW FEMALE END ASME B16.11 SW 6000# FORGED ASTM A105, 1/2" | PREFABRICACIÓN EN TALLER DE TUBERÍA DE ACERO AL CARBÓN DE Ø < 2" | MONTAJE AÉREO DE TUBERÍA DE Ø < 2" | DESMANTELAMIENTO CON CORTE EN FRÍO DE TUBERÍAS AÉREAS DE ACERO AL CARBÓN, ACERO AL CARBON GALVANIZADO O ACERO INOXIDABLE Y ACCESORIOS DE Ø MENORES A 2" (INCLUYE TRANSPORTE Y DISPOSICIÓN FINAL) | e.a | FALSE | FALSE | - | - | 0.13
16 | CS1SC2-1"-SCI-8-7-028 | 1 | CS1SC2 | VL | GAT | 7 | GATE VALVE THD, MSS SP-80, B62 UNS C83600, CL 150, NPTF, B1.20.1, SCREWED BONNET, PKG LUBRICATED FIBER/GRAPH, BRONZE STEM, SEAT RINGS&DISC, S, SOLID WEDGE, STEM OS&Y/RSNRO, HO | 1" | 1 | - | - | - | TE | 150 | 1.67 | 3.85 | GAV41H4J2G | SUMINISTRO DE GATE VALVE THD, MSS SP-80, B62 UNS C83600, CL 150, NPTF, B1.20.1, SCREWED BONNET, PKG LUBRICATED FIBER/GRAPH, BRONZE STEM, SEAT RINGS&DISC, S, SOLID WEDGE, STEM OS&Y/RSNRO, HO, 1" | PRUEBAS HIDROSTATICAS DE VÁLVULAS MANUALES SW 800# DE DIAMETRO MENORES 2" | MONTAJE DE VÁLVULAS Y CHEQUES DIAMETRO MENORES DE 2" | - | e.a | FALSE | FALSE | - | - | 1.67
17 | CS1SC2-1"-SCI-8-7-028 | 1 | CS1SC2 | VL | GAT | 7 | GATE VALVE THD, MSS SP-80, B62 UNS C83600, CL 150, NPTF, B1.20.1, SCREWED BONNET, PKG LUBRICATED FIBER/GRAPH, BRONZE STEM, SEAT RINGS&DISC, S, SOLID WEDGE, STEM OS&Y/RSNRO, HO | 1" | 1 | - | - | - | TE | 150 | 1.67 | 3.85 | GAV41H4J2G | SUMINISTRO DE GATE VALVE THD, MSS SP-80, B62 UNS C83600, CL 150, NPTF, B1.20.1, SCREWED BONNET, PKG LUBRICATED FIBER/GRAPH, BRONZE STEM, SEAT RINGS&DISC, S, SOLID WEDGE, STEM OS&Y/RSNRO, HO, 1" | PRUEBAS HIDROSTATICAS DE VÁLVULAS MANUALES SW 800# DE DIAMETRO MENORES 2" | MONTAJE DE VÁLVULAS Y CHEQUES DIAMETRO MENORES DE 2" | - | e.a | FALSE | FALSE | - | - | 1.67
18 | CS1SC2-1"-SCI-8-7-028 | 1 | CS1SC2 | VL | GAT | 7 | GATE VALVE THD, MSS SP-80, B62 UNS C83600, CL 150, NPTF, B1.20.1, SCREWED BONNET, PKG LUBRICATED FIBER/GRAPH, BRONZE STEM, SEAT RINGS&DISC, S, SOLID WEDGE, STEM OS&Y/RSNRO, HO | 1" | 1 | - | - | - | TE | 150 | 1.67 | 3.85 | GAV41H4J2G | SUMINISTRO DE GATE VALVE THD, MSS SP-80, B62 UNS C83600, CL 150, NPTF, B1.20.1, SCREWED BONNET, PKG LUBRICATED FIBER/GRAPH, BRONZE STEM, SEAT RINGS&DISC, S, SOLID WEDGE, STEM OS&Y/RSNRO, HO, 1" | PRUEBAS HIDROSTATICAS DE VÁLVULAS MANUALES SW 800# DE DIAMETRO MENORES 2" | MONTAJE DE VÁLVULAS Y CHEQUES DIAMETRO MENORES DE 2" | - | e.a | FALSE | FALSE | - | - | 1.67
19 | CS1SC2-1"-SCI-8-7-028 | 1 | CS1SC2 | VL | GAT | 7 | GATE VALVE THD, MSS SP-80, B62 UNS C83600, CL 150, NPTF, B1.20.1, SCREWED BONNET, PKG LUBRICATED FIBER/GRAPH, BRONZE STEM, SEAT RINGS&DISC, S, SOLID WEDGE, STEM OS&Y/RSNRO, HO | 1" | 1 | - | - | - | TE | 150 | 1.67 | 3.85 | GAV41H4J2G | SUMINISTRO DE GATE VALVE THD, MSS SP-80, B62 UNS C83600, CL 150, NPTF, B1.20.1, SCREWED BONNET, PKG LUBRICATED FIBER/GRAPH, BRONZE STEM, SEAT RINGS&DISC, S, SOLID WEDGE, STEM OS&Y/RSNRO, HO, 1" | PRUEBAS HIDROSTATICAS DE VÁLVULAS MANUALES SW 800# DE DIAMETRO MENORES 2" | MONTAJE DE VÁLVULAS Y CHEQUES DIAMETRO MENORES DE 2" | - | e.a | FALSE | FALSE | - | - | 1.67
20 | CS1SC2-1"-SCI-8-7-028 | 1 | CS1SC2 | VL | GAT | 7 | GATE VALVE THD, MSS SP-80, B62 UNS C83600, CL 150, NPTF, B1.20.1, SCREWED BONNET, PKG LUBRICATED FIBER/GRAPH, BRONZE STEM, SEAT RINGS&DISC, S, SOLID WEDGE, STEM OS&Y/RSNRO, HO | 1" | 1 | - | - | - | TE | 150 | 1.67 | 3.85 | GAV41H4J2G | SUMINISTRO DE GATE VALVE THD, MSS SP-80, B62 UNS C83600, CL 150, NPTF, B1.20.1, SCREWED BONNET, PKG LUBRICATED FIBER/GRAPH, BRONZE STEM, SEAT RINGS&DISC, S, SOLID WEDGE, STEM OS&Y/RSNRO, HO, 1" | PRUEBAS HIDROSTATICAS DE VÁLVULAS MANUALES SW 800# DE DIAMETRO MENORES 2" | MONTAJE DE VÁLVULAS Y CHEQUES DIAMETRO MENORES DE 2" | - | e.a | FALSE | FALSE | - | - | 1.67
21 | CS1SC2-1"-SCI-8-7-028 | 1 | CS1SC2 | VL | GAT | 7 | GATE VALVE THD, MSS SP-80, B62 UNS C83600, CL 150, NPTF, B1.20.1, SCREWED BONNET, PKG LUBRICATED FIBER/GRAPH, BRONZE STEM, SEAT RINGS&DISC, S, SOLID WEDGE, STEM OS&Y/RSNRO, HO | 1" | 1 | - | - | - | TE | 150 | 1.67 | 3.85 | GAV41H4J2G | SUMINISTRO DE GATE VALVE THD, MSS SP-80, B62 UNS C83600, CL 150, NPTF, B1.20.1, SCREWED BONNET, PKG LUBRICATED FIBER/GRAPH, BRONZE STEM, SEAT RINGS&DISC, S, SOLID WEDGE, STEM OS&Y/RSNRO, HO, 1" | PRUEBAS HIDROSTATICAS DE VÁLVULAS MANUALES SW 800# DE DIAMETRO MENORES 2" | MONTAJE DE VÁLVULAS Y CHEQUES DIAMETRO MENORES DE 2" | - | e.a | FALSE | FALSE | - | - | 1.67
22 | CS1SC2-1"-SCI-8-7-028 | 1 | CS1SC2 | VL | GAT | 7 | GATE VALVE THD, MSS SP-80, B62 UNS C83600, CL 150, NPTF, B1.20.1, SCREWED BONNET, PKG LUBRICATED FIBER/GRAPH, BRONZE STEM, SEAT RINGS&DISC, S, SOLID WEDGE, STEM OS&Y/RSNRO, HO | 1" | 1 | - | - | - | TE | 150 | 1.67 | 3.85 | GAV41H4J2G | SUMINISTRO DE GATE VALVE THD, MSS SP-80, B62 UNS C83600, CL 150, NPTF, B1.20.1, SCREWED BONNET, PKG LUBRICATED FIBER/GRAPH, BRONZE STEM, SEAT RINGS&DISC, S, SOLID WEDGE, STEM OS&Y/RSNRO, HO, 1" | PRUEBAS HIDROSTATICAS DE VÁLVULAS MANUALES SW 800# DE DIAMETRO MENORES 2" | MONTAJE DE VÁLVULAS Y CHEQUES DIAMETRO MENORES DE 2" | - | e.a | FALSE | FALSE | - | - | 1.67
23 | CS1SC2-1"-SCI-8-7-028 | 1 | CS1SC2 | FT | NIP | 2 | NIPPLE, SEAMLESS, CS, ASTM A53 Gr.B, ASME B36.10, PE, SCH 160 L= 100 mm | 1" | 1 | 100mm | 100mm | 160 | PE | - | 0.42 | 0.011 | PE | SUMINISTRO DE PIPE NIPPLE - LENGTH = 100 MM ASME B36.10 PE SEAMLESS ASTM A53 GR. B, 1", S-160 | PREFABRICACIÓN EN TALLER DE TUBERÍA DE ACERO AL CARBÓN DE Ø < 2" | MONTAJE AÉREO DE TUBERÍA DE Ø < 2" | DESMANTELAMIENTO CON CORTE EN FRÍO DE TUBERÍAS AÉREAS DE ACERO AL CARBÓN, ACERO AL CARBON GALVANIZADO O ACERO INOXIDABLE Y ACCESORIOS DE Ø MENORES A 2" (INCLUYE TRANSPORTE Y DISPOSICIÓN FINAL) | e.a | FALSE | FALSE | - | - | 0.42
24 | CS1SC2-1"-SCI-8-7-028 | 1 | CS1SC2 | FT | NIP | 2 | NIPPLE, SEAMLESS, CS, ASTM A53 Gr.B, ASME B36.10, PE, SCH 160 L= 100 mm | 1" | 1 | 100mm | 100mm | 160 | PExTE | - | 0.42 | 0.011 | PExTE | SUMINISTRO DE PIPE NIPPLE - LENGTH = 100 MM ASME B36.10 PExTE SEAMLESS ASTM A53 GR. B, 1", S-160 | PREFABRICACIÓN EN TALLER DE TUBERÍA DE ACERO AL CARBÓN DE Ø < 2" | MONTAJE AÉREO DE TUBERÍA DE Ø < 2" | DESMANTELAMIENTO CON CORTE EN FRÍO DE TUBERÍAS AÉREAS DE ACERO AL CARBÓN, ACERO AL CARBON GALVANIZADO O ACERO INOXIDABLE Y ACCESORIOS DE Ø MENORES A 2" (INCLUYE TRANSPORTE Y DISPOSICIÓN FINAL) | e.a | FALSE | FALSE | - | - | 0.42
25 | CS1SC2-1"-SCI-8-7-028 | 3 | CS1SC2 | PP | PE | 1 | PIPE, SEAMLESS, CS, ASTM A53 Gr.B, ASME B36.10, PE, SCH 160 | 1/2" | 0.5 | - | - | 160 | PE | - | 5.85 | 0.0011759 | - | SUMINISTRO DE PIPE ASME B36.10 BE SEAMLESS ASTM A53 GR. B, 1/2", S-160 | PREFABRICACIÓN EN TALLER DE TUBERÍA DE ACERO AL CARBÓN DE Ø < 2" | MONTAJE AÉREO DE TUBERÍA DE Ø < 2" | DESMANTELAMIENTO CON CORTE EN FRÍO DE TUBERÍAS AÉREAS DE ACERO AL CARBÓN, ACERO AL CARBON GALVANIZADO O ACERO INOXIDABLE Y ACCESORIOS DE Ø MENORES A 2" (INCLUYE TRANSPORTE Y DISPOSICIÓN FINAL) | m | FALSE | FALSE | - | - | 1.95
26 | CS1SC2-1"-SCI-8-7-028 | 10 | CS1SC2 | PP | PE | 1 | PIPE, SEAMLESS, CS, ASTM A53 Gr.B, ASME B36.10, PE, SCH 80 | 1" | 1 | - | - | 80 | PE | - | 32.4 | 0.0096377 | - | SUMINISTRO DE PIPE ASME B36.10 BE SEAMLESS ASTM A53 GR. B, 1", S-80 | PREFABRICACIÓN EN TALLER DE TUBERÍA DE ACERO AL CARBÓN DE Ø < 2" | MONTAJE AÉREO DE TUBERÍA DE Ø < 2" | DESMANTELAMIENTO CON CORTE EN FRÍO DE TUBERÍAS AÉREAS DE ACERO AL CARBÓN, ACERO AL CARBON GALVANIZADO O ACERO INOXIDABLE Y ACCESORIOS DE Ø MENORES A 2" (INCLUYE TRANSPORTE Y DISPOSICIÓN FINAL) | m | FALSE | FALSE | - | - | 3.24
27 | CS1SC2-1"-SCI-8-7-028 | 7 | CS1SC2 | FT | SWC | 2 | CONCENTRIC SWAGE, CS, ASTM A234 Gr.WPB, MSS SP-95, PExPE, SCH 80x80 | 1" | 1 | 1/2" | 0.5 | 80x80 | PExPE | - | 2.1 | 0.1386 | - | SUMINISTRO DE CONC. SWAGE, SCH 80 X SCH 80, PEXPE, ASTM A-234 GR WCB, MSS SP-95 1"X1/2" | PREFABRICACIÓN EN TALLER DE TUBERÍA DE ACERO AL CARBÓN DE Ø < 2" | MONTAJE AÉREO DE TUBERÍA DE Ø < 2" | DESMANTELAMIENTO CON CORTE EN FRÍO DE TUBERÍAS AÉREAS DE ACERO AL CARBÓN, ACERO AL CARBON GALVANIZADO O ACERO INOXIDABLE Y ACCESORIOS DE Ø MENORES A 2" (INCLUYE TRANSPORTE Y DISPOSICIÓN FINAL) | e.a | FALSE | FALSE | - | - | 0.3
28 | CS1SC2-1"-SCI-8-7-028 | 6 | CS1SC2 | FT | TEE | 2 | STRAIGHT TEE, CS, ASTM A105, ASME B16.11, SW, CLASS 3000 | 1" | 1 | - | - | - | SW | 3000 | 3.18 | 0.066 | - | SUMINISTRO DE TEE ENDEND ASME B16.11 SW 3000# FORGED ASTM A105, 1" | PREFABRICACIÓN EN TALLER DE TUBERÍA DE ACERO AL CARBÓN DE Ø < 2" | MONTAJE AÉREO DE TUBERÍA DE Ø < 2" | DESMANTELAMIENTO CON CORTE EN FRÍO DE TUBERÍAS AÉREAS DE ACERO AL CARBÓN, ACERO AL CARBON GALVANIZADO O ACERO INOXIDABLE Y ACCESORIOS DE Ø MENORES A 2" (INCLUYE TRANSPORTE Y DISPOSICIÓN FINAL) | e.a | FALSE | FALSE | - | - | 0.53
29 | CS1SC2-1"-SCI-8-7-028 | 1 | CS1SC2 | FT | TOL | 2 | THREADOLET, CS, ASTM A105, MSS SP-97, TE, CLASS 3000 | 12" | 12 | 1" | 1 | - | TE | 3000 | 0.27 | 0.0165 | - | SUMINISTRO DE THREADOLET MSS SP-97 BW X SW 3000# FORGED ASTM A105, 12" X 1" | PREFABRICACIÓN EN TALLER DE TUBERÍA DE ACERO AL CARBÓN DE Ø < 2" | MONTAJE AÉREO DE TUBERÍA DE Ø < 2" | DESMANTELAMIENTO CON CORTE EN FRÍO DE TUBERÍAS AÉREAS DE ACERO AL CARBÓN, ACERO AL CARBON GALVANIZADO O ACERO INOXIDABLE Y ACCESORIOS DE Ø MENORES A 2" (INCLUYE TRANSPORTE Y DISPOSICIÓN FINAL) | e.a | FALSE | FALSE | - | - | 0.27
30 | CS1SC2-10"-SCI-8-7-002 | 1 | CS1SC2 | FT | 90L | 2 | ELBOW 90 DEG LR, SEAMLESS, CS, ASTM A234 Gr.WPB, ASME B16.9, BW, SCH 20 | 10" | 10 | - | - | 20 | BW | - | 31.3 | 0.572 | - | SUMINISTRO DE 90 DEGREE ELBOW LR ASME B16.9 BW WROUGHT S ASTM A234 GR. WPB, 10", S-20 | PREFABRICACIÓN EN TALLER DE TUBERÍA DE ACERO AL CARBÓN DE Ø 10" | MONTAJE AÉREO DE TUBERÍA DE Ø 10" | DESMANTELAMIENTO CON CORTE EN FRÍO DE TUBERÍAS AÉREAS DE ACERO AL CARBÓN, ACERO AL CARBON GALVANIZADO O ACERO INOXIDABLE Y ACCESORIOS DE Ø 10" (INCLUYE TRANSPORTE Y DISPOSICIÓN FINAL) | e.a | FALSE | FALSE | - | - | 31.3
31 | CS1SC2-10"-SCI-8-7-002 | 1 | CS1SC2 | PP | BE | 1 | PIPE, SEAMLESS, CS, ASTM A53 Gr.B, ASME B36.10, BE, SCH 20 | 10" | 10 | - | - | 20 | BE | - | 41.76 | 0.064436 | - | SUMINISTRO DE PIPE ASME B36.10 BE SEAMLESS ASTM A53 GR. B, 10", S-20 | PREFABRICACIÓN EN TALLER DE TUBERÍA DE ACERO AL CARBÓN DE Ø 10" | MONTAJE AÉREO DE TUBERÍA DE Ø 10" | DESMANTELAMIENTO CON CORTE EN FRÍO DE TUBERÍAS AÉREAS DE ACERO AL CARBÓN, ACERO AL CARBON GALVANIZADO O ACERO INOXIDABLE Y ACCESORIOS DE Ø 10" (INCLUYE TRANSPORTE Y DISPOSICIÓN FINAL) | m | FALSE | FALSE | - | - | 41.76
32 | CS1SC2-10"-SCI-8-7-002 | 24 | CS1SC2 | BL | BOLT | 5 | STUD BOLTS W/2 HVY HEX NUTS, CS, A193 Gr.B7/A194 Gr.2H, ASME B1.1/B18.2.2 | 7/8" | 0.875 | 125mm | 125mm | - | - | - | 14.208 | 0 | - | SUMINISTRO DE STUD BOLTS, A-193 GR B7 W/(2) HVY NUTS HEX, ASTM A-194 GR 2H, ASME B18.2.1, B18.2.2 Ø7/8"X125MMLG | PREFABRICACIÓN EN TALLER DE TUBERÍA DE ACERO AL CARBÓN DE Ø 10" | MONTAJE AÉREO DE TUBERÍA DE Ø 10" | DESMANTELAMIENTO CON CORTE EN FRÍO DE TUBERÍAS AÉREAS DE ACERO AL CARBÓN, ACERO AL CARBON GALVANIZADO O ACERO INOXIDABLE Y ACCESORIOS DE Ø 10" (INCLUYE TRANSPORTE Y DISPOSICIÓN FINAL) | e.a | FALSE | FALSE | 0.875 | 0.592 | 0.592
33 | CS1SC2-10"-SCI-8-7-002 | 2 | CS1SC2 | GS | GAS | 4 | NONMETALLIC FLAT GASKET, ARAMID FIBER REINFORCED NBR, ASME B16.21, THK 1/8", CLASS 150, FF | 10" | 10 | - | - | - | FF | 150 | 0.24 | 0 | - | SUMINISTRO DE NONMETALLIC FLAT GASKET, ARAMID FIBER REINFORCED NBR, ASME B16.21, THK 1/8", CLASS 150, FF, 10" | PREFABRICACIÓN EN TALLER DE TUBERÍA DE ACERO AL CARBÓN DE Ø 10" | MONTAJE AÉREO DE TUBERÍA DE Ø 10" | DESMANTELAMIENTO CON CORTE EN FRÍO DE TUBERÍAS AÉREAS DE ACERO AL CARBÓN, ACERO AL CARBON GALVANIZADO O ACERO INOXIDABLE Y ACCESORIOS DE Ø 10" (INCLUYE TRANSPORTE Y DISPOSICIÓN FINAL) | e.a | FALSE | FALSE | - | - | 0.12
34 | CS1SC2-10"-SCI-8-7-002 | 2 | CS1SC2 | FL | WNK | 3 | WELD NECK FLANGE, CS, ASTM A105, ASME B16.5, CLASS 150, FF, SCH 20 | 10" | 10 | - | - | 20 | FF | 150 | 47.14 | 0.308 | - | SUMINISTRO DE WELDNECK FLANGE ASME B16.5 FLG X BW 150 LB FLAT FACE FORGED ASTM A105, 10", S-20 | PREFABRICACIÓN EN TALLER DE TUBERÍA DE ACERO AL CARBÓN DE Ø 10" | MONTAJE AÉREO DE TUBERÍA DE Ø 10" | DESMANTELAMIENTO CON CORTE EN FRÍO DE TUBERÍAS AÉREAS DE ACERO AL CARBÓN, ACERO AL CARBON GALVANIZADO O ACERO INOXIDABLE Y ACCESORIOS DE Ø 10" (INCLUYE TRANSPORTE Y DISPOSICIÓN FINAL) | e.a | FALSE | FALSE | - | - | 23.57
35 | CS1SC2-10"-SCI-8-7-036 | 2 | CS1SC2 | FT | 90L | 2 | ELBOW 90 DEG LR, SEAMLESS, CS, ASTM A234 Gr.WPB, ASME B16.9, BW, SCH 20 | 10" | 10 | - | - | 20 | BW | - | 62.6 | 1.144 | - | SUMINISTRO DE 90 DEGREE ELBOW LR ASME B16.9 BW WROUGHT S ASTM A234 GR. WPB, 10", S-20 | PREFABRICACIÓN EN TALLER DE TUBERÍA DE ACERO AL CARBÓN DE Ø 10" | MONTAJE AÉREO DE TUBERÍA DE Ø 10" | DESMANTELAMIENTO CON CORTE EN FRÍO DE TUBERÍAS AÉREAS DE ACERO AL CARBÓN, ACERO AL CARBON GALVANIZADO O ACERO INOXIDABLE Y ACCESORIOS DE Ø 10" (INCLUYE TRANSPORTE Y DISPOSICIÓN FINAL) | e.a | FALSE | FALSE | - | - | 31.3
36 | CS1SC2-10"-SCI-8-7-036 | 1 | CS1SC2 | FT | 90L | 2 | ELBOW 90 DEG LR, SEAMLESS, CS, ASTM A234 Gr.WPB, ASME B16.9, BW, SCH 80 | 2" | 2 | - | - | 80 | BW | - | 0.65 | 0.033 | - | SUMINISTRO DE 90 DEGREE ELBOW LR ASME B16.9 BW WROUGHT S ASTM A234 GR. WPB, 2", S-80 | PREFABRICACIÓN EN TALLER DE TUBERÍA DE ACERO AL CARBÓN DE Ø 2" | MONTAJE AÉREO DE TUBERÍA DE Ø 2" | DESMANTELAMIENTO CON CORTE EN FRÍO DE TUBERÍAS AÉREAS DE ACERO AL CARBÓN, ACERO AL CARBON GALVANIZADO O ACERO INOXIDABLE Y ACCESORIOS DE Ø 2" (INCLUYE TRANSPORTE Y DISPOSICIÓN FINAL) | e.a | FALSE | FALSE | - | - | 0.65
37 | CS1SC2-10"-SCI-8-7-036 | 20 | CS1SC2 | PP | BE | 1 | PIPE, SEAMLESS, CS, ASTM A53 Gr.B, ASME B36.10, BE, SCH 20 | 10" | 10 | - | - | 20 | BE | - | 835.2 | 1.2887 | - | SUMINISTRO DE PIPE ASME B36.10 BE SEAMLESS ASTM A53 GR. B, 10", S-20 | PREFABRICACIÓN EN TALLER DE TUBERÍA DE ACERO AL CARBÓN DE Ø 10" | MONTAJE AÉREO DE TUBERÍA DE Ø 10" | DESMANTELAMIENTO CON CORTE EN FRÍO DE TUBERÍAS AÉREAS DE ACERO AL CARBÓN, ACERO AL CARBON GALVANIZADO O ACERO INOXIDABLE Y ACCESORIOS DE Ø 10" (INCLUYE TRANSPORTE Y DISPOSICIÓN FINAL) | m | FALSE | FALSE | - | - | 41.76
38 | CS1SC2-10"-SCI-8-7-036 | 24 | CS1SC2 | BL | BOLT | 5 | STUD BOLTS W/2 HVY HEX NUTS, CS, A193 Gr.B7/A194 Gr.2H, ASME B1.1/B18.2.2 | 7/8" | 0.875 | 125mm | 125mm | - | - | - | 14.208 | 0 | - | SUMINISTRO DE STUD BOLTS, A-193 GR B7 W/(2) HVY NUTS HEX, ASTM A-194 GR 2H, ASME B18.2.1, B18.2.2 Ø7/8"X125MMLG | PREFABRICACIÓN EN TALLER DE TUBERÍA DE ACERO AL CARBÓN DE Ø 10" | MONTAJE AÉREO DE TUBERÍA DE Ø 10" | DESMANTELAMIENTO CON CORTE EN FRÍO DE TUBERÍAS AÉREAS DE ACERO AL CARBÓN, ACERO AL CARBON GALVANIZADO O ACERO INOXIDABLE Y ACCESORIOS DE Ø 10" (INCLUYE TRANSPORTE Y DISPOSICIÓN FINAL) | e.a | FALSE | FALSE | 0.875 | 0.592 | 0.592
39 | CS1SC2-10"-SCI-8-7-036 | 3 | CS1SC2 | GS | GAS | 4 | NONMETALLIC FLAT GASKET, ARAMID FIBER REINFORCED NBR, ASME B16.21, THK 1/8", CLASS 150, FF | 10" | 10 | - | - | - | FF | 150 | 0.36 | 0 | - | SUMINISTRO DE NONMETALLIC FLAT GASKET, ARAMID FIBER REINFORCED NBR, ASME B16.21, THK 1/8", CLASS 150, FF, 10" | PREFABRICACIÓN EN TALLER DE TUBERÍA DE ACERO AL CARBÓN DE Ø 10" | MONTAJE AÉREO DE TUBERÍA DE Ø 10" | DESMANTELAMIENTO CON CORTE EN FRÍO DE TUBERÍAS AÉREAS DE ACERO AL CARBÓN, ACERO AL CARBON GALVANIZADO O ACERO INOXIDABLE Y ACCESORIOS DE Ø 10" (INCLUYE TRANSPORTE Y DISPOSICIÓN FINAL) | e.a | FALSE | FALSE | - | - | 0.12
40 | CS1SC2-10"-SCI-8-7-036 | 1 | CS1SC2 | VL | GAT | 7 | GATE VALVE FL, MSS SP-128 TYPE II, A536 Gr 65-45-12, CL 125, FF, B16.1, BB, NON METALLIC FLAT GASKET EPDM, PKG EPDM, SOLID WEDGE, WEDGE DUCTILE IRON EPDM ENCAPSULATED, STEM BRONZE, OS&Y/RSNRO, HO, UL LISTED/FM APPROVED | 10" | 10 | - | - | - | FF | 125 | 158 | 0 | GAV413C3J2G | SUMINISTRO DE GATE VALVE FL, MSS SP-128 TYPE II, A536 Gr 65-45-12, CL 125, FF, B16.1, BB, NON METALLIC FLAT GASKET EPDM, PKG EPDM, SOLID WEDGE, WEDGE DUCTILE IRON EPDM ENCAPSULATED, STEM BRONZE, OS&Y/RSNRO, HO, UL LISTED/FM APPROVED, 10" | PRUEBAS HIDROSTATICAS DE VÁLVULAS MANUALES BRIDADAS ANSI 150 DE DIAMETRO 10" | MONTAJE DE VÁLVULAS Y CHEQUES DIAMETRO DE 10" | - | e.a | FALSE | FALSE | - | - | 158
41 | CS1SC2-10"-SCI-8-7-036 | 1 | CS1SC2 | VL | GLB | 7 | GLOBE VALVE THD, MSS SP-80, B62 UNS C83600, CL 150, NPTF, B1.20.1, SCREWED BONNET, PKG LUBRICATED FIBER/GRAPH, BRONZE STEM, SEAT RINGS&DISC, SWIVEL PLUG DISC, STEM IS/RSRO, HO, UL LISTED | 2" | 2 | - | - | - | TE | 150 | 5.7 | 0 | GLV41H4J2G | SUMINISTRO DE GLOBE VALVE THD, MSS SP-80, B62 UNS C83600, CL 150, NPTF, B1.20.1, SCREWED BONNET, PKG LUBRICATED FIBER/GRAPH, BRONZE STEM, SEAT RINGS&DISC, SWIVEL PLUG DISC, STEM IS/RSRO, HO, UL LISTED, 2" | PRUEBAS HIDROSTATICAS DE VÁLVULAS MANUALES BRIDADAS ANSI 150 DE DIAMETRO 2" | MONTAJE DE VÁLVULAS Y CHEQUES DIAMETRO DE 2" | - | e.a | FALSE | FALSE | - | - | 5.7
42 | CS1SC2-10"-SCI-8-7-036 | 2 | CS1SC2 | FT | NIP | 2 | NIPPLE, SEAMLESS, CS, ASTM A53 Gr.B, ASME B36.10, BExTE, SCH 160 L= 100 mm | 2" | 2 | 100mm | 100mm | 160 | BExTE | - | 2.22 | 0.0418 | BExTE | SUMINISTRO DE PIPE NIPPLE - LENGTH = 100 MM ASME B36.10 BExTE SEAMLESS ASTM A53 GR. B, 2", S-160 | PREFABRICACIÓN EN TALLER DE TUBERÍA DE ACERO AL CARBÓN DE Ø 2" | MONTAJE AÉREO DE TUBERÍA DE Ø 2" | DESMANTELAMIENTO CON CORTE EN FRÍO DE TUBERÍAS AÉREAS DE ACERO AL CARBÓN, ACERO AL CARBON GALVANIZADO O ACERO INOXIDABLE Y ACCESORIOS DE Ø 2" (INCLUYE TRANSPORTE Y DISPOSICIÓN FINAL) | e.a | FALSE | FALSE | - | - | 1.11
43 | CS1SC2-10"-SCI-8-7-036 | 2 | CS1SC2 | FL | WNK | 3 | WELD NECK FLANGE, CS, ASTM A105, ASME B16.5, CLASS 150, FF, SCH 20 | 10" | 10 | - | - | 20 | FF | 150 | 47.14 | 0.308 | - | SUMINISTRO DE WELDNECK FLANGE ASME B16.5 FLG X BW 150 LB FLAT FACE FORGED ASTM A105, 10", S-20 | PREFABRICACIÓN EN TALLER DE TUBERÍA DE ACERO AL CARBÓN DE Ø 10" | MONTAJE AÉREO DE TUBERÍA DE Ø 10" | DESMANTELAMIENTO CON CORTE EN FRÍO DE TUBERÍAS AÉREAS DE ACERO AL CARBÓN, ACERO AL CARBON GALVANIZADO O ACERO INOXIDABLE Y ACCESORIOS DE Ø 10" (INCLUYE TRANSPORTE Y DISPOSICIÓN FINAL) | e.a | FALSE | FALSE | - | - | 23.57
44 | CS1SC2-10"-SCI-8-7-036 | 1 | CS1SC2 | FT | WOL | 2 | WELDOLET, CS, ASTM A105, MSS SP-97, BW, SCH 80 | 10" | 10 | 2" | 2 | 20x80 | BW | - | 0.79 | 0.0077 | - | SUMINISTRO DE WELDOLET MSS SP-97 BW X BW FORGED ASTM A105, 10" X 2", S-20 X S-80 | PREFABRICACIÓN EN TALLER DE TUBERÍA DE ACERO AL CARBÓN DE Ø 2" | MONTAJE AÉREO DE TUBERÍA DE Ø 2" | DESMANTELAMIENTO CON CORTE EN FRÍO DE TUBERÍAS AÉREAS DE ACERO AL CARBÓN, ACERO AL CARBON GALVANIZADO O ACERO INOXIDABLE Y ACCESORIOS DE Ø 2" (INCLUYE TRANSPORTE Y DISPOSICIÓN FINAL) | e.a | FALSE | FALSE | - | - | 0.79
45 | CS1SC2-10"-SCI-8-7-040 | 1 | CS1SC2 | FT | 90L | 2 | ELBOW 90 DEG LR, SEAMLESS, CS, ASTM A234 Gr.WPB, ASME B16.9, BW, SCH 20 | 10" | 10 | - | - | 20 | BW | - | 31.3 | 0.572 | - | SUMINISTRO DE 90 DEGREE ELBOW LR ASME B16.9 BW WROUGHT S ASTM A234 GR. WPB, 10", S-20 | PREFABRICACIÓN EN TALLER DE TUBERÍA DE ACERO AL CARBÓN DE Ø 10" | MONTAJE AÉREO DE TUBERÍA DE Ø 10" | DESMANTELAMIENTO CON CORTE EN FRÍO DE TUBERÍAS AÉREAS DE ACERO AL CARBÓN, ACERO AL CARBON GALVANIZADO O ACERO INOXIDABLE Y ACCESORIOS DE Ø 10" (INCLUYE TRANSPORTE Y DISPOSICIÓN FINAL) | e.a | FALSE | FALSE | - | - | 31.3
46 | CS1SC2-10"-SCI-8-7-040 | 1 | CS1SC2 | PP | BE | 1 | PIPE, SEAMLESS, CS, ASTM A53 Gr.B, ASME B36.10, BE, SCH 20 | 10" | 10 | - | - | 20 | BE | - | 41.76 | 0.064436 | - | SUMINISTRO DE PIPE ASME B36.10 BE SEAMLESS ASTM A53 GR. B, 10", S-20 | PREFABRICACIÓN EN TALLER DE TUBERÍA DE ACERO AL CARBÓN DE Ø 10" | MONTAJE AÉREO DE TUBERÍA DE Ø 10" | DESMANTELAMIENTO CON CORTE EN FRÍO DE TUBERÍAS AÉREAS DE ACERO AL CARBÓN, ACERO AL CARBON GALVANIZADO O ACERO INOXIDABLE Y ACCESORIOS DE Ø 10" (INCLUYE TRANSPORTE Y DISPOSICIÓN FINAL) | m | FALSE | FALSE | - | - | 41.76
47 | CS1SC2-10"-SCI-8-7-040 | 24 | CS1SC2 | BL | BOLT | 5 | STUD BOLTS W/2 HVY HEX NUTS, CS, A193 Gr.B7/A194 Gr.2H, ASME B1.1/B18.2.2 | 7/8" | 0.875 | 125mm | 125mm | - | - | - | 14.208 | 0 | - | SUMINISTRO DE STUD BOLTS, A-193 GR B7 W/(2) HVY NUTS HEX, ASTM A-194 GR 2H, ASME B18.2.1, B18.2.2 Ø7/8"X125MMLG | PREFABRICACIÓN EN TALLER DE TUBERÍA DE ACERO AL CARBÓN DE Ø 10" | MONTAJE AÉREO DE TUBERÍA DE Ø 10" | DESMANTELAMIENTO CON CORTE EN FRÍO DE TUBERÍAS AÉREAS DE ACERO AL CARBÓN, ACERO AL CARBON GALVANIZADO O ACERO INOXIDABLE Y ACCESORIOS DE Ø 10" (INCLUYE TRANSPORTE Y DISPOSICIÓN FINAL) | e.a | FALSE | FALSE | 0.875 | 0.592 | 0.592
48 | CS1SC2-10"-SCI-8-7-040 | 2 | CS1SC2 | GS | GAS | 4 | NONMETALLIC FLAT GASKET, ARAMID FIBER REINFORCED NBR, ASME B16.21, THK 1/8", CLASS 150, FF | 10" | 10 | - | - | - | FF | 150 | 0.24 | 0 | - | SUMINISTRO DE NONMETALLIC FLAT GASKET, ARAMID FIBER REINFORCED NBR, ASME B16.21, THK 1/8", CLASS 150, FF, 10" | PREFABRICACIÓN EN TALLER DE TUBERÍA DE ACERO AL CARBÓN DE Ø 10" | MONTAJE AÉREO DE TUBERÍA DE Ø 10" | DESMANTELAMIENTO CON CORTE EN FRÍO DE TUBERÍAS AÉREAS DE ACERO AL CARBÓN, ACERO AL CARBON GALVANIZADO O ACERO INOXIDABLE Y ACCESORIOS DE Ø 10" (INCLUYE TRANSPORTE Y DISPOSICIÓN FINAL) | e.a | FALSE | FALSE | - | - | 0.12
49 | CS1SC2-10"-SCI-8-7-040 | 2 | CS1SC2 | FL | WNK | 3 | WELD NECK FLANGE, CS, ASTM A105, ASME B16.5, CLASS 150, FF, SCH 20 | 10" | 10 | - | - | 20 | FF | 150 | 47.14 | 0.308 | - | SUMINISTRO DE WELDNECK FLANGE ASME B16.5 FLG X BW 150 LB FLAT FACE FORGED ASTM A105, 10", S-20 | PREFABRICACIÓN EN TALLER DE TUBERÍA DE ACERO AL CARBÓN DE Ø 10" | MONTAJE AÉREO DE TUBERÍA DE Ø 10" | DESMANTELAMIENTO CON CORTE EN FRÍO DE TUBERÍAS AÉREAS DE ACERO AL CARBÓN, ACERO AL CARBON GALVANIZADO O ACERO INOXIDABLE Y ACCESORIOS DE Ø 10" (INCLUYE TRANSPORTE Y DISPOSICIÓN FINAL) | e.a | FALSE | FALSE | - | - | 23.57
50 | CS1SC2-10"-SCI-TIE-IN-038 | 1 | CS1SC2 | FL | BLD | 3 | BLIND FLANGE, CS, ASTM A105, ASME B16.5, CLASS 150, FF | 10" | 10 | - | - | - | FF | 150 | 32 | 0.22 | - | SUMINISTRO BLIND FLANGE, CLASS 150, FF, ASTM A105, ASME B16.5. DIAMETRO DE 10" | PREFABRICACIÓN EN TALLER DE TUBERÍA DE ACERO AL CARBÓN DE Ø 10" | MONTAJE AÉREO DE TUBERÍA DE Ø 10" | DESMANTELAMIENTO CON CORTE EN FRÍO DE TUBERÍAS AÉREAS DE ACERO AL CARBÓN, ACERO AL CARBON GALVANIZADO O ACERO INOXIDABLE Y ACCESORIOS DE Ø 10" (INCLUYE TRANSPORTE Y DISPOSICIÓN FINAL) | e.a | FALSE | FALSE | - | - | 32
51 | CS1SC2-10"-SCI-TIE-IN-038 | 12 | CS1SC2 | BL | BOLT | 5 | STUD BOLTS W/2 HVY HEX NUTS, CS, A193 Gr.B7/A194 Gr.2H, ASME B1.1/B18.2.2 | 7/8" | 0.875 | 125mm | 125mm | - | - | - | 7.104 | 0 | - | SUMINISTRO DE STUD BOLTS, A-193 GR B7 W/(2) HVY NUTS HEX, ASTM A-194 GR 2H, ASME B18.2.1, B18.2.2 Ø7/8"X125MMLG | PREFABRICACIÓN EN TALLER DE TUBERÍA DE ACERO AL CARBÓN DE Ø 10" | MONTAJE AÉREO DE TUBERÍA DE Ø 10" | DESMANTELAMIENTO CON CORTE EN FRÍO DE TUBERÍAS AÉREAS DE ACERO AL CARBÓN, ACERO AL CARBON GALVANIZADO O ACERO INOXIDABLE Y ACCESORIOS DE Ø 10" (INCLUYE TRANSPORTE Y DISPOSICIÓN FINAL) | e.a | FALSE | FALSE | 0.875 | 0.592 | 0.592
52 | CS1SC2-10"-SCI-TIE-IN-038 | 1 | CS1SC2 | GS | GAS | 4 | NONMETALLIC FLAT GASKET, ARAMID FIBER REINFORCED NBR, ASME B16.21, THK 1/8", CLASS 150, FF | 10" | 10 | - | - | - | FF | 150 | 0.12 | 0 | - | SUMINISTRO DE NONMETALLIC FLAT GASKET, ARAMID FIBER REINFORCED NBR, ASME B16.21, THK 1/8", CLASS 150, FF, 10" | PREFABRICACIÓN EN TALLER DE TUBERÍA DE ACERO AL CARBÓN DE Ø 10" | MONTAJE AÉREO DE TUBERÍA DE Ø 10" | DESMANTELAMIENTO CON CORTE EN FRÍO DE TUBERÍAS AÉREAS DE ACERO AL CARBÓN, ACERO AL CARBON GALVANIZADO O ACERO INOXIDABLE Y ACCESORIOS DE Ø 10" (INCLUYE TRANSPORTE Y DISPOSICIÓN FINAL) | e.a | FALSE | FALSE | - | - | 0.12
53 | CS1SC2-10"-SCI-TIE-IN-038 | 1 | CS1SC2 | FL | WNK | 3 | WELD NECK FLANGE, CS, ASTM A105, ASME B16.5, CLASS 150, FF, SCH 20 | 10" | 10 | - | - | 20 | FF | 150 | 23.57 | 0.154 | - | SUMINISTRO DE WELDNECK FLANGE ASME B16.5 FLG X BW 150 LB FLAT FACE FORGED ASTM A105, 10", S-20 | PREFABRICACIÓN EN TALLER DE TUBERÍA DE ACERO AL CARBÓN DE Ø 10" | MONTAJE AÉREO DE TUBERÍA DE Ø 10" | DESMANTELAMIENTO CON CORTE EN FRÍO DE TUBERÍAS AÉREAS DE ACERO AL CARBÓN, ACERO AL CARBON GALVANIZADO O ACERO INOXIDABLE Y ACCESORIOS DE Ø 10" (INCLUYE TRANSPORTE Y DISPOSICIÓN FINAL) | e.a | FALSE | FALSE | - | - | 23.57
54 | CS1SC2-10"-SCI-TIE-IN-041/042 | 24 | CS1SC2 | BL | BOLT | 5 | STUD BOLTS W/2 HVY HEX NUTS, CS, A193 Gr.B7/A194 Gr.2H, ASME B1.1/B18.2.2 | 7/8" | 0.875 | 125mm | 125mm | - | - | - | 14.208 | 0 | - | SUMINISTRO DE STUD BOLTS, A-193 GR B7 W/(2) HVY NUTS HEX, ASTM A-194 GR 2H, ASME B18.2.1, B18.2.2 Ø7/8"X125MMLG | PREFABRICACIÓN EN TALLER DE TUBERÍA DE ACERO AL CARBÓN DE Ø 10" | MONTAJE AÉREO DE TUBERÍA DE Ø 10" | DESMANTELAMIENTO CON CORTE EN FRÍO DE TUBERÍAS AÉREAS DE ACERO AL CARBÓN, ACERO AL CARBON GALVANIZADO O ACERO INOXIDABLE Y ACCESORIOS DE Ø 10" (INCLUYE TRANSPORTE Y DISPOSICIÓN FINAL) | e.a | FALSE | FALSE | 0.875 | 0.592 | 0.592
55 | CS1SC2-10"-SCI-TIE-IN-041/042 | 2 | CS1SC2 | GS | GAS | 4 | NONMETALLIC FLAT GASKET, ARAMID FIBER REINFORCED NBR, ASME B16.21, THK 1/8", CLASS 150, FF | 10" | 10 | - | - | - | FF | 150 | 0.24 | 0 | - | SUMINISTRO DE NONMETALLIC FLAT GASKET, ARAMID FIBER REINFORCED NBR, ASME B16.21, THK 1/8", CLASS 150, FF, 10" | PREFABRICACIÓN EN TALLER DE TUBERÍA DE ACERO AL CARBÓN DE Ø 10" | MONTAJE AÉREO DE TUBERÍA DE Ø 10" | DESMANTELAMIENTO CON CORTE EN FRÍO DE TUBERÍAS AÉREAS DE ACERO AL CARBÓN, ACERO AL CARBON GALVANIZADO O ACERO INOXIDABLE Y ACCESORIOS DE Ø 10" (INCLUYE TRANSPORTE Y DISPOSICIÓN FINAL) | e.a | FALSE | FALSE | - | - | 0.12
56 | CS1SC2-10"-SCI-TIE-IN-041/042 | 1 | CS1SC2 | VL | GAT | 7 | GATE VALVE FL, MSS SP-128 TYPE II, A536 Gr 65-45-12, CL 125, FF, B16.1, BB, NON METALLIC FLAT GASKET EPDM, PKG EPDM, SOLID WEDGE, WEDGE DUCTILE IRON EPDM ENCAPSULATED, STEM BRONZE, OS&Y/RSNRO, HO, UL LISTED/FM APPROVED | 10" | 10 | - | - | - | FF | 125 | 158 | 0 | GAV413C3J2G | SUMINISTRO DE GATE VALVE FL, MSS SP-128 TYPE II, A536 Gr 65-45-12, CL 125, FF, B16.1, BB, NON METALLIC FLAT GASKET EPDM, PKG EPDM, SOLID WEDGE, WEDGE DUCTILE IRON EPDM ENCAPSULATED, STEM BRONZE, OS&Y/RSNRO, HO, UL LISTED/FM APPROVED, 10" | PRUEBAS HIDROSTATICAS DE VÁLVULAS MANUALES BRIDADAS ANSI 150 DE DIAMETRO 10" | MONTAJE DE VÁLVULAS Y CHEQUES DIAMETRO DE 10" | - | e.a | FALSE | FALSE | - | - | 158
57 | CS1SC2-10"-SCI-TIE-IN-041/042 | 2 | CS1SC2 | FL | WNK | 3 | WELD NECK FLANGE, CS, ASTM A105, ASME B16.5, CLASS 150, FF, SCH 20 | 10" | 10 | - | - | 20 | FF | 150 | 47.14 | 0.308 | - | SUMINISTRO DE WELDNECK FLANGE ASME B16.5 FLG X BW 150 LB FLAT FACE FORGED ASTM A105, 10", S-20 | PREFABRICACIÓN EN TALLER DE TUBERÍA DE ACERO AL CARBÓN DE Ø 10" | MONTAJE AÉREO DE TUBERÍA DE Ø 10" | DESMANTELAMIENTO CON CORTE EN FRÍO DE TUBERÍAS AÉREAS DE ACERO AL CARBÓN, ACERO AL CARBON GALVANIZADO O ACERO INOXIDABLE Y ACCESORIOS DE Ø 10" (INCLUYE TRANSPORTE Y DISPOSICIÓN FINAL) | e.a | FALSE | FALSE | - | - | 23.57
58 | CS1SC2-10"-SCI-TIE-IN-059/060 | 24 | CS1SC2 | BL | BOLT | 5 | STUD BOLTS W/2 HVY HEX NUTS, CS, A193 Gr.B7/A194 Gr.2H, ASME B1.1/B18.2.2 | 7/8" | 0.875 | 125mm | 125mm | - | - | - | 14.208 | 0 | - | SUMINISTRO DE STUD BOLTS, A-193 GR B7 W/(2) HVY NUTS HEX, ASTM A-194 GR 2H, ASME B18.2.1, B18.2.2 Ø7/8"X125MMLG | PREFABRICACIÓN EN TALLER DE TUBERÍA DE ACERO AL CARBÓN DE Ø 10" | MONTAJE AÉREO DE TUBERÍA DE Ø 10" | DESMANTELAMIENTO CON CORTE EN FRÍO DE TUBERÍAS AÉREAS DE ACERO AL CARBÓN, ACERO AL CARBON GALVANIZADO O ACERO INOXIDABLE Y ACCESORIOS DE Ø 10" (INCLUYE TRANSPORTE Y DISPOSICIÓN FINAL) | e.a | FALSE | FALSE | 0.875 | 0.592 | 0.592
59 | CS1SC2-10"-SCI-TIE-IN-059/060 | 2 | CS1SC2 | GS | GAS | 4 | NONMETALLIC FLAT GASKET, ARAMID FIBER REINFORCED NBR, ASME B16.21, THK 1/8", CLASS 150, FF | 10" | 10 | - | - | - | FF | 150 | 0.24 | 0 | - | SUMINISTRO DE NONMETALLIC FLAT GASKET, ARAMID FIBER REINFORCED NBR, ASME B16.21, THK 1/8", CLASS 150, FF, 10" | PREFABRICACIÓN EN TALLER DE TUBERÍA DE ACERO AL CARBÓN DE Ø 10" | MONTAJE AÉREO DE TUBERÍA DE Ø 10" | DESMANTELAMIENTO CON CORTE EN FRÍO DE TUBERÍAS AÉREAS DE ACERO AL CARBÓN, ACERO AL CARBON GALVANIZADO O ACERO INOXIDABLE Y ACCESORIOS DE Ø 10" (INCLUYE TRANSPORTE Y DISPOSICIÓN FINAL) | e.a | FALSE | FALSE | - | - | 0.12
60 | CS1SC2-10"-SCI-TIE-IN-059/060 | 1 | CS1SC2 | VL | GAT | 7 | GATE VALVE FL, MSS SP-128 TYPE II, A536 Gr 65-45-12, CL 125, FF, B16.1, BB, NON METALLIC FLAT GASKET EPDM, PKG EPDM, SOLID WEDGE, WEDGE DUCTILE IRON EPDM ENCAPSULATED, STEM BRONZE, OS&Y/RSNRO, HO, UL LISTED/FM APPROVED | 10" | 10 | - | - | - | FF | 125 | 158 | 0 | GAV413C3J2G | SUMINISTRO DE GATE VALVE FL, MSS SP-128 TYPE II, A536 Gr 65-45-12, CL 125, FF, B16.1, BB, NON METALLIC FLAT GASKET EPDM, PKG EPDM, SOLID WEDGE, WEDGE DUCTILE IRON EPDM ENCAPSULATED, STEM BRONZE, OS&Y/RSNRO, HO, UL LISTED/FM APPROVED, 10" | PRUEBAS HIDROSTATICAS DE VÁLVULAS MANUALES BRIDADAS ANSI 150 DE DIAMETRO 10" | MONTAJE DE VÁLVULAS Y CHEQUES DIAMETRO DE 10" | - | e.a | FALSE | FALSE | - | - | 158
61 | CS1SC2-10"-SCI-TIE-IN-059/060 | 2 | CS1SC2 | FL | WNK | 3 | WELD NECK FLANGE, CS, ASTM A105, ASME B16.5, CLASS 150, FF, SCH 20 | 10" | 10 | - | - | 20 | FF | 150 | 47.14 | 0.308 | - | SUMINISTRO DE WELDNECK FLANGE ASME B16.5 FLG X BW 150 LB FLAT FACE FORGED ASTM A105, 10", S-20 | PREFABRICACIÓN EN TALLER DE TUBERÍA DE ACERO AL CARBÓN DE Ø 10" | MONTAJE AÉREO DE TUBERÍA DE Ø 10" | DESMANTELAMIENTO CON CORTE EN FRÍO DE TUBERÍAS AÉREAS DE ACERO AL CARBÓN, ACERO AL CARBON GALVANIZADO O ACERO INOXIDABLE Y ACCESORIOS DE Ø 10" (INCLUYE TRANSPORTE Y DISPOSICIÓN FINAL) | e.a | FALSE | FALSE | - | - | 23.57
62 | CS1SC2-10"-SCI-TIE-IN-001 | 1 | CS1SC2 | FL | BLD | 3 | BLIND FLANGE, CS, ASTM A105, ASME B16.5, CLASS 150, FF | 10" | 10 | - | - | - | FF | 150 | 32 | 0.22 | - | SUMINISTRO BLIND FLANGE, CLASS 150, FF, ASTM A105, ASME B16.5. DIAMETRO DE 10" | PREFABRICACIÓN EN TALLER DE TUBERÍA DE ACERO AL CARBÓN DE Ø 10" | MONTAJE AÉREO DE TUBERÍA DE Ø 10" | DESMANTELAMIENTO CON CORTE EN FRÍO DE TUBERÍAS AÉREAS DE ACERO AL CARBÓN, ACERO AL CARBON GALVANIZADO O ACERO INOXIDABLE Y ACCESORIOS DE Ø 10" (INCLUYE TRANSPORTE Y DISPOSICIÓN FINAL) | e.a | FALSE | FALSE | - | - | 32
63 | CS1SC2-10"-SCI-TIE-IN-001 | 12 | CS1SC2 | BL | BOLT | 5 | STUD BOLTS W/2 HVY HEX NUTS, CS, A193 Gr.B7/A194 Gr.2H, ASME B1.1/B18.2.2 | 7/8" | 0.875 | 125mm | 125mm | - | - | - | 7.104 | 0 | - | SUMINISTRO DE STUD BOLTS, A-193 GR B7 W/(2) HVY NUTS HEX, ASTM A-194 GR 2H, ASME B18.2.1, B18.2.2 Ø7/8"X125MMLG | PREFABRICACIÓN EN TALLER DE TUBERÍA DE ACERO AL CARBÓN DE Ø 10" | MONTAJE AÉREO DE TUBERÍA DE Ø 10" | DESMANTELAMIENTO CON CORTE EN FRÍO DE TUBERÍAS AÉREAS DE ACERO AL CARBÓN, ACERO AL CARBON GALVANIZADO O ACERO INOXIDABLE Y ACCESORIOS DE Ø 10" (INCLUYE TRANSPORTE Y DISPOSICIÓN FINAL) | e.a | FALSE | FALSE | 0.875 | 0.592 | 0.592
64 | CS1SC2-10"-SCI-TIE-IN-001 | 1 | CS1SC2 | GS | GAS | 4 | NONMETALLIC FLAT GASKET, ARAMID FIBER REINFORCED NBR, ASME B16.21, THK 1/8", CLASS 150, FF | 10" | 10 | - | - | - | FF | 150 | 0.12 | 0 | - | SUMINISTRO DE NONMETALLIC FLAT GASKET, ARAMID FIBER REINFORCED NBR, ASME B16.21, THK 1/8", CLASS 150, FF, 10" | PREFABRICACIÓN EN TALLER DE TUBERÍA DE ACERO AL CARBÓN DE Ø 10" | MONTAJE AÉREO DE TUBERÍA DE Ø 10" | DESMANTELAMIENTO CON CORTE EN FRÍO DE TUBERÍAS AÉREAS DE ACERO AL CARBÓN, ACERO AL CARBON GALVANIZADO O ACERO INOXIDABLE Y ACCESORIOS DE Ø 10" (INCLUYE TRANSPORTE Y DISPOSICIÓN FINAL) | e.a | FALSE | FALSE | - | - | 0.12
65 | CS1SC2-10"-SCI-TIE-IN-002 | 1 | CS1SC2 | FL | BLD | 3 | BLIND FLANGE, CS, ASTM A105, ASME B16.5, CLASS 150, FF | 10" | 10 | - | - | - | FF | 150 | 32 | 0.22 | - | SUMINISTRO BLIND FLANGE, CLASS 150, FF, ASTM A105, ASME B16.5. DIAMETRO DE 10" | PREFABRICACIÓN EN TALLER DE TUBERÍA DE ACERO AL CARBÓN DE Ø 10" | MONTAJE AÉREO DE TUBERÍA DE Ø 10" | DESMANTELAMIENTO CON CORTE EN FRÍO DE TUBERÍAS AÉREAS DE ACERO AL CARBÓN, ACERO AL CARBON GALVANIZADO O ACERO INOXIDABLE Y ACCESORIOS DE Ø 10" (INCLUYE TRANSPORTE Y DISPOSICIÓN FINAL) | e.a | FALSE | FALSE | - | - | 32
66 | CS1SC2-10"-SCI-TIE-IN-002 | 12 | CS1SC2 | BL | BOLT | 5 | STUD BOLTS W/2 HVY HEX NUTS, CS, A193 Gr.B7/A194 Gr.2H, ASME B1.1/B18.2.2 | 7/8" | 0.875 | 125mm | 125mm | - | - | - | 7.104 | 0 | - | SUMINISTRO DE STUD BOLTS, A-193 GR B7 W/(2) HVY NUTS HEX, ASTM A-194 GR 2H, ASME B18.2.1, B18.2.2 Ø7/8"X125MMLG | PREFABRICACIÓN EN TALLER DE TUBERÍA DE ACERO AL CARBÓN DE Ø 10" | MONTAJE AÉREO DE TUBERÍA DE Ø 10" | DESMANTELAMIENTO CON CORTE EN FRÍO DE TUBERÍAS AÉREAS DE ACERO AL CARBÓN, ACERO AL CARBON GALVANIZADO O ACERO INOXIDABLE Y ACCESORIOS DE Ø 10" (INCLUYE TRANSPORTE Y DISPOSICIÓN FINAL) | e.a | FALSE | FALSE | 0.875 | 0.592 | 0.592
67 | CS1SC2-10"-SCI-TIE-IN-002 | 1 | CS1SC2 | GS | GAS | 4 | NONMETALLIC FLAT GASKET, ARAMID FIBER REINFORCED NBR, ASME B16.21, THK 1/8", CLASS 150, FF | 10" | 10 | - | - | - | FF | 150 | 0.12 | 0 | - | SUMINISTRO DE NONMETALLIC FLAT GASKET, ARAMID FIBER REINFORCED NBR, ASME B16.21, THK 1/8", CLASS 150, FF, 10" | PREFABRICACIÓN EN TALLER DE TUBERÍA DE ACERO AL CARBÓN DE Ø 10" | MONTAJE AÉREO DE TUBERÍA DE Ø 10" | DESMANTELAMIENTO CON CORTE EN FRÍO DE TUBERÍAS AÉREAS DE ACERO AL CARBÓN, ACERO AL CARBON GALVANIZADO O ACERO INOXIDABLE Y ACCESORIOS DE Ø 10" (INCLUYE TRANSPORTE Y DISPOSICIÓN FINAL) | e.a | FALSE | FALSE | - | - | 0.12
68 | CS1SC2-10"-SCI-TIE-IN-003 | 1 | CS1SC2 | FL | BLD | 3 | BLIND FLANGE, CS, ASTM A105, ASME B16.5, CLASS 150, FF | 10" | 10 | - | - | - | FF | 150 | 32 | 0.22 | - | SUMINISTRO BLIND FLANGE, CLASS 150, FF, ASTM A105, ASME B16.5. DIAMETRO DE 10" | PREFABRICACIÓN EN TALLER DE TUBERÍA DE ACERO AL CARBÓN DE Ø 10" | MONTAJE AÉREO DE TUBERÍA DE Ø 10" | DESMANTELAMIENTO CON CORTE EN FRÍO DE TUBERÍAS AÉREAS DE ACERO AL CARBÓN, ACERO AL CARBON GALVANIZADO O ACERO INOXIDABLE Y ACCESORIOS DE Ø 10" (INCLUYE TRANSPORTE Y DISPOSICIÓN FINAL) | e.a | FALSE | FALSE | - | - | 32
69 | CS1SC2-10"-SCI-TIE-IN-003 | 12 | CS1SC2 | BL | BOLT | 5 | STUD BOLTS W/2 HVY HEX NUTS, CS, A193 Gr.B7/A194 Gr.2H, ASME B1.1/B18.2.2 | 7/8" | 0.875 | 125mm | 125mm | - | - | - | 7.104 | 0 | - | SUMINISTRO DE STUD BOLTS, A-193 GR B7 W/(2) HVY NUTS HEX, ASTM A-194 GR 2H, ASME B18.2.1, B18.2.2 Ø7/8"X125MMLG | PREFABRICACIÓN EN TALLER DE TUBERÍA DE ACERO AL CARBÓN DE Ø 10" | MONTAJE AÉREO DE TUBERÍA DE Ø 10" | DESMANTELAMIENTO CON CORTE EN FRÍO DE TUBERÍAS AÉREAS DE ACERO AL CARBÓN, ACERO AL CARBON GALVANIZADO O ACERO INOXIDABLE Y ACCESORIOS DE Ø 10" (INCLUYE TRANSPORTE Y DISPOSICIÓN FINAL) | e.a | FALSE | FALSE | 0.875 | 0.592 | 0.592
70 | CS1SC2-10"-SCI-TIE-IN-003 | 1 | CS1SC2 | GS | GAS | 4 | NONMETALLIC FLAT GASKET, ARAMID FIBER REINFORCED NBR, ASME B16.21, THK 1/8", CLASS 150, FF | 10" | 10 | - | - | - | FF | 150 | 0.12 | 0 | - | SUMINISTRO DE NONMETALLIC FLAT GASKET, ARAMID FIBER REINFORCED NBR, ASME B16.21, THK 1/8", CLASS 150, FF, 10" | PREFABRICACIÓN EN TALLER DE TUBERÍA DE ACERO AL CARBÓN DE Ø 10" | MONTAJE AÉREO DE TUBERÍA DE Ø 10" | DESMANTELAMIENTO CON CORTE EN FRÍO DE TUBERÍAS AÉREAS DE ACERO AL CARBÓN, ACERO AL CARBON GALVANIZADO O ACERO INOXIDABLE Y ACCESORIOS DE Ø 10" (INCLUYE TRANSPORTE Y DISPOSICIÓN FINAL) | e.a | FALSE | FALSE | - | - | 0.12
71 | CS1SC2-10"-SCI-TIE-IN-006/007 | 24 | CS1SC2 | BL | BOLT | 5 | STUD BOLTS W/2 HVY HEX NUTS, CS, A193 Gr.B7/A194 Gr.2H, ASME B1.1/B18.2.2 | 7/8" | 0.875 | 125mm | 125mm | - | - | - | 14.208 | 0 | - | SUMINISTRO DE STUD BOLTS, A-193 GR B7 W/(2) HVY NUTS HEX, ASTM A-194 GR 2H, ASME B18.2.1, B18.2.2 Ø7/8"X125MMLG | PREFABRICACIÓN EN TALLER DE TUBERÍA DE ACERO AL CARBÓN DE Ø 10" | MONTAJE AÉREO DE TUBERÍA DE Ø 10" | DESMANTELAMIENTO CON CORTE EN FRÍO DE TUBERÍAS AÉREAS DE ACERO AL CARBÓN, ACERO AL CARBON GALVANIZADO O ACERO INOXIDABLE Y ACCESORIOS DE Ø 10" (INCLUYE TRANSPORTE Y DISPOSICIÓN FINAL) | e.a | FALSE | FALSE | 0.875 | 0.592 | 0.592
72 | CS1SC2-10"-SCI-TIE-IN-006/007 | 2 | CS1SC2 | GS | GAS | 4 | NONMETALLIC FLAT GASKET, ARAMID FIBER REINFORCED NBR, ASME B16.21, THK 1/8", CLASS 150, FF | 10" | 10 | - | - | - | FF | 150 | 0.24 | 0 | - | SUMINISTRO DE NONMETALLIC FLAT GASKET, ARAMID FIBER REINFORCED NBR, ASME B16.21, THK 1/8", CLASS 150, FF, 10" | PREFABRICACIÓN EN TALLER DE TUBERÍA DE ACERO AL CARBÓN DE Ø 10" | MONTAJE AÉREO DE TUBERÍA DE Ø 10" | DESMANTELAMIENTO CON CORTE EN FRÍO DE TUBERÍAS AÉREAS DE ACERO AL CARBÓN, ACERO AL CARBON GALVANIZADO O ACERO INOXIDABLE Y ACCESORIOS DE Ø 10" (INCLUYE TRANSPORTE Y DISPOSICIÓN FINAL) | e.a | FALSE | FALSE | - | - | 0.12
73 | CS1SC2-10"-SCI-TIE-IN-006/007 | 1 | CS1SC2 | VL | GAT | 7 | GATE VALVE FL, MSS SP-128 TYPE II, A536 Gr 65-45-12, CL 125, FF, B16.1, BB, NON METALLIC FLAT GASKET EPDM, PKG EPDM, SOLID WEDGE, WEDGE DUCTILE IRON EPDM ENCAPSULATED, STEM BRONZE, OS&Y/RSNRO, HO, UL LISTED/FM APPROVED | 10" | 10 | - | - | - | FF | 125 | 158 | 0 | GAV413C3J2G | SUMINISTRO DE GATE VALVE FL, MSS SP-128 TYPE II, A536 Gr 65-45-12, CL 125, FF, B16.1, BB, NON METALLIC FLAT GASKET EPDM, PKG EPDM, SOLID WEDGE, WEDGE DUCTILE IRON EPDM ENCAPSULATED, STEM BRONZE, OS&Y/RSNRO, HO, UL LISTED/FM APPROVED, 10" | PRUEBAS HIDROSTATICAS DE VÁLVULAS MANUALES BRIDADAS ANSI 150 DE DIAMETRO 10" | MONTAJE DE VÁLVULAS Y CHEQUES DIAMETRO DE 10" | - | e.a | FALSE | FALSE | - | - | 158
74 | CS1SC2-10"-SCI-TIE-IN-006/007 | 2 | CS1SC2 | FL | WNK | 3 | WELD NECK FLANGE, CS, ASTM A105, ASME B16.5, CLASS 150, FF, SCH 20 | 10" | 10 | - | - | 20 | FF | 150 | 47.14 | 0.308 | - | SUMINISTRO DE WELDNECK FLANGE ASME B16.5 FLG X BW 150 LB FLAT FACE FORGED ASTM A105, 10", S-20 | PREFABRICACIÓN EN TALLER DE TUBERÍA DE ACERO AL CARBÓN DE Ø 10" | MONTAJE AÉREO DE TUBERÍA DE Ø 10" | DESMANTELAMIENTO CON CORTE EN FRÍO DE TUBERÍAS AÉREAS DE ACERO AL CARBÓN, ACERO AL CARBON GALVANIZADO O ACERO INOXIDABLE Y ACCESORIOS DE Ø 10" (INCLUYE TRANSPORTE Y DISPOSICIÓN FINAL) | e.a | FALSE | FALSE | - | - | 23.57
75 | CS1SC2-10"-SCI-TIE-IN-017/018 | 24 | CS1SC2 | BL | BOLT | 5 | STUD BOLTS W/2 HVY HEX NUTS, CS, A193 Gr.B7/A194 Gr.2H, ASME B1.1/B18.2.2 | 7/8" | 0.875 | 125mm | 125mm | - | - | - | 14.208 | 0 | - | SUMINISTRO DE STUD BOLTS, A-193 GR B7 W/(2) HVY NUTS HEX, ASTM A-194 GR 2H, ASME B18.2.1, B18.2.2 Ø7/8"X125MMLG | PREFABRICACIÓN EN TALLER DE TUBERÍA DE ACERO AL CARBÓN DE Ø 10" | MONTAJE AÉREO DE TUBERÍA DE Ø 10" | DESMANTELAMIENTO CON CORTE EN FRÍO DE TUBERÍAS AÉREAS DE ACERO AL CARBÓN, ACERO AL CARBON GALVANIZADO O ACERO INOXIDABLE Y ACCESORIOS DE Ø 10" (INCLUYE TRANSPORTE Y DISPOSICIÓN FINAL) | e.a | FALSE | FALSE | 0.875 | 0.592 | 0.592
76 | CS1SC2-10"-SCI-TIE-IN-017/018 | 2 | CS1SC2 | GS | GAS | 4 | NONMETALLIC FLAT GASKET, ARAMID FIBER REINFORCED NBR, ASME B16.21, THK 1/8", CLASS 150, FF | 10" | 10 | - | - | - | FF | 150 | 0.24 | 0 | - | SUMINISTRO DE NONMETALLIC FLAT GASKET, ARAMID FIBER REINFORCED NBR, ASME B16.21, THK 1/8", CLASS 150, FF, 10" | PREFABRICACIÓN EN TALLER DE TUBERÍA DE ACERO AL CARBÓN DE Ø 10" | MONTAJE AÉREO DE TUBERÍA DE Ø 10" | DESMANTELAMIENTO CON CORTE EN FRÍO DE TUBERÍAS AÉREAS DE ACERO AL CARBÓN, ACERO AL CARBON GALVANIZADO O ACERO INOXIDABLE Y ACCESORIOS DE Ø 10" (INCLUYE TRANSPORTE Y DISPOSICIÓN FINAL) | e.a | FALSE | FALSE | - | - | 0.12
77 | CS1SC2-10"-SCI-TIE-IN-017/018 | 1 | CS1SC2 | VL | GAT | 7 | GATE VALVE FL, MSS SP-128 TYPE II, A536 Gr 65-45-12, CL 125, FF, B16.1, BB, NON METALLIC FLAT GASKET EPDM, PKG EPDM, SOLID WEDGE, WEDGE DUCTILE IRON EPDM ENCAPSULATED, STEM BRONZE, OS&Y/RSNRO, HO, UL LISTED/FM APPROVED | 10" | 10 | - | - | - | FF | 125 | 158 | 0 | GAV413C3J2G | SUMINISTRO DE GATE VALVE FL, MSS SP-128 TYPE II, A536 Gr 65-45-12, CL 125, FF, B16.1, BB, NON METALLIC FLAT GASKET EPDM, PKG EPDM, SOLID WEDGE, WEDGE DUCTILE IRON EPDM ENCAPSULATED, STEM BRONZE, OS&Y/RSNRO, HO, UL LISTED/FM APPROVED, 10" | PRUEBAS HIDROSTATICAS DE VÁLVULAS MANUALES BRIDADAS ANSI 150 DE DIAMETRO 10" | MONTAJE DE VÁLVULAS Y CHEQUES DIAMETRO DE 10" | - | e.a | FALSE | FALSE | - | - | 158
78 | CS1SC2-10"-SCI-TIE-IN-017/018 | 2 | CS1SC2 | FL | WNK | 3 | WELD NECK FLANGE, CS, ASTM A105, ASME B16.5, CLASS 150, FF, SCH 20 | 10" | 10 | - | - | 20 | FF | 150 | 47.14 | 0.308 | - | SUMINISTRO DE WELDNECK FLANGE ASME B16.5 FLG X BW 150 LB FLAT FACE FORGED ASTM A105, 10", S-20 | PREFABRICACIÓN EN TALLER DE TUBERÍA DE ACERO AL CARBÓN DE Ø 10" | MONTAJE AÉREO DE TUBERÍA DE Ø 10" | DESMANTELAMIENTO CON CORTE EN FRÍO DE TUBERÍAS AÉREAS DE ACERO AL CARBÓN, ACERO AL CARBON GALVANIZADO O ACERO INOXIDABLE Y ACCESORIOS DE Ø 10" (INCLUYE TRANSPORTE Y DISPOSICIÓN FINAL) | e.a | FALSE | FALSE | - | - | 23.57
79 | CS1SC2-10"-SCI-TIE-IN-019 | 1 | CS1SC2 | FL | BLD | 3 | BLIND FLANGE, CS, ASTM A105, ASME B16.5, CLASS 150, FF | 10" | 10 | - | - | - | FF | 150 | 32 | 0.22 | - | SUMINISTRO BLIND FLANGE, CLASS 150, FF, ASTM A105, ASME B16.5. DIAMETRO DE 10" | PREFABRICACIÓN EN TALLER DE TUBERÍA DE ACERO AL CARBÓN DE Ø 10" | MONTAJE AÉREO DE TUBERÍA DE Ø 10" | DESMANTELAMIENTO CON CORTE EN FRÍO DE TUBERÍAS AÉREAS DE ACERO AL CARBÓN, ACERO AL CARBON GALVANIZADO O ACERO INOXIDABLE Y ACCESORIOS DE Ø 10" (INCLUYE TRANSPORTE Y DISPOSICIÓN FINAL) | e.a | FALSE | FALSE | - | - | 32
80 | CS1SC2-10"-SCI-TIE-IN-019 | 24 | CS1SC2 | BL | BOLT | 5 | STUD BOLTS W/2 HVY HEX NUTS, CS, A193 Gr.B7/A194 Gr.2H, ASME B1.1/B18.2.2 | 7/8" | 0.875 | 125mm | 125mm | - | - | - | 14.208 | 0 | - | SUMINISTRO DE STUD BOLTS, A-193 GR B7 W/(2) HVY NUTS HEX, ASTM A-194 GR 2H, ASME B18.2.1, B18.2.2 Ø7/8"X125MMLG | PREFABRICACIÓN EN TALLER DE TUBERÍA DE ACERO AL CARBÓN DE Ø 10" | MONTAJE AÉREO DE TUBERÍA DE Ø 10" | DESMANTELAMIENTO CON CORTE EN FRÍO DE TUBERÍAS AÉREAS DE ACERO AL CARBÓN, ACERO AL CARBON GALVANIZADO O ACERO INOXIDABLE Y ACCESORIOS DE Ø 10" (INCLUYE TRANSPORTE Y DISPOSICIÓN FINAL) | e.a | FALSE | FALSE | 0.875 | 0.592 | 0.592
81 | CS1SC2-10"-SCI-TIE-IN-019 | 2 | CS1SC2 | GS | GAS | 4 | NONMETALLIC FLAT GASKET, ARAMID FIBER REINFORCED NBR, ASME B16.21, THK 1/8", CLASS 150, FF | 10" | 10 | - | - | - | FF | 150 | 0.24 | 0 | - | SUMINISTRO DE NONMETALLIC FLAT GASKET, ARAMID FIBER REINFORCED NBR, ASME B16.21, THK 1/8", CLASS 150, FF, 10" | PREFABRICACIÓN EN TALLER DE TUBERÍA DE ACERO AL CARBÓN DE Ø 10" | MONTAJE AÉREO DE TUBERÍA DE Ø 10" | DESMANTELAMIENTO CON CORTE EN FRÍO DE TUBERÍAS AÉREAS DE ACERO AL CARBÓN, ACERO AL CARBON GALVANIZADO O ACERO INOXIDABLE Y ACCESORIOS DE Ø 10" (INCLUYE TRANSPORTE Y DISPOSICIÓN FINAL) | e.a | FALSE | FALSE | - | - | 0.12
82 | CS1SC2-10"-SCI-TIE-IN-019 | 1 | CS1SC2 | VL | GAT | 7 | GATE VALVE FL, MSS SP-128 TYPE II, A536 Gr 65-45-12, CL 125, FF, B16.1, BB, NON METALLIC FLAT GASKET EPDM, PKG EPDM, SOLID WEDGE, WEDGE DUCTILE IRON EPDM ENCAPSULATED, STEM BRONZE, OS&Y/RSNRO, HO, UL LISTED/FM APPROVED | 10" | 10 | - | - | - | FF | 125 | 158 | 0 | GAV413C3J2G | SUMINISTRO DE GATE VALVE FL, MSS SP-128 TYPE II, A536 Gr 65-45-12, CL 125, FF, B16.1, BB, NON METALLIC FLAT GASKET EPDM, PKG EPDM, SOLID WEDGE, WEDGE DUCTILE IRON EPDM ENCAPSULATED, STEM BRONZE, OS&Y/RSNRO, HO, UL LISTED/FM APPROVED, 10" | PRUEBAS HIDROSTATICAS DE VÁLVULAS MANUALES BRIDADAS ANSI 150 DE DIAMETRO 10" | MONTAJE DE VÁLVULAS Y CHEQUES DIAMETRO DE 10" | - | e.a | FALSE | FALSE | - | - | 158
83 | CS1SC2-10"-SCI-TIE-IN-019 | 1 | CS1SC2 | FL | WNK | 3 | WELD NECK FLANGE, CS, ASTM A105, ASME B16.5, CLASS 150, FF, SCH 20 | 10" | 10 | - | - | 20 | FF | 150 | 23.57 | 0.154 | - | SUMINISTRO DE WELDNECK FLANGE ASME B16.5 FLG X BW 150 LB FLAT FACE FORGED ASTM A105, 10", S-20 | PREFABRICACIÓN EN TALLER DE TUBERÍA DE ACERO AL CARBÓN DE Ø 10" | MONTAJE AÉREO DE TUBERÍA DE Ø 10" | DESMANTELAMIENTO CON CORTE EN FRÍO DE TUBERÍAS AÉREAS DE ACERO AL CARBÓN, ACERO AL CARBON GALVANIZADO O ACERO INOXIDABLE Y ACCESORIOS DE Ø 10" (INCLUYE TRANSPORTE Y DISPOSICIÓN FINAL) | e.a | FALSE | FALSE | - | - | 23.57
84 | CS1SC2-10"-SCI-TIE-IN-023/024 | 24 | CS1SC2 | BL | BOLT | 5 | STUD BOLTS W/2 HVY HEX NUTS, CS, A193 Gr.B7/A194 Gr.2H, ASME B1.1/B18.2.2 | 7/8" | 0.875 | 125mm | 125mm | - | - | - | 14.208 | 0 | - | SUMINISTRO DE STUD BOLTS, A-193 GR B7 W/(2) HVY NUTS HEX, ASTM A-194 GR 2H, ASME B18.2.1, B18.2.2 Ø7/8"X125MMLG | PREFABRICACIÓN EN TALLER DE TUBERÍA DE ACERO AL CARBÓN DE Ø 10" | MONTAJE AÉREO DE TUBERÍA DE Ø 10" | DESMANTELAMIENTO CON CORTE EN FRÍO DE TUBERÍAS AÉREAS DE ACERO AL CARBÓN, ACERO AL CARBON GALVANIZADO O ACERO INOXIDABLE Y ACCESORIOS DE Ø 10" (INCLUYE TRANSPORTE Y DISPOSICIÓN FINAL) | e.a | FALSE | FALSE | 0.875 | 0.592 | 0.592
85 | CS1SC2-10"-SCI-TIE-IN-023/024 | 2 | CS1SC2 | GS | GAS | 4 | NONMETALLIC FLAT GASKET, ARAMID FIBER REINFORCED NBR, ASME B16.21, THK 1/8", CLASS 150, FF | 10" | 10 | - | - | - | FF | 150 | 0.24 | 0 | - | SUMINISTRO DE NONMETALLIC FLAT GASKET, ARAMID FIBER REINFORCED NBR, ASME B16.21, THK 1/8", CLASS 150, FF, 10" | PREFABRICACIÓN EN TALLER DE TUBERÍA DE ACERO AL CARBÓN DE Ø 10" | MONTAJE AÉREO DE TUBERÍA DE Ø 10" | DESMANTELAMIENTO CON CORTE EN FRÍO DE TUBERÍAS AÉREAS DE ACERO AL CARBÓN, ACERO AL CARBON GALVANIZADO O ACERO INOXIDABLE Y ACCESORIOS DE Ø 10" (INCLUYE TRANSPORTE Y DISPOSICIÓN FINAL) | e.a | FALSE | FALSE | - | - | 0.12
86 | CS1SC2-10"-SCI-TIE-IN-023/024 | 1 | CS1SC2 | VL | GAT | 7 | GATE VALVE FL, MSS SP-128 TYPE II, A536 Gr 65-45-12, CL 125, FF, B16.1, BB, NON METALLIC FLAT GASKET EPDM, PKG EPDM, SOLID WEDGE, WEDGE DUCTILE IRON EPDM ENCAPSULATED, STEM BRONZE, OS&Y/RSNRO, HO, UL LISTED/FM APPROVED | 10" | 10 | - | - | - | FF | 125 | 158 | 0 | GAV413C3J2G | SUMINISTRO DE GATE VALVE FL, MSS SP-128 TYPE II, A536 Gr 65-45-12, CL 125, FF, B16.1, BB, NON METALLIC FLAT GASKET EPDM, PKG EPDM, SOLID WEDGE, WEDGE DUCTILE IRON EPDM ENCAPSULATED, STEM BRONZE, OS&Y/RSNRO, HO, UL LISTED/FM APPROVED, 10" | PRUEBAS HIDROSTATICAS DE VÁLVULAS MANUALES BRIDADAS ANSI 150 DE DIAMETRO 10" | MONTAJE DE VÁLVULAS Y CHEQUES DIAMETRO DE 10" | - | e.a | FALSE | FALSE | - | - | 158
87 | CS1SC2-10"-SCI-TIE-IN-023/024 | 2 | CS1SC2 | FL | WNK | 3 | WELD NECK FLANGE, CS, ASTM A105, ASME B16.5, CLASS 150, FF, SCH 20 | 10" | 10 | - | - | 20 | FF | 150 | 47.14 | 0.308 | - | SUMINISTRO DE WELDNECK FLANGE ASME B16.5 FLG X BW 150 LB FLAT FACE FORGED ASTM A105, 10", S-20 | PREFABRICACIÓN EN TALLER DE TUBERÍA DE ACERO AL CARBÓN DE Ø 10" | MONTAJE AÉREO DE TUBERÍA DE Ø 10" | DESMANTELAMIENTO CON CORTE EN FRÍO DE TUBERÍAS AÉREAS DE ACERO AL CARBÓN, ACERO AL CARBON GALVANIZADO O ACERO INOXIDABLE Y ACCESORIOS DE Ø 10" (INCLUYE TRANSPORTE Y DISPOSICIÓN FINAL) | e.a | FALSE | FALSE | - | - | 23.57
88 | CS1SC2-12"-SCI-8-7-001 | 3 | CS1SC2 | FT | 90L | 2 | ELBOW 90 DEG LR, SEAMLESS, CS, ASTM A234 Gr.WPB, ASME B16.9, BW, SCH 20 | 12" | 12 | - | - | 20 | BW | - | 138.18 | 2.442 | - | SUMINISTRO DE 90 DEGREE ELBOW LR ASME B16.9 BW WROUGHT S ASTM A234 GR. WPB, 12", S-20 | PREFABRICACIÓN EN TALLER DE TUBERÍA DE ACERO AL CARBÓN DE Ø 12" | MONTAJE AÉREO DE TUBERÍA DE Ø 12" | DESMANTELAMIENTO CON CORTE EN FRÍO DE TUBERÍAS AÉREAS DE ACERO AL CARBÓN, ACERO AL CARBON GALVANIZADO O ACERO INOXIDABLE Y ACCESORIOS DE Ø 12" (INCLUYE TRANSPORTE Y DISPOSICIÓN FINAL) | e.a | FALSE | FALSE | - | - | 46.06
89 | CS1SC2-12"-SCI-8-7-001 | 6 | CS1SC2 | PP | BE | 1 | PIPE, SEAMLESS, CS, ASTM A53 Gr.B, ASME B36.10, BE, SCH 20 | 12" | 12 | - | - | 20 | BE | - | 298.26 | 0.54382 | - | SUMINISTRO DE PIPE ASME B36.10 BE SEAMLESS ASTM A53 GR. B, 12", S-20 | PREFABRICACIÓN EN TALLER DE TUBERÍA DE ACERO AL CARBÓN DE Ø 12" | MONTAJE AÉREO DE TUBERÍA DE Ø 12" | DESMANTELAMIENTO CON CORTE EN FRÍO DE TUBERÍAS AÉREAS DE ACERO AL CARBÓN, ACERO AL CARBON GALVANIZADO O ACERO INOXIDABLE Y ACCESORIOS DE Ø 12" (INCLUYE TRANSPORTE Y DISPOSICIÓN FINAL) | m | FALSE | FALSE | - | - | 49.71
90 | CS1SC2-12"-SCI-8-7-001 | 72 | CS1SC2 | BL | BOLT | 5 | STUD BOLTS W/2 HVY HEX NUTS, CS, A193 Gr.B7/A194 Gr.2H, ASME B1.1/B18.2.2 | 7/8" | 0.875 | 135mm | 135mm | - | - | - | 44.424 | 0 | - | SUMINISTRO DE STUD BOLTS, A-193 GR B7 W/(2) HVY NUTS HEX, ASTM A-194 GR 2H, ASME B18.2.1, B18.2.2 Ø7/8"X135MMLG | PREFABRICACIÓN EN TALLER DE TUBERÍA DE ACERO AL CARBÓN DE Ø 12" | MONTAJE AÉREO DE TUBERÍA DE Ø 12" | DESMANTELAMIENTO CON CORTE EN FRÍO DE TUBERÍAS AÉREAS DE ACERO AL CARBÓN, ACERO AL CARBON GALVANIZADO O ACERO INOXIDABLE Y ACCESORIOS DE Ø 12" (INCLUYE TRANSPORTE Y DISPOSICIÓN FINAL) | e.a | FALSE | FALSE | 0.875 | 0.617 | 0.617
91 | CS1SC2-12"-SCI-8-7-001 | 1 | CS1SC2 | VL | CHS | 7 | SWING CHECK VALVE FL, MSS SP-136, A536 Gr 65-45-12, CL 125, INST HORIZ/VERT, FF, B16.1, BOLTED COVER, NON METALLIC FLAT GASKET EPDM, SEATS BRONZE, DISC DUCTILE IRON EPDM ENCAPSULATED, SS304 PIN,UL LISTED/FM APPROVED | 12" | 12 | - | - | - | FF | 125 | 310 | 0 | CKV413C3J2G | SUMINISTRO DE SWING CHECK VALVE FL, MSS SP-136, A536 Gr 65-45-12, CL 125, INST HORIZ/VERT, FF, B16.1, BOLTED COVER, NON METALLIC FLAT GASKET EPDM, SEATS BRONZE, DISC DUCTILE IRON EPDM ENCAPSULATED, SS304 PIN,UL LISTED/FM APPROVED, 12" | PRUEBAS HIDROSTATICAS DE VÁLVULAS MANUALES BRIDADAS ANSI 150 DE DIAMETRO 12" | MONTAJE DE VÁLVULAS Y CHEQUES DIAMETRO DE 12" | - | e.a | FALSE | FALSE | - | - | 310
92 | CS1SC2-12"-SCI-8-7-001 | 6 | CS1SC2 | GS | GAS | 4 | NONMETALLIC FLAT GASKET, ARAMID FIBER REINFORCED NBR, ASME B16.21, THK 1/8", CLASS 150, FF | 12" | 12 | - | - | - | FF | 150 | 1.14 | 0 | - | SUMINISTRO DE NONMETALLIC FLAT GASKET, ARAMID FIBER REINFORCED NBR, ASME B16.21, THK 1/8", CLASS 150, FF, 12" | PREFABRICACIÓN EN TALLER DE TUBERÍA DE ACERO AL CARBÓN DE Ø 12" | MONTAJE AÉREO DE TUBERÍA DE Ø 12" | DESMANTELAMIENTO CON CORTE EN FRÍO DE TUBERÍAS AÉREAS DE ACERO AL CARBÓN, ACERO AL CARBON GALVANIZADO O ACERO INOXIDABLE Y ACCESORIOS DE Ø 12" (INCLUYE TRANSPORTE Y DISPOSICIÓN FINAL) | e.a | FALSE | FALSE | - | - | 0.19
93 | CS1SC2-12"-SCI-8-7-001 | 1 | CS1SC2 | VL | GAT | 7 | GATE VALVE FL, MSS SP-128 TYPE II, A536 Gr 65-45-12, CL 125, FF, B16.1, BB, NON METALLIC FLAT GASKET EPDM, PKG EPDM, SOLID WEDGE, WEDGE DUCTILE IRON EPDM ENCAPSULATED, STEM BRONZE, OS&Y/RSNRO, HO, UL LISTED/FM APPROVED | 12" | 12 | - | - | - | FF | 125 | 216 | 0 | GAV413C3J2G | SUMINISTRO DE GATE VALVE FL, MSS SP-128 TYPE II, A536 Gr 65-45-12, CL 125, FF, B16.1, BB, NON METALLIC FLAT GASKET EPDM, PKG EPDM, SOLID WEDGE, WEDGE DUCTILE IRON EPDM ENCAPSULATED, STEM BRONZE, OS&Y/RSNRO, HO, UL LISTED/FM APPROVED, 12" | PRUEBAS HIDROSTATICAS DE VÁLVULAS MANUALES BRIDADAS ANSI 150 DE DIAMETRO 12" | MONTAJE DE VÁLVULAS Y CHEQUES DIAMETRO DE 12" | - | e.a | FALSE | FALSE | - | - | 216
94 | CS1SC2-12"-SCI-8-7-001 | 1 | CS1SC2 | VL | GAT | 7 | GATE VALVE FL, MSS SP-128 TYPE II, A536 Gr 65-45-12, CL 125, FF, B16.1, BB, NON METALLIC FLAT GASKET EPDM, PKG EPDM, SOLID WEDGE, WEDGE DUCTILE IRON EPDM ENCAPSULATED, STEM BRONZE, OS&Y/RSNRO, HO, UL LISTED/FM APPROVED | 12" | 12 | - | - | - | FF | 125 | 216 | 0 | GAV413C3J2G | SUMINISTRO DE GATE VALVE FL, MSS SP-128 TYPE II, A536 Gr 65-45-12, CL 125, FF, B16.1, BB, NON METALLIC FLAT GASKET EPDM, PKG EPDM, SOLID WEDGE, WEDGE DUCTILE IRON EPDM ENCAPSULATED, STEM BRONZE, OS&Y/RSNRO, HO, UL LISTED/FM APPROVED, 12" | PRUEBAS HIDROSTATICAS DE VÁLVULAS MANUALES BRIDADAS ANSI 150 DE DIAMETRO 12" | MONTAJE DE VÁLVULAS Y CHEQUES DIAMETRO DE 12" | - | e.a | FALSE | FALSE | - | - | 216
95 | CS1SC2-12"-SCI-8-7-001 | 1 | CS1SC2 | VL | GLB | 7 | GLOBE VALVE THD, MSS SP-80, B62 UNS C83600, CL 150, NPTF, B1.20.1, SCREWED BONNET, PKG LUBRICATED FIBER/GRAPH, BRONZE STEM, SEAT RINGS&DISC, SWIVEL PLUG DISC, STEM IS/RSRO, HO, UL LISTED | 2" | 2 | - | - | - | TE | 150 | 5.7 | 0 | GLV41H4J2G | SUMINISTRO DE GLOBE VALVE THD, MSS SP-80, B62 UNS C83600, CL 150, NPTF, B1.20.1, SCREWED BONNET, PKG LUBRICATED FIBER/GRAPH, BRONZE STEM, SEAT RINGS&DISC, SWIVEL PLUG DISC, STEM IS/RSRO, HO, UL LISTED, 2" | PRUEBAS HIDROSTATICAS DE VÁLVULAS MANUALES BRIDADAS ANSI 150 DE DIAMETRO 2" | MONTAJE DE VÁLVULAS Y CHEQUES DIAMETRO DE 2" | - | e.a | FALSE | FALSE | - | - | 5.7
96 | CS1SC2-12"-SCI-8-7-001 | 1 | CS1SC2 | FT | NIP | 2 | NIPPLE, SEAMLESS, CS, ASTM A53 Gr.B, ASME B36.10, BExTE, SCH 160 L= 100 mm | 2" | 2 | 100mm | 100mm | 160 | BExTE | - | 1.11 | 0.0209 | BExTE | SUMINISTRO DE PIPE NIPPLE - LENGTH = 100 MM ASME B36.10 BExTE SEAMLESS ASTM A53 GR. B, 2", S-160 | PREFABRICACIÓN EN TALLER DE TUBERÍA DE ACERO AL CARBÓN DE Ø 2" | MONTAJE AÉREO DE TUBERÍA DE Ø 2" | DESMANTELAMIENTO CON CORTE EN FRÍO DE TUBERÍAS AÉREAS DE ACERO AL CARBÓN, ACERO AL CARBON GALVANIZADO O ACERO INOXIDABLE Y ACCESORIOS DE Ø 2" (INCLUYE TRANSPORTE Y DISPOSICIÓN FINAL) | e.a | FALSE | FALSE | - | - | 1.11
97 | CS1SC2-12"-SCI-8-7-001 | 1 | CS1SC2 | FT | TEE | 2 | STRAIGHT TEE, SEAMLESS, CS, ASTM A234 Gr.WPB, ASME B16.9, BW, SCH 20 | 12" | 12 | - | - | 20 | BW | - | 59 | 0.715 | - | SUMINISTRO DE TEE, SCH 20, BW, ASTM A-234 GR WPB, ASME B16.9 12" | PREFABRICACIÓN EN TALLER DE TUBERÍA DE ACERO AL CARBÓN DE Ø 12" | MONTAJE AÉREO DE TUBERÍA DE Ø 12" | DESMANTELAMIENTO CON CORTE EN FRÍO DE TUBERÍAS AÉREAS DE ACERO AL CARBÓN, ACERO AL CARBON GALVANIZADO O ACERO INOXIDABLE Y ACCESORIOS DE Ø 12" (INCLUYE TRANSPORTE Y DISPOSICIÓN FINAL) | e.a | FALSE | FALSE | - | - | 59
98 | CS1SC2-12"-SCI-8-7-001 | 1 | CS1SC2 | FT | TOL | 2 | THREADOLET, CS, ASTM A105, MSS SP-97, TE, CLASS 6000 | 12" | 12 | 1/2" | 0.5 | - | TE | 6000 | 0.14 | 0.0165 | - | SUMINISTRO DE THREADOLET MSS SP-97 BW X SW 6000# FORGED ASTM A105, 12" X 1/2" | PREFABRICACIÓN EN TALLER DE TUBERÍA DE ACERO AL CARBÓN DE Ø < 2" | MONTAJE AÉREO DE TUBERÍA DE Ø < 2" | DESMANTELAMIENTO CON CORTE EN FRÍO DE TUBERÍAS AÉREAS DE ACERO AL CARBÓN, ACERO AL CARBON GALVANIZADO O ACERO INOXIDABLE Y ACCESORIOS DE Ø MENORES A 2" (INCLUYE TRANSPORTE Y DISPOSICIÓN FINAL) | e.a | FALSE | FALSE | - | - | 0.14
99 | CS1SC2-12"-SCI-8-7-001 | 5 | CS1SC2 | FL | WNK | 3 | WELD NECK FLANGE, CS, ASTM A105, ASME B16.5, CLASS 150, FF, SCH 20 | 12" | 12 | - | - | 20 | FF | 150 | 187.1 | 1.045 | - | SUMINISTRO DE WELDNECK FLANGE ASME B16.5 FLG X BW 150 LB FLAT FACE FORGED ASTM A105, 12", S-20 | PREFABRICACIÓN EN TALLER DE TUBERÍA DE ACERO AL CARBÓN DE Ø 12" | MONTAJE AÉREO DE TUBERÍA DE Ø 12" | DESMANTELAMIENTO CON CORTE EN FRÍO DE TUBERÍAS AÉREAS DE ACERO AL CARBÓN, ACERO AL CARBON GALVANIZADO O ACERO INOXIDABLE Y ACCESORIOS DE Ø 12" (INCLUYE TRANSPORTE Y DISPOSICIÓN FINAL) | e.a | FALSE | FALSE | - | - | 37.42
100 | CS1SC2-12"-SCI-8-7-001 | 1 | CS1SC2 | FT | WOL | 2 | WELDOLET, CS, ASTM A105, MSS SP-97, BW, SCH 80 | 12" | 12 | 2" | 2 | 20x80 | BW | - | 0.79 | 0.0077 | - | SUMINISTRO DE WELDOLET MSS SP-97 BW X BW FORGED ASTM A105, 12" X 2", S-20 X S-80 | PREFABRICACIÓN EN TALLER DE TUBERÍA DE ACERO AL CARBÓN DE Ø 2" | MONTAJE AÉREO DE TUBERÍA DE Ø 2" | DESMANTELAMIENTO CON CORTE EN FRÍO DE TUBERÍAS AÉREAS DE ACERO AL CARBÓN, ACERO AL CARBON GALVANIZADO O ACERO INOXIDABLE Y ACCESORIOS DE Ø 2" (INCLUYE TRANSPORTE Y DISPOSICIÓN FINAL) | e.a | FALSE | FALSE | - | - | 0.79
101 | CS1SC2-12"-SCI-8-7-003 | 3 | CS1SC2 | FT | 90L | 2 | ELBOW 90 DEG LR, SEAMLESS, CS, ASTM A234 Gr.WPB, ASME B16.9, BW, SCH 20 | 12" | 12 | - | - | 20 | BW | - | 138.18 | 2.442 | - | SUMINISTRO DE 90 DEGREE ELBOW LR ASME B16.9 BW WROUGHT S ASTM A234 GR. WPB, 12", S-20 | PREFABRICACIÓN EN TALLER DE TUBERÍA DE ACERO AL CARBÓN DE Ø 12" | MONTAJE AÉREO DE TUBERÍA DE Ø 12" | DESMANTELAMIENTO CON CORTE EN FRÍO DE TUBERÍAS AÉREAS DE ACERO AL CARBÓN, ACERO AL CARBON GALVANIZADO O ACERO INOXIDABLE Y ACCESORIOS DE Ø 12" (INCLUYE TRANSPORTE Y DISPOSICIÓN FINAL) | e.a | FALSE | FALSE | - | - | 46.06
102 | CS1SC2-12"-SCI-8-7-003 | 6 | CS1SC2 | PP | BE | 1 | PIPE, SEAMLESS, CS, ASTM A53 Gr.B, ASME B36.10, BE, SCH 20 | 12" | 12 | - | - | 20 | BE | - | 298.26 | 0.54382 | - | SUMINISTRO DE PIPE ASME B36.10 BE SEAMLESS ASTM A53 GR. B, 12", S-20 | PREFABRICACIÓN EN TALLER DE TUBERÍA DE ACERO AL CARBÓN DE Ø 12" | MONTAJE AÉREO DE TUBERÍA DE Ø 12" | DESMANTELAMIENTO CON CORTE EN FRÍO DE TUBERÍAS AÉREAS DE ACERO AL CARBÓN, ACERO AL CARBON GALVANIZADO O ACERO INOXIDABLE Y ACCESORIOS DE Ø 12" (INCLUYE TRANSPORTE Y DISPOSICIÓN FINAL) | m | FALSE | FALSE | - | - | 49.71
103 | CS1SC2-12"-SCI-8-7-003 | 72 | CS1SC2 | BL | BOLT | 5 | STUD BOLTS W/2 HVY HEX NUTS, CS, A193 Gr.B7/A194 Gr.2H, ASME B1.1/B18.2.2 | 7/8" | 0.875 | 135mm | 135mm | - | - | - | 44.424 | 0 | - | SUMINISTRO DE STUD BOLTS, A-193 GR B7 W/(2) HVY NUTS HEX, ASTM A-194 GR 2H, ASME B18.2.1, B18.2.2 Ø7/8"X135MMLG | PREFABRICACIÓN EN TALLER DE TUBERÍA DE ACERO AL CARBÓN DE Ø 12" | MONTAJE AÉREO DE TUBERÍA DE Ø 12" | DESMANTELAMIENTO CON CORTE EN FRÍO DE TUBERÍAS AÉREAS DE ACERO AL CARBÓN, ACERO AL CARBON GALVANIZADO O ACERO INOXIDABLE Y ACCESORIOS DE Ø 12" (INCLUYE TRANSPORTE Y DISPOSICIÓN FINAL) | e.a | FALSE | FALSE | 0.875 | 0.617 | 0.617
104 | CS1SC2-12"-SCI-8-7-003 | 1 | CS1SC2 | VL | CHS | 7 | SWING CHECK VALVE FL, MSS SP-136, A536 Gr 65-45-12, CL 125, INST HORIZ/VERT, FF, B16.1, BOLTED COVER, NON METALLIC FLAT GASKET EPDM, SEATS BRONZE, DISC DUCTILE IRON EPDM ENCAPSULATED, SS304 PIN,UL LISTED/FM APPROVED | 12" | 12 | - | - | - | FF | 125 | 310 | 0 | CKV413C3J2G | SUMINISTRO DE SWING CHECK VALVE FL, MSS SP-136, A536 Gr 65-45-12, CL 125, INST HORIZ/VERT, FF, B16.1, BOLTED COVER, NON METALLIC FLAT GASKET EPDM, SEATS BRONZE, DISC DUCTILE IRON EPDM ENCAPSULATED, SS304 PIN,UL LISTED/FM APPROVED, 12" | PRUEBAS HIDROSTATICAS DE VÁLVULAS MANUALES BRIDADAS ANSI 150 DE DIAMETRO 12" | MONTAJE DE VÁLVULAS Y CHEQUES DIAMETRO DE 12" | - | e.a | FALSE | FALSE | - | - | 310
105 | CS1SC2-12"-SCI-8-7-003 | 6 | CS1SC2 | GS | GAS | 4 | NONMETALLIC FLAT GASKET, ARAMID FIBER REINFORCED NBR, ASME B16.21, THK 1/8", CLASS 150, FF | 12" | 12 | - | - | - | FF | 150 | 1.14 | 0 | - | SUMINISTRO DE NONMETALLIC FLAT GASKET, ARAMID FIBER REINFORCED NBR, ASME B16.21, THK 1/8", CLASS 150, FF, 12" | PREFABRICACIÓN EN TALLER DE TUBERÍA DE ACERO AL CARBÓN DE Ø 12" | MONTAJE AÉREO DE TUBERÍA DE Ø 12" | DESMANTELAMIENTO CON CORTE EN FRÍO DE TUBERÍAS AÉREAS DE ACERO AL CARBÓN, ACERO AL CARBON GALVANIZADO O ACERO INOXIDABLE Y ACCESORIOS DE Ø 12" (INCLUYE TRANSPORTE Y DISPOSICIÓN FINAL) | e.a | FALSE | FALSE | - | - | 0.19
106 | CS1SC2-12"-SCI-8-7-003 | 1 | CS1SC2 | VL | GAT | 7 | GATE VALVE FL, MSS SP-128 TYPE II, A536 Gr 65-45-12, CL 125, FF, B16.1, BB, NON METALLIC FLAT GASKET EPDM, PKG EPDM, SOLID WEDGE, WEDGE DUCTILE IRON EPDM ENCAPSULATED, STEM BRONZE, OS&Y/RSNRO, HO, UL LISTED/FM APPROVED | 12" | 12 | - | - | - | FF | 125 | 216 | 0 | GAV413C3J2G | SUMINISTRO DE GATE VALVE FL, MSS SP-128 TYPE II, A536 Gr 65-45-12, CL 125, FF, B16.1, BB, NON METALLIC FLAT GASKET EPDM, PKG EPDM, SOLID WEDGE, WEDGE DUCTILE IRON EPDM ENCAPSULATED, STEM BRONZE, OS&Y/RSNRO, HO, UL LISTED/FM APPROVED, 12" | PRUEBAS HIDROSTATICAS DE VÁLVULAS MANUALES BRIDADAS ANSI 150 DE DIAMETRO 12" | MONTAJE DE VÁLVULAS Y CHEQUES DIAMETRO DE 12" | - | e.a | FALSE | FALSE | - | - | 216
107 | CS1SC2-12"-SCI-8-7-003 | 1 | CS1SC2 | VL | GAT | 7 | GATE VALVE FL, MSS SP-128 TYPE II, A536 Gr 65-45-12, CL 125, FF, B16.1, BB, NON METALLIC FLAT GASKET EPDM, PKG EPDM, SOLID WEDGE, WEDGE DUCTILE IRON EPDM ENCAPSULATED, STEM BRONZE, OS&Y/RSNRO, HO, UL LISTED/FM APPROVED | 12" | 12 | - | - | - | FF | 125 | 216 | 0 | GAV413C3J2G | SUMINISTRO DE GATE VALVE FL, MSS SP-128 TYPE II, A536 Gr 65-45-12, CL 125, FF, B16.1, BB, NON METALLIC FLAT GASKET EPDM, PKG EPDM, SOLID WEDGE, WEDGE DUCTILE IRON EPDM ENCAPSULATED, STEM BRONZE, OS&Y/RSNRO, HO, UL LISTED/FM APPROVED, 12" | PRUEBAS HIDROSTATICAS DE VÁLVULAS MANUALES BRIDADAS ANSI 150 DE DIAMETRO 12" | MONTAJE DE VÁLVULAS Y CHEQUES DIAMETRO DE 12" | - | e.a | FALSE | FALSE | - | - | 216
108 | CS1SC2-12"-SCI-8-7-003 | 1 | CS1SC2 | VL | GLB | 7 | GLOBE VALVE THD, MSS SP-80, B62 UNS C83600, CL 150, NPTF, B1.20.1, SCREWED BONNET, PKG LUBRICATED FIBER/GRAPH, BRONZE STEM, SEAT RINGS&DISC, SWIVEL PLUG DISC, STEM IS/RSRO, HO, UL LISTED | 2" | 2 | - | - | - | TE | 150 | 5.7 | 0 | GLV41H4J2G | SUMINISTRO DE GLOBE VALVE THD, MSS SP-80, B62 UNS C83600, CL 150, NPTF, B1.20.1, SCREWED BONNET, PKG LUBRICATED FIBER/GRAPH, BRONZE STEM, SEAT RINGS&DISC, SWIVEL PLUG DISC, STEM IS/RSRO, HO, UL LISTED, 2" | PRUEBAS HIDROSTATICAS DE VÁLVULAS MANUALES BRIDADAS ANSI 150 DE DIAMETRO 2" | MONTAJE DE VÁLVULAS Y CHEQUES DIAMETRO DE 2" | - | e.a | FALSE | FALSE | - | - | 5.7
109 | CS1SC2-12"-SCI-8-7-003 | 1 | CS1SC2 | FT | NIP | 2 | NIPPLE, SEAMLESS, CS, ASTM A53 Gr.B, ASME B36.10, BExTE, SCH 160 L= 100 mm | 2" | 2 | 100mm | 100mm | 160 | BExTE | - | 1.11 | 0.0209 | BExTE | SUMINISTRO DE PIPE NIPPLE - LENGTH = 100 MM ASME B36.10 BExTE SEAMLESS ASTM A53 GR. B, 2", S-160 | PREFABRICACIÓN EN TALLER DE TUBERÍA DE ACERO AL CARBÓN DE Ø 2" | MONTAJE AÉREO DE TUBERÍA DE Ø 2" | DESMANTELAMIENTO CON CORTE EN FRÍO DE TUBERÍAS AÉREAS DE ACERO AL CARBÓN, ACERO AL CARBON GALVANIZADO O ACERO INOXIDABLE Y ACCESORIOS DE Ø 2" (INCLUYE TRANSPORTE Y DISPOSICIÓN FINAL) | e.a | FALSE | FALSE | - | - | 1.11
110 | CS1SC2-12"-SCI-8-7-003 | 1 | CS1SC2 | FT | TEE | 2 | STRAIGHT TEE, SEAMLESS, CS, ASTM A234 Gr.WPB, ASME B16.9, BW, SCH 20 | 12" | 12 | - | - | 20 | BW | - | 59 | 0.715 | - | SUMINISTRO DE TEE, SCH 20, BW, ASTM A-234 GR WPB, ASME B16.9 12" | PREFABRICACIÓN EN TALLER DE TUBERÍA DE ACERO AL CARBÓN DE Ø 12" | MONTAJE AÉREO DE TUBERÍA DE Ø 12" | DESMANTELAMIENTO CON CORTE EN FRÍO DE TUBERÍAS AÉREAS DE ACERO AL CARBÓN, ACERO AL CARBON GALVANIZADO O ACERO INOXIDABLE Y ACCESORIOS DE Ø 12" (INCLUYE TRANSPORTE Y DISPOSICIÓN FINAL) | e.a | FALSE | FALSE | - | - | 59
111 | CS1SC2-12"-SCI-8-7-003 | 1 | CS1SC2 | FT | TOL | 2 | THREADOLET, CS, ASTM A105, MSS SP-97, TE, CLASS 6000 | 12" | 12 | 1/2" | 0.5 | - | TE | 6000 | 0.14 | 0.0165 | - | SUMINISTRO DE THREADOLET MSS SP-97 BW X SW 6000# FORGED ASTM A105, 12" X 1/2" | PREFABRICACIÓN EN TALLER DE TUBERÍA DE ACERO AL CARBÓN DE Ø < 2" | MONTAJE AÉREO DE TUBERÍA DE Ø < 2" | DESMANTELAMIENTO CON CORTE EN FRÍO DE TUBERÍAS AÉREAS DE ACERO AL CARBÓN, ACERO AL CARBON GALVANIZADO O ACERO INOXIDABLE Y ACCESORIOS DE Ø MENORES A 2" (INCLUYE TRANSPORTE Y DISPOSICIÓN FINAL) | e.a | FALSE | FALSE | - | - | 0.14
112 | CS1SC2-12"-SCI-8-7-003 | 5 | CS1SC2 | FL | WNK | 3 | WELD NECK FLANGE, CS, ASTM A105, ASME B16.5, CLASS 150, FF, SCH 20 | 12" | 12 | - | - | 20 | FF | 150 | 187.1 | 1.045 | - | SUMINISTRO DE WELDNECK FLANGE ASME B16.5 FLG X BW 150 LB FLAT FACE FORGED ASTM A105, 12", S-20 | PREFABRICACIÓN EN TALLER DE TUBERÍA DE ACERO AL CARBÓN DE Ø 12" | MONTAJE AÉREO DE TUBERÍA DE Ø 12" | DESMANTELAMIENTO CON CORTE EN FRÍO DE TUBERÍAS AÉREAS DE ACERO AL CARBÓN, ACERO AL CARBON GALVANIZADO O ACERO INOXIDABLE Y ACCESORIOS DE Ø 12" (INCLUYE TRANSPORTE Y DISPOSICIÓN FINAL) | e.a | FALSE | FALSE | - | - | 37.42
113 | CS1SC2-12"-SCI-8-7-003 | 1 | CS1SC2 | FT | WOL | 2 | WELDOLET, CS, ASTM A105, MSS SP-97, BW, SCH 80 | 12" | 12 | 2" | 2 | 20x80 | BW | - | 0.79 | 0.0077 | - | SUMINISTRO DE WELDOLET MSS SP-97 BW X BW FORGED ASTM A105, 12" X 2", S-20 X S-80 | PREFABRICACIÓN EN TALLER DE TUBERÍA DE ACERO AL CARBÓN DE Ø 2" | MONTAJE AÉREO DE TUBERÍA DE Ø 2" | DESMANTELAMIENTO CON CORTE EN FRÍO DE TUBERÍAS AÉREAS DE ACERO AL CARBÓN, ACERO AL CARBON GALVANIZADO O ACERO INOXIDABLE Y ACCESORIOS DE Ø 2" (INCLUYE TRANSPORTE Y DISPOSICIÓN FINAL) | e.a | FALSE | FALSE | - | - | 0.79
114 | CS1SC2-12"-SCI-8-7-004 | 3 | CS1SC2 | FT | 90L | 2 | ELBOW 90 DEG LR, SEAMLESS, CS, ASTM A234 Gr.WPB, ASME B16.9, BW, SCH 20 | 12" | 12 | - | - | 20 | BW | - | 138.18 | 2.442 | - | SUMINISTRO DE 90 DEGREE ELBOW LR ASME B16.9 BW WROUGHT S ASTM A234 GR. WPB, 12", S-20 | PREFABRICACIÓN EN TALLER DE TUBERÍA DE ACERO AL CARBÓN DE Ø 12" | MONTAJE AÉREO DE TUBERÍA DE Ø 12" | DESMANTELAMIENTO CON CORTE EN FRÍO DE TUBERÍAS AÉREAS DE ACERO AL CARBÓN, ACERO AL CARBON GALVANIZADO O ACERO INOXIDABLE Y ACCESORIOS DE Ø 12" (INCLUYE TRANSPORTE Y DISPOSICIÓN FINAL) | e.a | FALSE | FALSE | - | - | 46.06
115 | CS1SC2-12"-SCI-8-7-004 | 6 | CS1SC2 | PP | BE | 1 | PIPE, SEAMLESS, CS, ASTM A53 Gr.B, ASME B36.10, BE, SCH 20 | 12" | 12 | - | - | 20 | BE | - | 298.26 | 0.54382 | - | SUMINISTRO DE PIPE ASME B36.10 BE SEAMLESS ASTM A53 GR. B, 12", S-20 | PREFABRICACIÓN EN TALLER DE TUBERÍA DE ACERO AL CARBÓN DE Ø 12" | MONTAJE AÉREO DE TUBERÍA DE Ø 12" | DESMANTELAMIENTO CON CORTE EN FRÍO DE TUBERÍAS AÉREAS DE ACERO AL CARBÓN, ACERO AL CARBON GALVANIZADO O ACERO INOXIDABLE Y ACCESORIOS DE Ø 12" (INCLUYE TRANSPORTE Y DISPOSICIÓN FINAL) | m | FALSE | FALSE | - | - | 49.71
116 | CS1SC2-12"-SCI-8-7-004 | 72 | CS1SC2 | BL | BOLT | 5 | STUD BOLTS W/2 HVY HEX NUTS, CS, A193 Gr.B7/A194 Gr.2H, ASME B1.1/B18.2.2 | 7/8" | 0.875 | 135mm | 135mm | - | - | - | 44.424 | 0 | - | SUMINISTRO DE STUD BOLTS, A-193 GR B7 W/(2) HVY NUTS HEX, ASTM A-194 GR 2H, ASME B18.2.1, B18.2.2 Ø7/8"X135MMLG | PREFABRICACIÓN EN TALLER DE TUBERÍA DE ACERO AL CARBÓN DE Ø 12" | MONTAJE AÉREO DE TUBERÍA DE Ø 12" | DESMANTELAMIENTO CON CORTE EN FRÍO DE TUBERÍAS AÉREAS DE ACERO AL CARBÓN, ACERO AL CARBON GALVANIZADO O ACERO INOXIDABLE Y ACCESORIOS DE Ø 12" (INCLUYE TRANSPORTE Y DISPOSICIÓN FINAL) | e.a | FALSE | FALSE | 0.875 | 0.617 | 0.617
117 | CS1SC2-12"-SCI-8-7-004 | 1 | CS1SC2 | VL | CHS | 7 | SWING CHECK VALVE FL, MSS SP-136, A536 Gr 65-45-12, CL 125, INST HORIZ/VERT, FF, B16.1, BOLTED COVER, NON METALLIC FLAT GASKET EPDM, SEATS BRONZE, DISC DUCTILE IRON EPDM ENCAPSULATED, SS304 PIN,UL LISTED/FM APPROVED | 12" | 12 | - | - | - | FF | 125 | 310 | 0 | CKV413C3J2G | SUMINISTRO DE SWING CHECK VALVE FL, MSS SP-136, A536 Gr 65-45-12, CL 125, INST HORIZ/VERT, FF, B16.1, BOLTED COVER, NON METALLIC FLAT GASKET EPDM, SEATS BRONZE, DISC DUCTILE IRON EPDM ENCAPSULATED, SS304 PIN,UL LISTED/FM APPROVED, 12" | PRUEBAS HIDROSTATICAS DE VÁLVULAS MANUALES BRIDADAS ANSI 150 DE DIAMETRO 12" | MONTAJE DE VÁLVULAS Y CHEQUES DIAMETRO DE 12" | - | e.a | FALSE | FALSE | - | - | 310
118 | CS1SC2-12"-SCI-8-7-004 | 6 | CS1SC2 | GS | GAS | 4 | NONMETALLIC FLAT GASKET, ARAMID FIBER REINFORCED NBR, ASME B16.21, THK 1/8", CLASS 150, FF | 12" | 12 | - | - | - | FF | 150 | 1.14 | 0 | - | SUMINISTRO DE NONMETALLIC FLAT GASKET, ARAMID FIBER REINFORCED NBR, ASME B16.21, THK 1/8", CLASS 150, FF, 12" | PREFABRICACIÓN EN TALLER DE TUBERÍA DE ACERO AL CARBÓN DE Ø 12" | MONTAJE AÉREO DE TUBERÍA DE Ø 12" | DESMANTELAMIENTO CON CORTE EN FRÍO DE TUBERÍAS AÉREAS DE ACERO AL CARBÓN, ACERO AL CARBON GALVANIZADO O ACERO INOXIDABLE Y ACCESORIOS DE Ø 12" (INCLUYE TRANSPORTE Y DISPOSICIÓN FINAL) | e.a | FALSE | FALSE | - | - | 0.19
119 | CS1SC2-12"-SCI-8-7-004 | 1 | CS1SC2 | VL | GAT | 7 | GATE VALVE FL, MSS SP-128 TYPE II, A536 Gr 65-45-12, CL 125, FF, B16.1, BB, NON METALLIC FLAT GASKET EPDM, PKG EPDM, SOLID WEDGE, WEDGE DUCTILE IRON EPDM ENCAPSULATED, STEM BRONZE, OS&Y/RSNRO, HO, UL LISTED/FM APPROVED | 12" | 12 | - | - | - | FF | 125 | 216 | 0 | GAV413C3J2G | SUMINISTRO DE GATE VALVE FL, MSS SP-128 TYPE II, A536 Gr 65-45-12, CL 125, FF, B16.1, BB, NON METALLIC FLAT GASKET EPDM, PKG EPDM, SOLID WEDGE, WEDGE DUCTILE IRON EPDM ENCAPSULATED, STEM BRONZE, OS&Y/RSNRO, HO, UL LISTED/FM APPROVED, 12" | PRUEBAS HIDROSTATICAS DE VÁLVULAS MANUALES BRIDADAS ANSI 150 DE DIAMETRO 12" | MONTAJE DE VÁLVULAS Y CHEQUES DIAMETRO DE 12" | - | e.a | FALSE | FALSE | - | - | 216
120 | CS1SC2-12"-SCI-8-7-004 | 1 | CS1SC2 | VL | GAT | 7 | GATE VALVE FL, MSS SP-128 TYPE II, A536 Gr 65-45-12, CL 125, FF, B16.1, BB, NON METALLIC FLAT GASKET EPDM, PKG EPDM, SOLID WEDGE, WEDGE DUCTILE IRON EPDM ENCAPSULATED, STEM BRONZE, OS&Y/RSNRO, HO, UL LISTED/FM APPROVED | 12" | 12 | - | - | - | FF | 125 | 216 | 0 | GAV413C3J2G | SUMINISTRO DE GATE VALVE FL, MSS SP-128 TYPE II, A536 Gr 65-45-12, CL 125, FF, B16.1, BB, NON METALLIC FLAT GASKET EPDM, PKG EPDM, SOLID WEDGE, WEDGE DUCTILE IRON EPDM ENCAPSULATED, STEM BRONZE, OS&Y/RSNRO, HO, UL LISTED/FM APPROVED, 12" | PRUEBAS HIDROSTATICAS DE VÁLVULAS MANUALES BRIDADAS ANSI 150 DE DIAMETRO 12" | MONTAJE DE VÁLVULAS Y CHEQUES DIAMETRO DE 12" | - | e.a | FALSE | FALSE | - | - | 216
121 | CS1SC2-12"-SCI-8-7-004 | 1 | CS1SC2 | VL | GLB | 7 | GLOBE VALVE THD, MSS SP-80, B62 UNS C83600, CL 150, NPTF, B1.20.1, SCREWED BONNET, PKG LUBRICATED FIBER/GRAPH, BRONZE STEM, SEAT RINGS&DISC, SWIVEL PLUG DISC, STEM IS/RSRO, HO, UL LISTED | 2" | 2 | - | - | - | TE | 150 | 5.7 | 0 | GLV41H4J2G | SUMINISTRO DE GLOBE VALVE THD, MSS SP-80, B62 UNS C83600, CL 150, NPTF, B1.20.1, SCREWED BONNET, PKG LUBRICATED FIBER/GRAPH, BRONZE STEM, SEAT RINGS&DISC, SWIVEL PLUG DISC, STEM IS/RSRO, HO, UL LISTED, 2" | PRUEBAS HIDROSTATICAS DE VÁLVULAS MANUALES BRIDADAS ANSI 150 DE DIAMETRO 2" | MONTAJE DE VÁLVULAS Y CHEQUES DIAMETRO DE 2" | - | e.a | FALSE | FALSE | - | - | 5.7
122 | CS1SC2-12"-SCI-8-7-004 | 1 | CS1SC2 | FT | NIP | 2 | NIPPLE, SEAMLESS, CS, ASTM A53 Gr.B, ASME B36.10, BExTE, SCH 160 L= 100 mm | 2" | 2 | 100mm | 100mm | 160 | BExTE | - | 1.11 | 0.0209 | BExTE | SUMINISTRO DE PIPE NIPPLE - LENGTH = 100 MM ASME B36.10 BExTE SEAMLESS ASTM A53 GR. B, 2", S-160 | PREFABRICACIÓN EN TALLER DE TUBERÍA DE ACERO AL CARBÓN DE Ø 2" | MONTAJE AÉREO DE TUBERÍA DE Ø 2" | DESMANTELAMIENTO CON CORTE EN FRÍO DE TUBERÍAS AÉREAS DE ACERO AL CARBÓN, ACERO AL CARBON GALVANIZADO O ACERO INOXIDABLE Y ACCESORIOS DE Ø 2" (INCLUYE TRANSPORTE Y DISPOSICIÓN FINAL) | e.a | FALSE | FALSE | - | - | 1.11
123 | CS1SC2-12"-SCI-8-7-004 | 1 | CS1SC2 | FT | TEE | 2 | STRAIGHT TEE, SEAMLESS, CS, ASTM A234 Gr.WPB, ASME B16.9, BW, SCH 20 | 12" | 12 | - | - | 20 | BW | - | 59 | 0.715 | - | SUMINISTRO DE TEE, SCH 20, BW, ASTM A-234 GR WPB, ASME B16.9 12" | PREFABRICACIÓN EN TALLER DE TUBERÍA DE ACERO AL CARBÓN DE Ø 12" | MONTAJE AÉREO DE TUBERÍA DE Ø 12" | DESMANTELAMIENTO CON CORTE EN FRÍO DE TUBERÍAS AÉREAS DE ACERO AL CARBÓN, ACERO AL CARBON GALVANIZADO O ACERO INOXIDABLE Y ACCESORIOS DE Ø 12" (INCLUYE TRANSPORTE Y DISPOSICIÓN FINAL) | e.a | FALSE | FALSE | - | - | 59
124 | CS1SC2-12"-SCI-8-7-004 | 1 | CS1SC2 | FT | TOL | 2 | THREADOLET, CS, ASTM A105, MSS SP-97, TE, CLASS 6000 | 12" | 12 | 1/2" | 0.5 | - | TE | 6000 | 0.14 | 0.0165 | - | SUMINISTRO DE THREADOLET MSS SP-97 BW X SW 6000# FORGED ASTM A105, 12" X 1/2" | PREFABRICACIÓN EN TALLER DE TUBERÍA DE ACERO AL CARBÓN DE Ø < 2" | MONTAJE AÉREO DE TUBERÍA DE Ø < 2" | DESMANTELAMIENTO CON CORTE EN FRÍO DE TUBERÍAS AÉREAS DE ACERO AL CARBÓN, ACERO AL CARBON GALVANIZADO O ACERO INOXIDABLE Y ACCESORIOS DE Ø MENORES A 2" (INCLUYE TRANSPORTE Y DISPOSICIÓN FINAL) | e.a | FALSE | FALSE | - | - | 0.14
125 | CS1SC2-12"-SCI-8-7-004 | 5 | CS1SC2 | FL | WNK | 3 | WELD NECK FLANGE, CS, ASTM A105, ASME B16.5, CLASS 150, FF, SCH 20 | 12" | 12 | - | - | 20 | FF | 150 | 187.1 | 1.045 | - | SUMINISTRO DE WELDNECK FLANGE ASME B16.5 FLG X BW 150 LB FLAT FACE FORGED ASTM A105, 12", S-20 | PREFABRICACIÓN EN TALLER DE TUBERÍA DE ACERO AL CARBÓN DE Ø 12" | MONTAJE AÉREO DE TUBERÍA DE Ø 12" | DESMANTELAMIENTO CON CORTE EN FRÍO DE TUBERÍAS AÉREAS DE ACERO AL CARBÓN, ACERO AL CARBON GALVANIZADO O ACERO INOXIDABLE Y ACCESORIOS DE Ø 12" (INCLUYE TRANSPORTE Y DISPOSICIÓN FINAL) | e.a | FALSE | FALSE | - | - | 37.42
126 | CS1SC2-12"-SCI-8-7-004 | 1 | CS1SC2 | FT | WOL | 2 | WELDOLET, CS, ASTM A105, MSS SP-97, BW, SCH 80 | 12" | 12 | 2" | 2 | 20x80 | BW | - | 0.79 | 0.0077 | - | SUMINISTRO DE WELDOLET MSS SP-97 BW X BW FORGED ASTM A105, 12" X 2", S-20 X S-80 | PREFABRICACIÓN EN TALLER DE TUBERÍA DE ACERO AL CARBÓN DE Ø 2" | MONTAJE AÉREO DE TUBERÍA DE Ø 2" | DESMANTELAMIENTO CON CORTE EN FRÍO DE TUBERÍAS AÉREAS DE ACERO AL CARBÓN, ACERO AL CARBON GALVANIZADO O ACERO INOXIDABLE Y ACCESORIOS DE Ø 2" (INCLUYE TRANSPORTE Y DISPOSICIÓN FINAL) | e.a | FALSE | FALSE | - | - | 0.79
127 | CS1SC2-12"-SCI-8-7-007 | 1 | CS1SC2 | VL | GLB | 7 | ANGLE HOSE VALVE THD, MSS SP-80, B62 UNS C83600, 300 PSI CWP, FNPT X NH W/CAP AND CHAIN, FNPT B1.20.1 AND NH NFPA 1963, SCREW-IN BONNET, RENEWABLE DISC, PKG NON ASBESTOS, DISC&STEM BRONZE, RISING STEM, HO, UL LISTED/FM APPROVED | 2-1/2" | 2.5 | - | - | - | FNPTxMNH | 300 PSI CWP | 7.08 | 0 | GLV415J4J2G | SUMINISTRO DE ANGLE HOSE VALVE THD, MSS SP-80, B62 UNS C83600, 300 PSI CWP, FNPT X NH W/CAP AND CHAIN, FNPT B1.20.1 AND NH NFPA 1963, SCREW-IN BONNET, RENEWABLE DISC, PKG NON ASBESTOS, DISC&STEM BRONZE, RISING STEM, HO, UL LISTED/FM APPROVED, 2-1/2" | PRUEBAS HIDROSTATICAS DE VÁLVULAS MANUALES BRIDADAS ANSI 150 DE DIAMETRO 2-1/2" | MONTAJE DE VÁLVULAS Y CHEQUES DIAMETRO DE 2-1/2" | - | e.a | FALSE | FALSE | - | - | 7.08
128 | CS1SC2-12"-SCI-8-7-007 | 1 | CS1SC2 | VL | GLB | 7 | ANGLE HOSE VALVE THD, MSS SP-80, B62 UNS C83600, 300 PSI CWP, FNPT X NH W/CAP AND CHAIN, FNPT B1.20.1 AND NH NFPA 1963, SCREW-IN BONNET, RENEWABLE DISC, PKG NON ASBESTOS, DISC&STEM BRONZE, RISING STEM, HO, UL LISTED/FM APPROVED | 2-1/2" | 2.5 | - | - | - | FNPTxMNH | 300 PSI CWP | 7.08 | 0 | GLV415J4J2G | SUMINISTRO DE ANGLE HOSE VALVE THD, MSS SP-80, B62 UNS C83600, 300 PSI CWP, FNPT X NH W/CAP AND CHAIN, FNPT B1.20.1 AND NH NFPA 1963, SCREW-IN BONNET, RENEWABLE DISC, PKG NON ASBESTOS, DISC&STEM BRONZE, RISING STEM, HO, UL LISTED/FM APPROVED, 2-1/2" | PRUEBAS HIDROSTATICAS DE VÁLVULAS MANUALES BRIDADAS ANSI 150 DE DIAMETRO 2-1/2" | MONTAJE DE VÁLVULAS Y CHEQUES DIAMETRO DE 2-1/2" | - | e.a | FALSE | FALSE | - | - | 7.08
129 | CS1SC2-12"-SCI-8-7-007 | 1 | CS1SC2 | VL | GLB | 7 | ANGLE HOSE VALVE THD, MSS SP-80, B62 UNS C83600, 300 PSI CWP, FNPT X NH W/CAP AND CHAIN, FNPT B1.20.1 AND NH NFPA 1963, SCREW-IN BONNET, RENEWABLE DISC, PKG NON ASBESTOS, DISC&STEM BRONZE, RISING STEM, HO, UL LISTED/FM APPROVED | 2-1/2" | 2.5 | - | - | - | FNPTxMNH | 300 PSI CWP | 7.08 | 0 | GLV415J4J2G | SUMINISTRO DE ANGLE HOSE VALVE THD, MSS SP-80, B62 UNS C83600, 300 PSI CWP, FNPT X NH W/CAP AND CHAIN, FNPT B1.20.1 AND NH NFPA 1963, SCREW-IN BONNET, RENEWABLE DISC, PKG NON ASBESTOS, DISC&STEM BRONZE, RISING STEM, HO, UL LISTED/FM APPROVED, 2-1/2" | PRUEBAS HIDROSTATICAS DE VÁLVULAS MANUALES BRIDADAS ANSI 150 DE DIAMETRO 2-1/2" | MONTAJE DE VÁLVULAS Y CHEQUES DIAMETRO DE 2-1/2" | - | e.a | FALSE | FALSE | - | - | 7.08
130 | CS1SC2-12"-SCI-8-7-007 | 1 | CS1SC2 | VL | GLB | 7 | ANGLE HOSE VALVE THD, MSS SP-80, B62 UNS C83600, 300 PSI CWP, FNPT X NH W/CAP AND CHAIN, FNPT B1.20.1 AND NH NFPA 1963, SCREW-IN BONNET, RENEWABLE DISC, PKG NON ASBESTOS, DISC&STEM BRONZE, RISING STEM, HO, UL LISTED/FM APPROVED | 2-1/2" | 2.5 | - | - | - | FNPTxMNH | 300 PSI CWP | 7.08 | 0 | GLV415J4J2G | SUMINISTRO DE ANGLE HOSE VALVE THD, MSS SP-80, B62 UNS C83600, 300 PSI CWP, FNPT X NH W/CAP AND CHAIN, FNPT B1.20.1 AND NH NFPA 1963, SCREW-IN BONNET, RENEWABLE DISC, PKG NON ASBESTOS, DISC&STEM BRONZE, RISING STEM, HO, UL LISTED/FM APPROVED, 2-1/2" | PRUEBAS HIDROSTATICAS DE VÁLVULAS MANUALES BRIDADAS ANSI 150 DE DIAMETRO 2-1/2" | MONTAJE DE VÁLVULAS Y CHEQUES DIAMETRO DE 2-1/2" | - | e.a | FALSE | FALSE | - | - | 7.08
131 | CS1SC2-12"-SCI-8-7-007 | 1 | CS1SC2 | VL | GLB | 7 | ANGLE HOSE VALVE THD, MSS SP-80, B62 UNS C83600, 300 PSI CWP, FNPT X NH W/CAP AND CHAIN, FNPT B1.20.1 AND NH NFPA 1963, SCREW-IN BONNET, RENEWABLE DISC, PKG NON ASBESTOS, DISC&STEM BRONZE, RISING STEM, HO, UL LISTED/FM APPROVED | 2-1/2" | 2.5 | - | - | - | FNPTxMNH | 300 PSI CWP | 7.08 | 0 | GLV415J4J2G | SUMINISTRO DE ANGLE HOSE VALVE THD, MSS SP-80, B62 UNS C83600, 300 PSI CWP, FNPT X NH W/CAP AND CHAIN, FNPT B1.20.1 AND NH NFPA 1963, SCREW-IN BONNET, RENEWABLE DISC, PKG NON ASBESTOS, DISC&STEM BRONZE, RISING STEM, HO, UL LISTED/FM APPROVED, 2-1/2" | PRUEBAS HIDROSTATICAS DE VÁLVULAS MANUALES BRIDADAS ANSI 150 DE DIAMETRO 2-1/2" | MONTAJE DE VÁLVULAS Y CHEQUES DIAMETRO DE 2-1/2" | - | e.a | FALSE | FALSE | - | - | 7.08
132 | CS1SC2-12"-SCI-8-7-007 | 1 | CS1SC2 | VL | GLB | 7 | ANGLE HOSE VALVE THD, MSS SP-80, B62 UNS C83600, 300 PSI CWP, FNPT X NH W/CAP AND CHAIN, FNPT B1.20.1 AND NH NFPA 1963, SCREW-IN BONNET, RENEWABLE DISC, PKG NON ASBESTOS, DISC&STEM BRONZE, RISING STEM, HO, UL LISTED/FM APPROVED | 2-1/2" | 2.5 | - | - | - | FNPTxMNH | 300 PSI CWP | 7.08 | 0 | GLV415J4J2G | SUMINISTRO DE ANGLE HOSE VALVE THD, MSS SP-80, B62 UNS C83600, 300 PSI CWP, FNPT X NH W/CAP AND CHAIN, FNPT B1.20.1 AND NH NFPA 1963, SCREW-IN BONNET, RENEWABLE DISC, PKG NON ASBESTOS, DISC&STEM BRONZE, RISING STEM, HO, UL LISTED/FM APPROVED, 2-1/2" | PRUEBAS HIDROSTATICAS DE VÁLVULAS MANUALES BRIDADAS ANSI 150 DE DIAMETRO 2-1/2" | MONTAJE DE VÁLVULAS Y CHEQUES DIAMETRO DE 2-1/2" | - | e.a | FALSE | FALSE | - | - | 7.08
133 | CS1SC2-12"-SCI-8-7-007 | 1 | CS1SC2 | VL | GLB | 7 | ANGLE HOSE VALVE THD, MSS SP-80, B62 UNS C83600, 300 PSI CWP, FNPT X NH W/CAP AND CHAIN, FNPT B1.20.1 AND NH NFPA 1963, SCREW-IN BONNET, RENEWABLE DISC, PKG NON ASBESTOS, DISC&STEM BRONZE, RISING STEM, HO, UL LISTED/FM APPROVED | 2-1/2" | 2.5 | - | - | - | FNPTxMNH | 300 PSI CWP | 7.08 | 0 | GLV415J4J2G | SUMINISTRO DE ANGLE HOSE VALVE THD, MSS SP-80, B62 UNS C83600, 300 PSI CWP, FNPT X NH W/CAP AND CHAIN, FNPT B1.20.1 AND NH NFPA 1963, SCREW-IN BONNET, RENEWABLE DISC, PKG NON ASBESTOS, DISC&STEM BRONZE, RISING STEM, HO, UL LISTED/FM APPROVED, 2-1/2" | PRUEBAS HIDROSTATICAS DE VÁLVULAS MANUALES BRIDADAS ANSI 150 DE DIAMETRO 2-1/2" | MONTAJE DE VÁLVULAS Y CHEQUES DIAMETRO DE 2-1/2" | - | e.a | FALSE | FALSE | - | - | 7.08
134 | CS1SC2-12"-SCI-8-7-007 | 1 | CS1SC2 | VL | GLB | 7 | ANGLE HOSE VALVE THD, MSS SP-80, B62 UNS C83600, 300 PSI CWP, FNPT X NH W/CAP AND CHAIN, FNPT B1.20.1 AND NH NFPA 1963, SCREW-IN BONNET, RENEWABLE DISC, PKG NON ASBESTOS, DISC&STEM BRONZE, RISING STEM, HO, UL LISTED/FM APPROVED | 2-1/2" | 2.5 | - | - | - | FNPTxMNH | 300 PSI CWP | 7.08 | 0 | GLV415J4J2G | SUMINISTRO DE ANGLE HOSE VALVE THD, MSS SP-80, B62 UNS C83600, 300 PSI CWP, FNPT X NH W/CAP AND CHAIN, FNPT B1.20.1 AND NH NFPA 1963, SCREW-IN BONNET, RENEWABLE DISC, PKG NON ASBESTOS, DISC&STEM BRONZE, RISING STEM, HO, UL LISTED/FM APPROVED, 2-1/2" | PRUEBAS HIDROSTATICAS DE VÁLVULAS MANUALES BRIDADAS ANSI 150 DE DIAMETRO 2-1/2" | MONTAJE DE VÁLVULAS Y CHEQUES DIAMETRO DE 2-1/2" | - | e.a | FALSE | FALSE | - | - | 7.08
135 | CS1SC2-12"-SCI-8-7-007 | 2 | CS1SC2 | FT | 45L | 2 | ELBOW 45 DEG LR, SEAMLESS, CS, ASTM A234 Gr.WPB, ASME B16.9, BW, SCH 20 | 12" | 12 | - | - | 20 | BW | - | 52.06 | 0.814 | - | SUMINISTRO DE ELBOW 45° LR, SCH 20, BW, ASTM A-234 GR WPB, ASME B16.9 12" | PREFABRICACIÓN EN TALLER DE TUBERÍA DE ACERO AL CARBÓN DE Ø 12" | MONTAJE AÉREO DE TUBERÍA DE Ø 12" | DESMANTELAMIENTO CON CORTE EN FRÍO DE TUBERÍAS AÉREAS DE ACERO AL CARBÓN, ACERO AL CARBON GALVANIZADO O ACERO INOXIDABLE Y ACCESORIOS DE Ø 12" (INCLUYE TRANSPORTE Y DISPOSICIÓN FINAL) | e.a | FALSE | FALSE | - | - | 26.03
136 | CS1SC2-12"-SCI-8-7-007 | 5 | CS1SC2 | FT | 90L | 2 | ELBOW 90 DEG LR, SEAMLESS, CS, ASTM A234 Gr.WPB, ASME B16.9, BW, SCH 20 | 12" | 12 | - | - | 20 | BW | - | 230.3 | 4.07 | - | SUMINISTRO DE 90 DEGREE ELBOW LR ASME B16.9 BW WROUGHT S ASTM A234 GR. WPB, 12", S-20 | PREFABRICACIÓN EN TALLER DE TUBERÍA DE ACERO AL CARBÓN DE Ø 12" | MONTAJE AÉREO DE TUBERÍA DE Ø 12" | DESMANTELAMIENTO CON CORTE EN FRÍO DE TUBERÍAS AÉREAS DE ACERO AL CARBÓN, ACERO AL CARBON GALVANIZADO O ACERO INOXIDABLE Y ACCESORIOS DE Ø 12" (INCLUYE TRANSPORTE Y DISPOSICIÓN FINAL) | e.a | FALSE | FALSE | - | - | 46.06
137 | CS1SC2-12"-SCI-8-7-007 | 28 | CS1SC2 | PP | BE | 1 | PIPE, SEAMLESS, CS, ASTM A53 Gr.B, ASME B36.10, BE, SCH 20 | 12" | 12 | - | - | 20 | BE | - | 1391.88 | 2.5378 | - | SUMINISTRO DE PIPE ASME B36.10 BE SEAMLESS ASTM A53 GR. B, 12", S-20 | PREFABRICACIÓN EN TALLER DE TUBERÍA DE ACERO AL CARBÓN DE Ø 12" | MONTAJE AÉREO DE TUBERÍA DE Ø 12" | DESMANTELAMIENTO CON CORTE EN FRÍO DE TUBERÍAS AÉREAS DE ACERO AL CARBÓN, ACERO AL CARBON GALVANIZADO O ACERO INOXIDABLE Y ACCESORIOS DE Ø 12" (INCLUYE TRANSPORTE Y DISPOSICIÓN FINAL) | m | FALSE | FALSE | - | - | 49.71
138 | CS1SC2-12"-SCI-8-7-007 | 2 | CS1SC2 | PP | BE | 1 | PIPE, SEAMLESS, CS, ASTM A53 Gr.B, ASME B36.10, BE, SCH 30 | 2-1/2" | 2.5 | - | - | 30 | BE | - | 16.08 | 0.0062827 | - | SUMINISTRO DE PIPE ASME B36.10 BE SEAMLESS ASTM A53 GR. B, 2-1/2", S-30 | PREFABRICACIÓN EN TALLER DE TUBERÍA DE ACERO AL CARBÓN DE Ø 2-1/2" | MONTAJE AÉREO DE TUBERÍA DE Ø 2-1/2" | DESMANTELAMIENTO CON CORTE EN FRÍO DE TUBERÍAS AÉREAS DE ACERO AL CARBÓN, ACERO AL CARBON GALVANIZADO O ACERO INOXIDABLE Y ACCESORIOS DE Ø 2-1/2"" (INCLUYE TRANSPORTE Y DISPOSICIÓN FINAL) | m | FALSE | FALSE | - | - | 8.04
139 | CS1SC2-12"-SCI-8-7-007 | 4 | CS1SC2 | FL | BLD | 3 | BLIND FLANGE, CS, ASTM A105, ASME B16.5, CLASS 150, FF | 12" | 12 | - | - | - | FF | 150 | 200 | 1.188 | - | SUMINISTRO BLIND FLANGE, CLASS 150, FF, ASTM A105, ASME B16.5. DIAMETRO DE 12" | PREFABRICACIÓN EN TALLER DE TUBERÍA DE ACERO AL CARBÓN DE Ø 12" | MONTAJE AÉREO DE TUBERÍA DE Ø 12" | DESMANTELAMIENTO CON CORTE EN FRÍO DE TUBERÍAS AÉREAS DE ACERO AL CARBÓN, ACERO AL CARBON GALVANIZADO O ACERO INOXIDABLE Y ACCESORIOS DE Ø 12" (INCLUYE TRANSPORTE Y DISPOSICIÓN FINAL) | e.a | FALSE | FALSE | - | - | 50
140 | CS1SC2-12"-SCI-8-7-007 | 72 | CS1SC2 | BL | BOLT | 5 | STUD BOLTS W/2 HVY HEX NUTS, CS, A193 Gr.B7/A194 Gr.2H, ASME B1.1/B18.2.2 | 7/8" | 0.875 | 135mm | 135mm | - | - | - | 44.424 | 0 | - | SUMINISTRO DE STUD BOLTS, A-193 GR B7 W/(2) HVY NUTS HEX, ASTM A-194 GR 2H, ASME B18.2.1, B18.2.2 Ø7/8"X135MMLG | PREFABRICACIÓN EN TALLER DE TUBERÍA DE ACERO AL CARBÓN DE Ø 12" | MONTAJE AÉREO DE TUBERÍA DE Ø 12" | DESMANTELAMIENTO CON CORTE EN FRÍO DE TUBERÍAS AÉREAS DE ACERO AL CARBÓN, ACERO AL CARBON GALVANIZADO O ACERO INOXIDABLE Y ACCESORIOS DE Ø 12" (INCLUYE TRANSPORTE Y DISPOSICIÓN FINAL) | e.a | FALSE | FALSE | 0.875 | 0.617 | 0.617
141 | CS1SC2-12"-SCI-8-7-007 | 6 | CS1SC2 | GS | GAS | 4 | NONMETALLIC FLAT GASKET, ARAMID FIBER REINFORCED NBR, ASME B16.21, THK 1/8", CLASS 150, FF | 12" | 12 | - | - | - | FF | 150 | 1.14 | 0 | - | SUMINISTRO DE NONMETALLIC FLAT GASKET, ARAMID FIBER REINFORCED NBR, ASME B16.21, THK 1/8", CLASS 150, FF, 12" | PREFABRICACIÓN EN TALLER DE TUBERÍA DE ACERO AL CARBÓN DE Ø 12" | MONTAJE AÉREO DE TUBERÍA DE Ø 12" | DESMANTELAMIENTO CON CORTE EN FRÍO DE TUBERÍAS AÉREAS DE ACERO AL CARBÓN, ACERO AL CARBON GALVANIZADO O ACERO INOXIDABLE Y ACCESORIOS DE Ø 12" (INCLUYE TRANSPORTE Y DISPOSICIÓN FINAL) | e.a | FALSE | FALSE | - | - | 0.19
142 | CS1SC2-12"-SCI-8-7-007 | 1 | CS1SC2 | VL | GAT | 7 | GATE VALVE FL, MSS SP-128 TYPE II, A536 Gr 65-45-12, CL 125, FF, B16.1, BB, NON METALLIC FLAT GASKET EPDM, PKG EPDM, SOLID WEDGE, WEDGE DUCTILE IRON EPDM ENCAPSULATED, STEM BRONZE, OS&Y/RSNRO, HO, UL LISTED/FM APPROVED | 12" | 12 | - | - | - | FF | 125 | 216 | 0 | GAV413C3J2G | SUMINISTRO DE GATE VALVE FL, MSS SP-128 TYPE II, A536 Gr 65-45-12, CL 125, FF, B16.1, BB, NON METALLIC FLAT GASKET EPDM, PKG EPDM, SOLID WEDGE, WEDGE DUCTILE IRON EPDM ENCAPSULATED, STEM BRONZE, OS&Y/RSNRO, HO, UL LISTED/FM APPROVED, 12" | PRUEBAS HIDROSTATICAS DE VÁLVULAS MANUALES BRIDADAS ANSI 150 DE DIAMETRO 12" | MONTAJE DE VÁLVULAS Y CHEQUES DIAMETRO DE 12" | - | e.a | FALSE | FALSE | - | - | 216
143 | CS1SC2-12"-SCI-8-7-007 | 1 | CS1SC2 | VL | GLB | 7 | GLOBE VALVE THD, MSS SP-80, B62 UNS C83600, CL 150, NPTF, B1.20.1, SCREWED BONNET, PKG LUBRICATED FIBER/GRAPH, BRONZE STEM, SEAT RINGS&DISC, SWIVEL PLUG DISC, STEM IS/RSRO, HO, UL LISTED | 3/4" | 0.75 | - | - | - | TE | 150 | 1.06 | 0 | GLV41H4J2G | SUMINISTRO DE GLOBE VALVE THD, MSS SP-80, B62 UNS C83600, CL 150, NPTF, B1.20.1, SCREWED BONNET, PKG LUBRICATED FIBER/GRAPH, BRONZE STEM, SEAT RINGS&DISC, SWIVEL PLUG DISC, STEM IS/RSRO, HO, UL LISTED, 3/4" | PRUEBAS HIDROSTATICAS DE VÁLVULAS MANUALES SW 800# DE DIAMETRO MENORES 2" | MONTAJE DE VÁLVULAS Y CHEQUES DIAMETRO MENORES DE 2" | - | e.a | FALSE | FALSE | - | - | 1.06
144 | CS1SC2-12"-SCI-8-7-007 | 1 | CS1SC2 | FT | NIP | 2 | NIPPLE, SEAMLESS, CS, ASTM A53 Gr.B, ASME B36.10, TE, SCH 160 L= 100 mm | 3/4" | 0.75 | 100mm | 100mm | 160 | TE | - | 0.29 | 0.0088 | TE | SUMINISTRO DE PIPE NIPPLE - LENGTH = 100 MM ASME B36.10 TE SEAMLESS ASTM A53 GR. B, 3/4", S-160 | PREFABRICACIÓN EN TALLER DE TUBERÍA DE ACERO AL CARBÓN DE Ø < 2" | MONTAJE AÉREO DE TUBERÍA DE Ø < 2" | DESMANTELAMIENTO CON CORTE EN FRÍO DE TUBERÍAS AÉREAS DE ACERO AL CARBÓN, ACERO AL CARBON GALVANIZADO O ACERO INOXIDABLE Y ACCESORIOS DE Ø MENORES A 2" (INCLUYE TRANSPORTE Y DISPOSICIÓN FINAL) | e.a | FALSE | FALSE | - | - | 0.29
145 | CS1SC2-12"-SCI-8-7-007 | 5 | CS1SC2 | FT | TEE | 2 | STRAIGHT TEE, SEAMLESS, CS, ASTM A234 Gr.WPB, ASME B16.9, BW, SCH 20 | 12" | 12 | - | - | 20 | BW | - | 295 | 3.575 | - | SUMINISTRO DE TEE, SCH 20, BW, ASTM A-234 GR WPB, ASME B16.9 12" | PREFABRICACIÓN EN TALLER DE TUBERÍA DE ACERO AL CARBÓN DE Ø 12" | MONTAJE AÉREO DE TUBERÍA DE Ø 12" | DESMANTELAMIENTO CON CORTE EN FRÍO DE TUBERÍAS AÉREAS DE ACERO AL CARBÓN, ACERO AL CARBON GALVANIZADO O ACERO INOXIDABLE Y ACCESORIOS DE Ø 12" (INCLUYE TRANSPORTE Y DISPOSICIÓN FINAL) | e.a | FALSE | FALSE | - | - | 59
146 | CS1SC2-12"-SCI-8-7-007 | 1 | CS1SC2 | FT | TOL | 2 | THREADOLET, CS, ASTM A105, MSS SP-97, TE, CLASS 3000 | 12" | 12 | 3/4" | 0.75 | - | TE | 3000 | 0.15 | 0.0165 | - | SUMINISTRO DE THREADOLET MSS SP-97 BW X SW 3000# FORGED ASTM A105, 12" X 3/4" | PREFABRICACIÓN EN TALLER DE TUBERÍA DE ACERO AL CARBÓN DE Ø < 2" | MONTAJE AÉREO DE TUBERÍA DE Ø < 2" | DESMANTELAMIENTO CON CORTE EN FRÍO DE TUBERÍAS AÉREAS DE ACERO AL CARBÓN, ACERO AL CARBON GALVANIZADO O ACERO INOXIDABLE Y ACCESORIOS DE Ø MENORES A 2" (INCLUYE TRANSPORTE Y DISPOSICIÓN FINAL) | e.a | FALSE | FALSE | - | - | 0.15
147 | CS1SC2-12"-SCI-8-7-007 | 6 | CS1SC2 | FL | WNK | 3 | WELD NECK FLANGE, CS, ASTM A105, ASME B16.5, CLASS 150, FF, SCH 20 | 12" | 12 | - | - | 20 | FF | 150 | 224.52 | 1.254 | - | SUMINISTRO DE WELDNECK FLANGE ASME B16.5 FLG X BW 150 LB FLAT FACE FORGED ASTM A105, 12", S-20 | PREFABRICACIÓN EN TALLER DE TUBERÍA DE ACERO AL CARBÓN DE Ø 12" | MONTAJE AÉREO DE TUBERÍA DE Ø 12" | DESMANTELAMIENTO CON CORTE EN FRÍO DE TUBERÍAS AÉREAS DE ACERO AL CARBÓN, ACERO AL CARBON GALVANIZADO O ACERO INOXIDABLE Y ACCESORIOS DE Ø 12" (INCLUYE TRANSPORTE Y DISPOSICIÓN FINAL) | e.a | FALSE | FALSE | - | - | 37.42
148 | CS1SC2-12"-SCI-8-7-007 | 8 | CS1SC2 | FT | WOL | 2 | WELDOLET, CS, ASTM A105, MSS SP-97, BW, SCH 30 | 12" | 12 | 2-1/2" | 2.5 | 20x30 | BW | - | 9.04 | 0.0616 | - | SUMINISTRO DE WELDOLET MSS SP-97 BW X BW FORGED ASTM A105, 12" X 2-1/2", S-STD X S-30 | PREFABRICACIÓN EN TALLER DE TUBERÍA DE ACERO AL CARBÓN DE Ø 2-1/2" | MONTAJE AÉREO DE TUBERÍA DE Ø 2-1/2" | DESMANTELAMIENTO CON CORTE EN FRÍO DE TUBERÍAS AÉREAS DE ACERO AL CARBÓN, ACERO AL CARBON GALVANIZADO O ACERO INOXIDABLE Y ACCESORIOS DE Ø 2-1/2" (INCLUYE TRANSPORTE Y DISPOSICIÓN FINAL) | e.a | FALSE | FALSE | - | - | 1.13
149 | CS1SC2-12"-SCI-8-7-026 | 6 | CS1SC2 | FT | 90L | 2 | ELBOW 90 DEG LR, SEAMLESS, CS, ASTM A234 Gr.WPB, ASME B16.9, BW, SCH 20 | 12" | 12 | - | - | 20 | BW | - | 276.36 | 4.884 | - | SUMINISTRO DE 90 DEGREE ELBOW LR ASME B16.9 BW WROUGHT S ASTM A234 GR. WPB, 12", S-20 | PREFABRICACIÓN EN TALLER DE TUBERÍA DE ACERO AL CARBÓN DE Ø 12" | MONTAJE AÉREO DE TUBERÍA DE Ø 12" | DESMANTELAMIENTO CON CORTE EN FRÍO DE TUBERÍAS AÉREAS DE ACERO AL CARBÓN, ACERO AL CARBON GALVANIZADO O ACERO INOXIDABLE Y ACCESORIOS DE Ø 12" (INCLUYE TRANSPORTE Y DISPOSICIÓN FINAL) | e.a | FALSE | FALSE | - | - | 46.06
150 | CS1SC2-12"-SCI-8-7-026 | 80 | CS1SC2 | PP | BE | 1 | PIPE, SEAMLESS, CS, ASTM A53 Gr.B, ASME B36.10, BE, SCH 20 | 12" | 12 | - | - | 20 | BE | - | 3976.8 | 7.2509 | - | SUMINISTRO DE PIPE ASME B36.10 BE SEAMLESS ASTM A53 GR. B, 12", S-20 | PREFABRICACIÓN EN TALLER DE TUBERÍA DE ACERO AL CARBÓN DE Ø 12" | MONTAJE AÉREO DE TUBERÍA DE Ø 12" | DESMANTELAMIENTO CON CORTE EN FRÍO DE TUBERÍAS AÉREAS DE ACERO AL CARBÓN, ACERO AL CARBON GALVANIZADO O ACERO INOXIDABLE Y ACCESORIOS DE Ø 12" (INCLUYE TRANSPORTE Y DISPOSICIÓN FINAL) | m | FALSE | FALSE | - | - | 49.71
151 | CS1SC2-12"-SCI-8-7-026 | 3 | CS1SC2 | PP | BE | 1 | PIPE, SEAMLESS, CS, ASTM A53 Gr.B, ASME B36.10, BE, SCH 20 | 8" | 8 | - | - | 20 | BE | - | 99.96 | 0.12442 | - | SUMINISTRO DE PIPE ASME B36.10 BE SEAMLESS ASTM A53 GR. B, 8", S-20 | PREFABRICACIÓN EN TALLER DE TUBERÍA DE ACERO AL CARBÓN DE Ø 8" | MONTAJE AÉREO DE TUBERÍA DE Ø 8" | DESMANTELAMIENTO CON CORTE EN FRÍO DE TUBERÍAS AÉREAS DE ACERO AL CARBÓN, ACERO AL CARBON GALVANIZADO O ACERO INOXIDABLE Y ACCESORIOS DE Ø 8" (INCLUYE TRANSPORTE Y DISPOSICIÓN FINAL) | m | FALSE | FALSE | - | - | 33.32
152 | CS1SC2-12"-SCI-8-7-026 | 60 | CS1SC2 | BL | BOLT | 5 | STUD BOLTS W/2 HVY HEX NUTS, CS, A193 Gr.B7/A194 Gr.2H, ASME B1.1/B18.2.2 | 7/8" | 0.875 | 135mm | 135mm | - | - | - | 37.02 | 0 | - | SUMINISTRO DE STUD BOLTS, A-193 GR B7 W/(2) HVY NUTS HEX, ASTM A-194 GR 2H, ASME B18.2.1, B18.2.2 Ø7/8"X135MMLG | PREFABRICACIÓN EN TALLER DE TUBERÍA DE ACERO AL CARBÓN DE Ø 12" | MONTAJE AÉREO DE TUBERÍA DE Ø 12" | DESMANTELAMIENTO CON CORTE EN FRÍO DE TUBERÍAS AÉREAS DE ACERO AL CARBÓN, ACERO AL CARBON GALVANIZADO O ACERO INOXIDABLE Y ACCESORIOS DE Ø 12" (INCLUYE TRANSPORTE Y DISPOSICIÓN FINAL) | e.a | FALSE | FALSE | 0.875 | 0.617 | 0.617
153 | CS1SC2-12"-SCI-8-7-026 | 8 | CS1SC2 | BL | BOLT | 5 | STUD BOLTS W/2 HVY HEX NUTS, CS, A193 Gr.B7/A194 Gr.2H, ASME B1.1/B18.2.2 | 3/4" | 0.75 | 120mm | 120mm | - | - | - | 3.28 | 0 | - | SUMINISTRO DE STUD BOLTS, A-193 GR B7 W/(2) HVY NUTS HEX, ASTM A-194 GR 2H, ASME B18.2.1, B18.2.2 Ø3/4"X120MMLG | PREFABRICACIÓN EN TALLER DE TUBERÍA DE ACERO AL CARBÓN DE Ø 8" | MONTAJE AÉREO DE TUBERÍA DE Ø 8" | DESMANTELAMIENTO CON CORTE EN FRÍO DE TUBERÍAS AÉREAS DE ACERO AL CARBÓN, ACERO AL CARBON GALVANIZADO O ACERO INOXIDABLE Y ACCESORIOS DE Ø 8" (INCLUYE TRANSPORTE Y DISPOSICIÓN FINAL) | e.a | FALSE | FALSE | 0.75 | 0.41 | 0.41
154 | CS1SC2-12"-SCI-8-7-026 | 1 | CS1SC2 | FT | CRE | 2 | CONCENTRIC REDUCER, SEAMLESS, CS, ASTM A234 Gr.WPB, ASME B16.9, BW, SCH 20 x 20 | 12" | 12 | 8" | 8 | 20x20 | BW | - | 10.16 | 0.22 | - | SUMINISTRO DE CONC. REDUCER, SCH 20, BW, ASTM A-234 GR WPB, ASME B16.9 12"X8" | PREFABRICACIÓN EN TALLER DE TUBERÍA DE ACERO AL CARBÓN DE Ø 12" | MONTAJE AÉREO DE TUBERÍA DE Ø 12" | DESMANTELAMIENTO CON CORTE EN FRÍO DE TUBERÍAS AÉREAS DE ACERO AL CARBÓN, ACERO AL CARBON GALVANIZADO O ACERO INOXIDABLE Y ACCESORIOS DE Ø 12" (INCLUYE TRANSPORTE Y DISPOSICIÓN FINAL) | e.a | FALSE | FALSE | - | - | 10.16
155 | CS1SC2-12"-SCI-8-7-026 | 5 | CS1SC2 | GS | GAS | 4 | NONMETALLIC FLAT GASKET, ARAMID FIBER REINFORCED NBR, ASME B16.21, THK 1/8", CLASS 150, FF | 12" | 12 | - | - | - | FF | 150 | 0.95 | 0 | - | SUMINISTRO DE NONMETALLIC FLAT GASKET, ARAMID FIBER REINFORCED NBR, ASME B16.21, THK 1/8", CLASS 150, FF, 12" | PREFABRICACIÓN EN TALLER DE TUBERÍA DE ACERO AL CARBÓN DE Ø 12" | MONTAJE AÉREO DE TUBERÍA DE Ø 12" | DESMANTELAMIENTO CON CORTE EN FRÍO DE TUBERÍAS AÉREAS DE ACERO AL CARBÓN, ACERO AL CARBON GALVANIZADO O ACERO INOXIDABLE Y ACCESORIOS DE Ø 12" (INCLUYE TRANSPORTE Y DISPOSICIÓN FINAL) | e.a | FALSE | FALSE | - | - | 0.19
156 | CS1SC2-12"-SCI-8-7-026 | 1 | CS1SC2 | GS | GAS | 4 | NONMETALLIC FLAT GASKET, ARAMID FIBER REINFORCED NBR, ASME B16.21, THK 1/8", CLASS 150, FF | 8" | 8 | - | - | - | FF | 150 | 0.09 | 0 | - | SUMINISTRO DE NONMETALLIC FLAT GASKET, ARAMID FIBER REINFORCED NBR, ASME B16.21, THK 1/8", CLASS 150, FF, 8" | PREFABRICACIÓN EN TALLER DE TUBERÍA DE ACERO AL CARBÓN DE Ø 8" | MONTAJE AÉREO DE TUBERÍA DE Ø 8" | DESMANTELAMIENTO CON CORTE EN FRÍO DE TUBERÍAS AÉREAS DE ACERO AL CARBÓN, ACERO AL CARBON GALVANIZADO O ACERO INOXIDABLE Y ACCESORIOS DE Ø 8" (INCLUYE TRANSPORTE Y DISPOSICIÓN FINAL) | e.a | FALSE | FALSE | - | - | 0.09
157 | CS1SC2-12"-SCI-8-7-026 | 1 | CS1SC2 | VL | GAT | 7 | GATE VALVE FL, MSS SP-128 TYPE II, A536 Gr 65-45-12, CL 125, FF, B16.1, BB, NON METALLIC FLAT GASKET EPDM, PKG EPDM, SOLID WEDGE, WEDGE DUCTILE IRON EPDM ENCAPSULATED, STEM BRONZE, OS&Y/RSNRO, HO, UL LISTED/FM APPROVED | 12" | 12 | - | - | - | FF | 125 | 216 | 0 | GAV413C3J2G | SUMINISTRO DE GATE VALVE FL, MSS SP-128 TYPE II, A536 Gr 65-45-12, CL 125, FF, B16.1, BB, NON METALLIC FLAT GASKET EPDM, PKG EPDM, SOLID WEDGE, WEDGE DUCTILE IRON EPDM ENCAPSULATED, STEM BRONZE, OS&Y/RSNRO, HO, UL LISTED/FM APPROVED, 12" | PRUEBAS HIDROSTATICAS DE VÁLVULAS MANUALES BRIDADAS ANSI 150 DE DIAMETRO 12" | MONTAJE DE VÁLVULAS Y CHEQUES DIAMETRO DE 12" | - | e.a | FALSE | FALSE | - | - | 216
158 | CS1SC2-12"-SCI-8-7-026 | 4 | CS1SC2 | FL | WNK | 3 | WELD NECK FLANGE, CS, ASTM A105, ASME B16.5, CLASS 150, FF, SCH 20 | 12" | 12 | - | - | 20 | FF | 150 | 149.68 | 0.836 | - | SUMINISTRO DE WELDNECK FLANGE ASME B16.5 FLG X BW 150 LB FLAT FACE FORGED ASTM A105, 12", S-20 | PREFABRICACIÓN EN TALLER DE TUBERÍA DE ACERO AL CARBÓN DE Ø 12" | MONTAJE AÉREO DE TUBERÍA DE Ø 12" | DESMANTELAMIENTO CON CORTE EN FRÍO DE TUBERÍAS AÉREAS DE ACERO AL CARBÓN, ACERO AL CARBON GALVANIZADO O ACERO INOXIDABLE Y ACCESORIOS DE Ø 12" (INCLUYE TRANSPORTE Y DISPOSICIÓN FINAL) | e.a | FALSE | FALSE | - | - | 37.42
159 | CS1SC2-12"-SCI-8-7-026 | 1 | CS1SC2 | FL | WNK | 3 | WELD NECK FLANGE, CS, ASTM A105, ASME B16.5, CLASS 150, FF, SCH 20 | 8" | 8 | - | - | 20 | FF | 150 | 17.3 | 0.121 | - | SUMINISTRO DE WELDNECK FLANGE ASME B16.5 FLG X BW 150 LB FLAT FACE FORGED ASTM A105, 8", S-20 | PREFABRICACIÓN EN TALLER DE TUBERÍA DE ACERO AL CARBÓN DE Ø 8" | MONTAJE AÉREO DE TUBERÍA DE Ø 8" | DESMANTELAMIENTO CON CORTE EN FRÍO DE TUBERÍAS AÉREAS DE ACERO AL CARBÓN, ACERO AL CARBON GALVANIZADO O ACERO INOXIDABLE Y ACCESORIOS DE Ø 8" (INCLUYE TRANSPORTE Y DISPOSICIÓN FINAL) | e.a | FALSE | FALSE | - | - | 17.3
160 | CS1SC2-12"-SCI-8-7-026 | 1 | CS1SC2 | MS | YST | 6 | A126 CL B, STRAINER "Y" TYPE., FF B16.1, BLIND FLANGE A105, UL LISTED, MESH 1/4" | 12" | 12 | - | - | - | FF | 150 | 253.1 | 0 | - | SUMINISTRO DE FILTROS TIPO Y ANSI 150 DE Ø 12" | - | MONTAJE DE FILTRO TIPO Y ANSI 150 DE Ø ENTRE 12" - 18" | DESMANTELAMIENTO CON CORTE EN FRÍO DE TUBERÍAS AÉREAS DE ACERO AL CARBÓN, ACERO AL CARBON GALVANIZADO O ACERO INOXIDABLE Y ACCESORIOS DE Ø 12" (INCLUYE TRANSPORTE Y DISPOSICIÓN FINAL) | e.a | FALSE | FALSE | - | - | 253.1
161 | CS1SC2-12"-SCI-8-7-033 | 1 | CS1SC2 | FT | 90L | 2 | ELBOW 90 DEG LR, SEAMLESS, CS, ASTM A234 Gr.WPB, ASME B16.9, BW, SCH 20 | 12" | 12 | - | - | 20 | BW | - | 46.06 | 0.814 | - | SUMINISTRO DE 90 DEGREE ELBOW LR ASME B16.9 BW WROUGHT S ASTM A234 GR. WPB, 12", S-20 | PREFABRICACIÓN EN TALLER DE TUBERÍA DE ACERO AL CARBÓN DE Ø 12" | MONTAJE AÉREO DE TUBERÍA DE Ø 12" | DESMANTELAMIENTO CON CORTE EN FRÍO DE TUBERÍAS AÉREAS DE ACERO AL CARBÓN, ACERO AL CARBON GALVANIZADO O ACERO INOXIDABLE Y ACCESORIOS DE Ø 12" (INCLUYE TRANSPORTE Y DISPOSICIÓN FINAL) | e.a | FALSE | FALSE | - | - | 46.06
162 | CS1SC2-12"-SCI-8-7-033 | 5 | CS1SC2 | PP | BE | 1 | PIPE, SEAMLESS, CS, ASTM A53 Gr.B, ASME B36.10, BE, SCH 20 | 12" | 12 | - | - | 20 | BE | - | 248.55 | 0.45318 | - | SUMINISTRO DE PIPE ASME B36.10 BE SEAMLESS ASTM A53 GR. B, 12", S-20 | PREFABRICACIÓN EN TALLER DE TUBERÍA DE ACERO AL CARBÓN DE Ø 12" | MONTAJE AÉREO DE TUBERÍA DE Ø 12" | DESMANTELAMIENTO CON CORTE EN FRÍO DE TUBERÍAS AÉREAS DE ACERO AL CARBÓN, ACERO AL CARBON GALVANIZADO O ACERO INOXIDABLE Y ACCESORIOS DE Ø 12" (INCLUYE TRANSPORTE Y DISPOSICIÓN FINAL) | m | FALSE | FALSE | - | - | 49.71
163 | CS1SC2-12"-SCI-8-7-033 | 2 | CS1SC2 | FL | BLD | 3 | BLIND FLANGE, CS, ASTM A105, ASME B16.5, CLASS 150, FF | 12" | 12 | - | - | - | FF | 150 | 100 | 0.594 | - | SUMINISTRO BLIND FLANGE, CLASS 150, FF, ASTM A105, ASME B16.5. DIAMETRO DE 12" | PREFABRICACIÓN EN TALLER DE TUBERÍA DE ACERO AL CARBÓN DE Ø 12" | MONTAJE AÉREO DE TUBERÍA DE Ø 12" | DESMANTELAMIENTO CON CORTE EN FRÍO DE TUBERÍAS AÉREAS DE ACERO AL CARBÓN, ACERO AL CARBON GALVANIZADO O ACERO INOXIDABLE Y ACCESORIOS DE Ø 12" (INCLUYE TRANSPORTE Y DISPOSICIÓN FINAL) | e.a | FALSE | FALSE | - | - | 50
164 | CS1SC2-12"-SCI-8-7-033 | 12 | CS1SC2 | BL | BOLT | 5 | STUD BOLTS W/2 HVY HEX NUTS, CS, A193 Gr.B7/A194 Gr.2H, ASME B1.1/B18.2.2 | 7/8" | 0.875 | 125mm | 125mm | - | - | - | 7.104 | 0 | - | SUMINISTRO DE STUD BOLTS, A-193 GR B7 W/(2) HVY NUTS HEX, ASTM A-194 GR 2H, ASME B18.2.1, B18.2.2 Ø7/8"X125MMLG | PREFABRICACIÓN EN TALLER DE TUBERÍA DE ACERO AL CARBÓN DE Ø 10" | MONTAJE AÉREO DE TUBERÍA DE Ø 10" | DESMANTELAMIENTO CON CORTE EN FRÍO DE TUBERÍAS AÉREAS DE ACERO AL CARBÓN, ACERO AL CARBON GALVANIZADO O ACERO INOXIDABLE Y ACCESORIOS DE Ø 10" (INCLUYE TRANSPORTE Y DISPOSICIÓN FINAL) | e.a | FALSE | FALSE | 0.875 | 0.592 | 0.592
165 | CS1SC2-12"-SCI-8-7-033 | 24 | CS1SC2 | BL | BOLT | 5 | STUD BOLTS W/2 HVY HEX NUTS, CS, A193 Gr.B7/A194 Gr.2H, ASME B1.1/B18.2.2 | 7/8" | 0.875 | 135mm | 135mm | - | - | - | 14.808 | 0 | - | SUMINISTRO DE STUD BOLTS, A-193 GR B7 W/(2) HVY NUTS HEX, ASTM A-194 GR 2H, ASME B18.2.1, B18.2.2 Ø7/8"X135MMLG | PREFABRICACIÓN EN TALLER DE TUBERÍA DE ACERO AL CARBÓN DE Ø 12" | MONTAJE AÉREO DE TUBERÍA DE Ø 12" | DESMANTELAMIENTO CON CORTE EN FRÍO DE TUBERÍAS AÉREAS DE ACERO AL CARBÓN, ACERO AL CARBON GALVANIZADO O ACERO INOXIDABLE Y ACCESORIOS DE Ø 12" (INCLUYE TRANSPORTE Y DISPOSICIÓN FINAL) | e.a | FALSE | FALSE | 0.875 | 0.617 | 0.617
166 | CS1SC2-12"-SCI-8-7-033 | 8 | CS1SC2 | BL | BOLT | 5 | STUD BOLTS W/2 HVY HEX NUTS, CS, A193 Gr.B7/A194 Gr.2H, ASME B1.1/B18.2.2 | 3/4" | 0.75 | 120mm | 120mm | - | - | - | 3.28 | 0 | - | SUMINISTRO DE STUD BOLTS, A-193 GR B7 W/(2) HVY NUTS HEX, ASTM A-194 GR 2H, ASME B18.2.1, B18.2.2 Ø3/4"X120MMLG | PREFABRICACIÓN EN TALLER DE TUBERÍA DE ACERO AL CARBÓN DE Ø 8" | MONTAJE AÉREO DE TUBERÍA DE Ø 8" | DESMANTELAMIENTO CON CORTE EN FRÍO DE TUBERÍAS AÉREAS DE ACERO AL CARBÓN, ACERO AL CARBON GALVANIZADO O ACERO INOXIDABLE Y ACCESORIOS DE Ø 8" (INCLUYE TRANSPORTE Y DISPOSICIÓN FINAL) | e.a | FALSE | FALSE | 0.75 | 0.41 | 0.41
167 | CS1SC2-12"-SCI-8-7-033 | 1 | CS1SC2 | FT | CRE | 2 | CONCENTRIC REDUCER, SEAMLESS, CS, ASTM A234 Gr.WPB, ASME B16.9, BW, SCH 20 x 20 | 12" | 12 | 8" | 8 | 20x20 | BW | - | 10.16 | 0.22 | - | SUMINISTRO DE CONC. REDUCER, SCH 20, BW, ASTM A-234 GR WPB, ASME B16.9 12"X8" | PREFABRICACIÓN EN TALLER DE TUBERÍA DE ACERO AL CARBÓN DE Ø 12" | MONTAJE AÉREO DE TUBERÍA DE Ø 12" | DESMANTELAMIENTO CON CORTE EN FRÍO DE TUBERÍAS AÉREAS DE ACERO AL CARBÓN, ACERO AL CARBON GALVANIZADO O ACERO INOXIDABLE Y ACCESORIOS DE Ø 12" (INCLUYE TRANSPORTE Y DISPOSICIÓN FINAL) | e.a | FALSE | FALSE | - | - | 10.16
168 | CS1SC2-12"-SCI-8-7-033 | 2 | CS1SC2 | GS | GAS | 4 | NONMETALLIC FLAT GASKET, ARAMID FIBER REINFORCED NBR, ASME B16.21, THK 1/8", CLASS 150, FF | 12" | 12 | - | - | - | FF | 150 | 0.38 | 0 | - | SUMINISTRO DE NONMETALLIC FLAT GASKET, ARAMID FIBER REINFORCED NBR, ASME B16.21, THK 1/8", CLASS 150, FF, 12" | PREFABRICACIÓN EN TALLER DE TUBERÍA DE ACERO AL CARBÓN DE Ø 12" | MONTAJE AÉREO DE TUBERÍA DE Ø 12" | DESMANTELAMIENTO CON CORTE EN FRÍO DE TUBERÍAS AÉREAS DE ACERO AL CARBÓN, ACERO AL CARBON GALVANIZADO O ACERO INOXIDABLE Y ACCESORIOS DE Ø 12" (INCLUYE TRANSPORTE Y DISPOSICIÓN FINAL) | e.a | FALSE | FALSE | - | - | 0.19
169 | CS1SC2-12"-SCI-8-7-033 | 1 | CS1SC2 | GS | GAS | 4 | NONMETALLIC FLAT GASKET, ARAMID FIBER REINFORCED NBR, ASME B16.21, THK 1/8", CLASS 150, FF | 8" | 8 | - | - | - | FF | 150 | 0.09 | 0 | - | SUMINISTRO DE NONMETALLIC FLAT GASKET, ARAMID FIBER REINFORCED NBR, ASME B16.21, THK 1/8", CLASS 150, FF, 8" | PREFABRICACIÓN EN TALLER DE TUBERÍA DE ACERO AL CARBÓN DE Ø 8" | MONTAJE AÉREO DE TUBERÍA DE Ø 8" | DESMANTELAMIENTO CON CORTE EN FRÍO DE TUBERÍAS AÉREAS DE ACERO AL CARBÓN, ACERO AL CARBON GALVANIZADO O ACERO INOXIDABLE Y ACCESORIOS DE Ø 8" (INCLUYE TRANSPORTE Y DISPOSICIÓN FINAL) | e.a | FALSE | FALSE | - | - | 0.09
170 | CS1SC2-12"-SCI-8-7-033 | 1 | CS1SC2 | VL | GLB | 7 | GLOBE VALVE THD, MSS SP-80, B62 UNS C83600, CL 150, NPTF, B1.20.1, SCREWED BONNET, PKG LUBRICATED FIBER/GRAPH, BRONZE STEM, SEAT RINGS&DISC, SWIVEL PLUG DISC, STEM IS/RSRO, HO, UL LISTED | 2" | 2 | - | - | - | TE | 150 | 5.7 | 0 | GLV41H4J2G | SUMINISTRO DE GLOBE VALVE THD, MSS SP-80, B62 UNS C83600, CL 150, NPTF, B1.20.1, SCREWED BONNET, PKG LUBRICATED FIBER/GRAPH, BRONZE STEM, SEAT RINGS&DISC, SWIVEL PLUG DISC, STEM IS/RSRO, HO, UL LISTED, 2" | PRUEBAS HIDROSTATICAS DE VÁLVULAS MANUALES BRIDADAS ANSI 150 DE DIAMETRO 2" | MONTAJE DE VÁLVULAS Y CHEQUES DIAMETRO DE 2" | - | e.a | FALSE | FALSE | - | - | 5.7
171 | CS1SC2-12"-SCI-8-7-033 | 1 | CS1SC2 | VL | GLB | 7 | GLOBE VALVE THD, MSS SP-80, B62 UNS C83600, CL 150, NPTF, B1.20.1, SCREWED BONNET, PKG LUBRICATED FIBER/GRAPH, BRONZE STEM, SEAT RINGS&DISC, SWIVEL PLUG DISC, STEM IS/RSRO, HO, UL LISTED | 3/4" | 0.75 | - | - | - | TE | 150 | 1.06 | 0 | GLV41H4J2G | SUMINISTRO DE GLOBE VALVE THD, MSS SP-80, B62 UNS C83600, CL 150, NPTF, B1.20.1, SCREWED BONNET, PKG LUBRICATED FIBER/GRAPH, BRONZE STEM, SEAT RINGS&DISC, SWIVEL PLUG DISC, STEM IS/RSRO, HO, UL LISTED, 3/4" | PRUEBAS HIDROSTATICAS DE VÁLVULAS MANUALES SW 800# DE DIAMETRO MENORES 2" | MONTAJE DE VÁLVULAS Y CHEQUES DIAMETRO MENORES DE 2" | - | e.a | FALSE | FALSE | - | - | 1.06
172 | CS1SC2-12"-SCI-8-7-033 | 1 | CS1SC2 | FT | NIP | 2 | NIPPLE, SEAMLESS, CS, ASTM A53 Gr.B, ASME B36.10, BExTE, SCH 160 L= 100 mm | 2" | 2 | 100mm | 100mm | 160 | BExTE | - | 1.11 | 0.0209 | BExTE | SUMINISTRO DE PIPE NIPPLE - LENGTH = 100 MM ASME B36.10 BExTE SEAMLESS ASTM A53 GR. B, 2", S-160 | PREFABRICACIÓN EN TALLER DE TUBERÍA DE ACERO AL CARBÓN DE Ø 2" | MONTAJE AÉREO DE TUBERÍA DE Ø 2" | DESMANTELAMIENTO CON CORTE EN FRÍO DE TUBERÍAS AÉREAS DE ACERO AL CARBÓN, ACERO AL CARBON GALVANIZADO O ACERO INOXIDABLE Y ACCESORIOS DE Ø 2" (INCLUYE TRANSPORTE Y DISPOSICIÓN FINAL) | e.a | FALSE | FALSE | - | - | 1.11
173 | CS1SC2-12"-SCI-8-7-033 | 1 | CS1SC2 | FT | NIP | 2 | NIPPLE, SEAMLESS, CS, ASTM A53 Gr.B, ASME B36.10, PE, SCH 160 L= 100 mm | 3/4" | 0.75 | 100mm | 100mm | 160 | PE | - | 0.29 | 0.0088 | PE | SUMINISTRO DE PIPE NIPPLE - LENGTH = 100 MM ASME B36.10 PE SEAMLESS ASTM A53 GR. B, 3/4", S-160 | PREFABRICACIÓN EN TALLER DE TUBERÍA DE ACERO AL CARBÓN DE Ø < 2" | MONTAJE AÉREO DE TUBERÍA DE Ø < 2" | DESMANTELAMIENTO CON CORTE EN FRÍO DE TUBERÍAS AÉREAS DE ACERO AL CARBÓN, ACERO AL CARBON GALVANIZADO O ACERO INOXIDABLE Y ACCESORIOS DE Ø MENORES A 2" (INCLUYE TRANSPORTE Y DISPOSICIÓN FINAL) | e.a | FALSE | FALSE | - | - | 0.29
174 | CS1SC2-12"-SCI-8-7-033 | 1 | CS1SC2 | FT | RTE | 2 | REDUCING TEE, SEAMLESS, CS, ASTM A234 Gr.WPB, ASME B16.9, BW, SCH 20 x 20 | 12" | 12 | 10" | 10 | 20x20 | BW | - | 43 | 0.715 | - | SUMINISTRO DE REDUCER TEE, SCH 20, BW, ASTM A-234 GR WPB, ASME B16.9 12"X 10" | PREFABRICACIÓN EN TALLER DE TUBERÍA DE ACERO AL CARBÓN DE Ø 12" | MONTAJE AÉREO DE TUBERÍA DE Ø 12" | DESMANTELAMIENTO CON CORTE EN FRÍO DE TUBERÍAS AÉREAS DE ACERO AL CARBÓN, ACERO AL CARBON GALVANIZADO O ACERO INOXIDABLE Y ACCESORIOS DE Ø 12" (INCLUYE TRANSPORTE Y DISPOSICIÓN FINAL) | e.a | FALSE | FALSE | - | - | 43
175 | CS1SC2-12"-SCI-8-7-033 | 2 | CS1SC2 | FT | RTE | 2 | REDUCING TEE, SEAMLESS, CS, ASTM A234 Gr.WPB, ASME B16.9, BW, SCH 20 x 20 | 12" | 12 | 8" | 8 | 20x20 | BW | - | 82 | 1.43 | - | SUMINISTRO DE REDUCER TEE, SCH 20, BW, ASTM A-234 GR WPB, ASME B16.9 12"X 8" | PREFABRICACIÓN EN TALLER DE TUBERÍA DE ACERO AL CARBÓN DE Ø 12" | MONTAJE AÉREO DE TUBERÍA DE Ø 12" | DESMANTELAMIENTO CON CORTE EN FRÍO DE TUBERÍAS AÉREAS DE ACERO AL CARBÓN, ACERO AL CARBON GALVANIZADO O ACERO INOXIDABLE Y ACCESORIOS DE Ø 12" (INCLUYE TRANSPORTE Y DISPOSICIÓN FINAL) | e.a | FALSE | FALSE | - | - | 41
176 | CS1SC2-12"-SCI-8-7-033 | 1 | CS1SC2 | FT | SOL | 2 | SOCKOLET, CS, ASTM A105, MSS SP-97, TE, CLASS 3000 | 12" | 12 | 3/4" | 0.75 | - | TE | 3000 | 0.15 | 0.0165 | - | SUMINISTRO DE SOCKOLET MSS SP-97 BW X SW 3000# FORGED ASTM A105, 12" X 3/4" | PREFABRICACIÓN EN TALLER DE TUBERÍA DE ACERO AL CARBÓN DE Ø < 2" | MONTAJE AÉREO DE TUBERÍA DE Ø < 2" | DESMANTELAMIENTO CON CORTE EN FRÍO DE TUBERÍAS AÉREAS DE ACERO AL CARBÓN, ACERO AL CARBON GALVANIZADO O ACERO INOXIDABLE Y ACCESORIOS DE Ø MENORES A 2" (INCLUYE TRANSPORTE Y DISPOSICIÓN FINAL) | e.a | FALSE | FALSE | - | - | 0.15
177 | CS1SC2-12"-SCI-8-7-033 | 2 | CS1SC2 | FT | TEE | 2 | STRAIGHT TEE, SEAMLESS, CS, ASTM A234 Gr.WPB, ASME B16.9, BW, SCH 20 | 12" | 12 | - | - | 20 | BW | - | 118 | 1.43 | - | SUMINISTRO DE TEE, SCH 20, BW, ASTM A-234 GR WPB, ASME B16.9 12" | PREFABRICACIÓN EN TALLER DE TUBERÍA DE ACERO AL CARBÓN DE Ø 12" | MONTAJE AÉREO DE TUBERÍA DE Ø 12" | DESMANTELAMIENTO CON CORTE EN FRÍO DE TUBERÍAS AÉREAS DE ACERO AL CARBÓN, ACERO AL CARBON GALVANIZADO O ACERO INOXIDABLE Y ACCESORIOS DE Ø 12" (INCLUYE TRANSPORTE Y DISPOSICIÓN FINAL) | e.a | FALSE | FALSE | - | - | 59
178 | CS1SC2-12"-SCI-8-7-033 | 2 | CS1SC2 | FL | WNK | 3 | WELD NECK FLANGE, CS, ASTM A105, ASME B16.5, CLASS 150, FF, SCH 20 | 12" | 12 | - | - | 20 | FF | 150 | 74.84 | 0.418 | - | SUMINISTRO DE WELDNECK FLANGE ASME B16.5 FLG X BW 150 LB FLAT FACE FORGED ASTM A105, 12", S-20 | PREFABRICACIÓN EN TALLER DE TUBERÍA DE ACERO AL CARBÓN DE Ø 12" | MONTAJE AÉREO DE TUBERÍA DE Ø 12" | DESMANTELAMIENTO CON CORTE EN FRÍO DE TUBERÍAS AÉREAS DE ACERO AL CARBÓN, ACERO AL CARBON GALVANIZADO O ACERO INOXIDABLE Y ACCESORIOS DE Ø 12" (INCLUYE TRANSPORTE Y DISPOSICIÓN FINAL) | e.a | FALSE | FALSE | - | - | 37.42
179 | CS1SC2-12"-SCI-8-7-033 | 1 | CS1SC2 | FL | WNK | 3 | WELD NECK FLANGE, CS, ASTM A105, ASME B16.5, CLASS 150, FF, SCH 20 | 8" | 8 | - | - | 20 | FF | 150 | 17.3 | 0.121 | - | SUMINISTRO DE WELDNECK FLANGE ASME B16.5 FLG X BW 150 LB FLAT FACE FORGED ASTM A105, 8", S-20 | PREFABRICACIÓN EN TALLER DE TUBERÍA DE ACERO AL CARBÓN DE Ø 8" | MONTAJE AÉREO DE TUBERÍA DE Ø 8" | DESMANTELAMIENTO CON CORTE EN FRÍO DE TUBERÍAS AÉREAS DE ACERO AL CARBÓN, ACERO AL CARBON GALVANIZADO O ACERO INOXIDABLE Y ACCESORIOS DE Ø 8" (INCLUYE TRANSPORTE Y DISPOSICIÓN FINAL) | e.a | FALSE | FALSE | - | - | 17.3
180 | CS1SC2-12"-SCI-8-7-033 | 1 | CS1SC2 | FT | WOL | 2 | WELDOLET, CS, ASTM A105, MSS SP-97, BW, SCH 80 | 12" | 12 | 2" | 2 | 20x80 | BW | - | 0.79 | 0.0077 | - | SUMINISTRO DE WELDOLET MSS SP-97 BW X BW FORGED ASTM A105, 12" X 2", S-20 X S-80 | PREFABRICACIÓN EN TALLER DE TUBERÍA DE ACERO AL CARBÓN DE Ø 2" | MONTAJE AÉREO DE TUBERÍA DE Ø 2" | DESMANTELAMIENTO CON CORTE EN FRÍO DE TUBERÍAS AÉREAS DE ACERO AL CARBÓN, ACERO AL CARBON GALVANIZADO O ACERO INOXIDABLE Y ACCESORIOS DE Ø 2" (INCLUYE TRANSPORTE Y DISPOSICIÓN FINAL) | e.a | FALSE | FALSE | - | - | 0.79
181 | CS1SC2-12"-SCI-8-7-037 | 11 | CS1SC2 | FT | 90L | 2 | ELBOW 90 DEG LR, SEAMLESS, CS, ASTM A234 Gr.WPB, ASME B16.9, BW, SCH 20 | 12" | 12 | - | - | 20 | BW | - | 506.66 | 8.954 | - | SUMINISTRO DE 90 DEGREE ELBOW LR ASME B16.9 BW WROUGHT S ASTM A234 GR. WPB, 12", S-20 | PREFABRICACIÓN EN TALLER DE TUBERÍA DE ACERO AL CARBÓN DE Ø 12" | MONTAJE AÉREO DE TUBERÍA DE Ø 12" | DESMANTELAMIENTO CON CORTE EN FRÍO DE TUBERÍAS AÉREAS DE ACERO AL CARBÓN, ACERO AL CARBON GALVANIZADO O ACERO INOXIDABLE Y ACCESORIOS DE Ø 12" (INCLUYE TRANSPORTE Y DISPOSICIÓN FINAL) | e.a | FALSE | FALSE | - | - | 46.06
182 | CS1SC2-12"-SCI-8-7-037 | 1 | CS1SC2 | FT | 90L | 2 | ELBOW 90 DEG LR, SEAMLESS, CS, ASTM A234 Gr.WPB, ASME B16.9, BW, SCH 80 | 2" | 2 | - | - | 80 | BW | - | 0.65 | 0.033 | - | SUMINISTRO DE 90 DEGREE ELBOW LR ASME B16.9 BW WROUGHT S ASTM A234 GR. WPB, 2", S-80 | PREFABRICACIÓN EN TALLER DE TUBERÍA DE ACERO AL CARBÓN DE Ø 2" | MONTAJE AÉREO DE TUBERÍA DE Ø 2" | DESMANTELAMIENTO CON CORTE EN FRÍO DE TUBERÍAS AÉREAS DE ACERO AL CARBÓN, ACERO AL CARBON GALVANIZADO O ACERO INOXIDABLE Y ACCESORIOS DE Ø 2" (INCLUYE TRANSPORTE Y DISPOSICIÓN FINAL) | e.a | FALSE | FALSE | - | - | 0.65
183 | CS1SC2-12"-SCI-8-7-037 | 100 | CS1SC2 | PP | BE | 1 | PIPE, SEAMLESS, CS, ASTM A53 Gr.B, ASME B36.10, BE, SCH 20 | 12" | 12 | - | - | 20 | BE | - | 4971 | 9.0637 | - | SUMINISTRO DE PIPE ASME B36.10 BE SEAMLESS ASTM A53 GR. B, 12", S-20 | PREFABRICACIÓN EN TALLER DE TUBERÍA DE ACERO AL CARBÓN DE Ø 12" | MONTAJE AÉREO DE TUBERÍA DE Ø 12" | DESMANTELAMIENTO CON CORTE EN FRÍO DE TUBERÍAS AÉREAS DE ACERO AL CARBÓN, ACERO AL CARBON GALVANIZADO O ACERO INOXIDABLE Y ACCESORIOS DE Ø 12" (INCLUYE TRANSPORTE Y DISPOSICIÓN FINAL) | m | FALSE | FALSE | - | - | 49.71
184 | CS1SC2-12"-SCI-8-7-037 | 36 | CS1SC2 | BL | BOLT | 5 | STUD BOLTS W/2 HVY HEX NUTS, CS, A193 Gr.B7/A194 Gr.2H, ASME B1.1/B18.2.2 | 7/8" | 0.875 | 135mm | 135mm | - | - | - | 22.212 | 0 | - | SUMINISTRO DE STUD BOLTS, A-193 GR B7 W/(2) HVY NUTS HEX, ASTM A-194 GR 2H, ASME B18.2.1, B18.2.2 Ø7/8"X135MMLG | PREFABRICACIÓN EN TALLER DE TUBERÍA DE ACERO AL CARBÓN DE Ø 12" | MONTAJE AÉREO DE TUBERÍA DE Ø 12" | DESMANTELAMIENTO CON CORTE EN FRÍO DE TUBERÍAS AÉREAS DE ACERO AL CARBÓN, ACERO AL CARBON GALVANIZADO O ACERO INOXIDABLE Y ACCESORIOS DE Ø 12" (INCLUYE TRANSPORTE Y DISPOSICIÓN FINAL) | e.a | FALSE | FALSE | 0.875 | 0.617 | 0.617
185 | CS1SC2-12"-SCI-8-7-037 | 1 | CS1SC2 | FT | CRE | 2 | CONCENTRIC REDUCER, SEAMLESS, CS, ASTM A234 Gr.WPB, ASME B16.9, BW, SCH 20 x 20 | 12" | 12 | 10" | 10 | 20x20 | BW | - | 10.16 | 0.22 | - | SUMINISTRO DE CONC. REDUCER, SCH 20, BW, ASTM A-234 GR WPB, ASME B16.9 12"X10" | PREFABRICACIÓN EN TALLER DE TUBERÍA DE ACERO AL CARBÓN DE Ø 12" | MONTAJE AÉREO DE TUBERÍA DE Ø 12" | DESMANTELAMIENTO CON CORTE EN FRÍO DE TUBERÍAS AÉREAS DE ACERO AL CARBÓN, ACERO AL CARBON GALVANIZADO O ACERO INOXIDABLE Y ACCESORIOS DE Ø 12" (INCLUYE TRANSPORTE Y DISPOSICIÓN FINAL) | e.a | FALSE | FALSE | - | - | 10.16
186 | CS1SC2-12"-SCI-8-7-037 | 3 | CS1SC2 | GS | GAS | 4 | NONMETALLIC FLAT GASKET, ARAMID FIBER REINFORCED NBR, ASME B16.21, THK 1/8", CLASS 150, FF | 12" | 12 | - | - | - | FF | 150 | 0.57 | 0 | - | SUMINISTRO DE NONMETALLIC FLAT GASKET, ARAMID FIBER REINFORCED NBR, ASME B16.21, THK 1/8", CLASS 150, FF, 12" | PREFABRICACIÓN EN TALLER DE TUBERÍA DE ACERO AL CARBÓN DE Ø 12" | MONTAJE AÉREO DE TUBERÍA DE Ø 12" | DESMANTELAMIENTO CON CORTE EN FRÍO DE TUBERÍAS AÉREAS DE ACERO AL CARBÓN, ACERO AL CARBON GALVANIZADO O ACERO INOXIDABLE Y ACCESORIOS DE Ø 12" (INCLUYE TRANSPORTE Y DISPOSICIÓN FINAL) | e.a | FALSE | FALSE | - | - | 0.19
187 | CS1SC2-12"-SCI-8-7-037 | 1 | CS1SC2 | VL | GAT | 7 | GATE VALVE FL, MSS SP-128 TYPE II, A536 Gr 65-45-12, CL 125, FF, B16.1, BB, NON METALLIC FLAT GASKET EPDM, PKG EPDM, SOLID WEDGE, WEDGE DUCTILE IRON EPDM ENCAPSULATED, STEM BRONZE, OS&Y/RSNRO, HO, UL LISTED/FM APPROVED | 12" | 12 | - | - | - | FF | 125 | 216 | 0 | GAV413C3J2G | SUMINISTRO DE GATE VALVE FL, MSS SP-128 TYPE II, A536 Gr 65-45-12, CL 125, FF, B16.1, BB, NON METALLIC FLAT GASKET EPDM, PKG EPDM, SOLID WEDGE, WEDGE DUCTILE IRON EPDM ENCAPSULATED, STEM BRONZE, OS&Y/RSNRO, HO, UL LISTED/FM APPROVED, 12" | PRUEBAS HIDROSTATICAS DE VÁLVULAS MANUALES BRIDADAS ANSI 150 DE DIAMETRO 12" | MONTAJE DE VÁLVULAS Y CHEQUES DIAMETRO DE 12" | - | e.a | FALSE | FALSE | - | - | 216
188 | CS1SC2-12"-SCI-8-7-037 | 3 | CS1SC2 | VL | GLB | 7 | GLOBE VALVE THD, MSS SP-80, B62 UNS C83600, CL 150, NPTF, B1.20.1, SCREWED BONNET, PKG LUBRICATED FIBER/GRAPH, BRONZE STEM, SEAT RINGS&DISC, SWIVEL PLUG DISC, STEM IS/RSRO, HO, UL LISTED | 2" | 2 | - | - | - | TE | 150 | 17.1 | 0 | GLV41H4J2G | SUMINISTRO DE GLOBE VALVE THD, MSS SP-80, B62 UNS C83600, CL 150, NPTF, B1.20.1, SCREWED BONNET, PKG LUBRICATED FIBER/GRAPH, BRONZE STEM, SEAT RINGS&DISC, SWIVEL PLUG DISC, STEM IS/RSRO, HO, UL LISTED, 2" | PRUEBAS HIDROSTATICAS DE VÁLVULAS MANUALES BRIDADAS ANSI 150 DE DIAMETRO 2" | MONTAJE DE VÁLVULAS Y CHEQUES DIAMETRO DE 2" | - | e.a | FALSE | FALSE | - | - | 5.7
189 | CS1SC2-12"-SCI-8-7-037 | 4 | CS1SC2 | FT | NIP | 2 | NIPPLE, SEAMLESS, CS, ASTM A53 Gr.B, ASME B36.10, BExTE, SCH 160 L= 100 mm | 2" | 2 | 100mm | 100mm | 160 | BExTE | - | 4.44 | 0.0836 | BExTE | SUMINISTRO DE PIPE NIPPLE - LENGTH = 100 MM ASME B36.10 BExTE SEAMLESS ASTM A53 GR. B, 2", S-160 | PREFABRICACIÓN EN TALLER DE TUBERÍA DE ACERO AL CARBÓN DE Ø 2" | MONTAJE AÉREO DE TUBERÍA DE Ø 2" | DESMANTELAMIENTO CON CORTE EN FRÍO DE TUBERÍAS AÉREAS DE ACERO AL CARBÓN, ACERO AL CARBON GALVANIZADO O ACERO INOXIDABLE Y ACCESORIOS DE Ø 2" (INCLUYE TRANSPORTE Y DISPOSICIÓN FINAL) | e.a | FALSE | FALSE | - | - | 1.11
190 | CS1SC2-12"-SCI-8-7-037 | 2 | CS1SC2 | FL | WNK | 3 | WELD NECK FLANGE, CS, ASTM A105, ASME B16.5, CLASS 150, FF, SCH 20 | 12" | 12 | - | - | 20 | FF | 150 | 74.84 | 0.418 | - | SUMINISTRO DE WELDNECK FLANGE ASME B16.5 FLG X BW 150 LB FLAT FACE FORGED ASTM A105, 12", S-20 | PREFABRICACIÓN EN TALLER DE TUBERÍA DE ACERO AL CARBÓN DE Ø 12" | MONTAJE AÉREO DE TUBERÍA DE Ø 12" | DESMANTELAMIENTO CON CORTE EN FRÍO DE TUBERÍAS AÉREAS DE ACERO AL CARBÓN, ACERO AL CARBON GALVANIZADO O ACERO INOXIDABLE Y ACCESORIOS DE Ø 12" (INCLUYE TRANSPORTE Y DISPOSICIÓN FINAL) | e.a | FALSE | FALSE | - | - | 37.42
191 | CS1SC2-12"-SCI-8-7-037 | 3 | CS1SC2 | FT | WOL | 2 | WELDOLET, CS, ASTM A105, MSS SP-97, BW, SCH 80 | 12" | 12 | 2" | 2 | 20x80 | BW | - | 2.37 | 0.0231 | - | SUMINISTRO DE WELDOLET MSS SP-97 BW X BW FORGED ASTM A105, 12" X 2", S-20 X S-80 | PREFABRICACIÓN EN TALLER DE TUBERÍA DE ACERO AL CARBÓN DE Ø 2" | MONTAJE AÉREO DE TUBERÍA DE Ø 2" | DESMANTELAMIENTO CON CORTE EN FRÍO DE TUBERÍAS AÉREAS DE ACERO AL CARBÓN, ACERO AL CARBON GALVANIZADO O ACERO INOXIDABLE Y ACCESORIOS DE Ø 2" (INCLUYE TRANSPORTE Y DISPOSICIÓN FINAL) | e.a | FALSE | FALSE | - | - | 0.79
192 | CS1SC2-16"-SCI-8-7-006 | 2 | CS1SC2 | FT | 90L | 2 | ELBOW 90 DEG LR, SEAMLESS, CS, ASTM A234 Gr.WPB, ASME B16.9, BW, SCH 20 | 10" | 10 | - | - | 20 | BW | - | 62.6 | 1.144 | - | SUMINISTRO DE 90 DEGREE ELBOW LR ASME B16.9 BW WROUGHT S ASTM A234 GR. WPB, 10", S-20 | PREFABRICACIÓN EN TALLER DE TUBERÍA DE ACERO AL CARBÓN DE Ø 10" | MONTAJE AÉREO DE TUBERÍA DE Ø 10" | DESMANTELAMIENTO CON CORTE EN FRÍO DE TUBERÍAS AÉREAS DE ACERO AL CARBÓN, ACERO AL CARBON GALVANIZADO O ACERO INOXIDABLE Y ACCESORIOS DE Ø 10" (INCLUYE TRANSPORTE Y DISPOSICIÓN FINAL) | e.a | FALSE | FALSE | - | - | 31.3
193 | CS1SC2-16"-SCI-8-7-006 | 2 | CS1SC2 | FT | 90L | 2 | ELBOW 90 DEG LR, SEAMLESS, CS, ASTM A234 Gr.WPB, ASME B16.9, BW, SCH STD | 14" | 14 | - | - | 20 | BW | - | 136 | 2.068 | - | SUMINISTRO DE 90 DEGREE ELBOW LR ASME B16.9 BW WROUGHT S ASTM A234 GR. WPB, 14", S-STD | PREFABRICACIÓN EN TALLER DE TUBERÍA DE ACERO AL CARBÓN DE Ø 14" | MONTAJE AÉREO DE TUBERÍA DE Ø 14" | DESMANTELAMIENTO CON CORTE EN FRÍO DE TUBERÍAS AÉREAS DE ACERO AL CARBÓN, ACERO AL CARBON GALVANIZADO O ACERO INOXIDABLE Y ACCESORIOS DE Ø 14" (INCLUYE TRANSPORTE Y DISPOSICIÓN FINAL) | e.a | FALSE | FALSE | - | - | 68
194 | CS1SC2-16"-SCI-8-7-006 | 3 | CS1SC2 | FT | 90L | 2 | ELBOW 90 DEG LR, SEAMLESS, CS, ASTM A234 Gr.WPB, ASME B16.9, BW, SCH STD | 16" | 16 | - | - | 20 | BW | - | 267.6 | 4.059 | - | SUMINISTRO DE 90 DEGREE ELBOW LR ASME B16.9 BW WROUGHT S ASTM A234 GR. WPB, 16", S-STD | PREFABRICACIÓN EN TALLER DE TUBERÍA DE ACERO AL CARBÓN DE Ø 16" | MONTAJE AÉREO DE TUBERÍA DE Ø 16" | DESMANTELAMIENTO CON CORTE EN FRÍO DE TUBERÍAS AÉREAS DE ACERO AL CARBÓN, ACERO AL CARBON GALVANIZADO O ACERO INOXIDABLE Y ACCESORIOS DE Ø 16" (INCLUYE TRANSPORTE Y DISPOSICIÓN FINAL) | e.a | FALSE | FALSE | - | - | 89.2
195 | CS1SC2-16"-SCI-8-7-006 | 4 | CS1SC2 | PP | BE | 1 | PIPE, SEAMLESS, CS, ASTM A53 Gr.B, ASME B36.10, BE, SCH 20 | 10" | 10 | - | - | 20 | BE | - | 167.04 | 0.25774 | - | SUMINISTRO DE PIPE ASME B36.10 BE SEAMLESS ASTM A53 GR. B, 10", S-20 | PREFABRICACIÓN EN TALLER DE TUBERÍA DE ACERO AL CARBÓN DE Ø 10" | MONTAJE AÉREO DE TUBERÍA DE Ø 10" | DESMANTELAMIENTO CON CORTE EN FRÍO DE TUBERÍAS AÉREAS DE ACERO AL CARBÓN, ACERO AL CARBON GALVANIZADO O ACERO INOXIDABLE Y ACCESORIOS DE Ø 10" (INCLUYE TRANSPORTE Y DISPOSICIÓN FINAL) | m | FALSE | FALSE | - | - | 41.76
196 | CS1SC2-16"-SCI-8-7-006 | 1 | CS1SC2 | PP | BE | 1 | PIPE, SEAMLESS, CS, ASTM A53 Gr.B, ASME B36.10, BE, SCH 20 | 14" | 14 | - | - | STD | BE | - | 81.33 | 0.10925 | - | SUMINISTRO DE PIPE ASME B36.10 BE SEAMLESS ASTM A53 GR. B, 14", S-STD | PREFABRICACIÓN EN TALLER DE TUBERÍA DE ACERO AL CARBÓN DE Ø 14" | MONTAJE AÉREO DE TUBERÍA DE Ø 14" | DESMANTELAMIENTO CON CORTE EN FRÍO DE TUBERÍAS AÉREAS DE ACERO AL CARBÓN, ACERO AL CARBON GALVANIZADO O ACERO INOXIDABLE Y ACCESORIOS DE Ø 14" (INCLUYE TRANSPORTE Y DISPOSICIÓN FINAL) | m | FALSE | FALSE | - | - | 81.33
197 | CS1SC2-16"-SCI-8-7-006 | 15 | CS1SC2 | PP | BE | 1 | PIPE, SEAMLESS, CS, ASTM A53 Gr.B, ASME B36.10, BE, SCH 20 | 16" | 16 | - | - | STD | BE | - | 1399.05 | 2.1403 | - | SUMINISTRO DE PIPE ASME B36.10 BE SEAMLESS ASTM A53 GR. B, 16", S-STD | PREFABRICACIÓN EN TALLER DE TUBERÍA DE ACERO AL CARBÓN DE Ø 16" | MONTAJE AÉREO DE TUBERÍA DE Ø 16" | DESMANTELAMIENTO CON CORTE EN FRÍO DE TUBERÍAS AÉREAS DE ACERO AL CARBÓN, ACERO AL CARBON GALVANIZADO O ACERO INOXIDABLE Y ACCESORIOS DE Ø 16" (INCLUYE TRANSPORTE Y DISPOSICIÓN FINAL) | m | FALSE | FALSE | - | - | 93.27
198 | CS1SC2-16"-SCI-8-7-006 | 2 | CS1SC2 | FL | BLD | 3 | BLIND FLANGE, CS, ASTM A105, ASME B16.5, CLASS 150, FF | 16" | 16 | - | - | - | FF | 150 | 164 | 0.88 | - | SUMINISTRO BLIND FLANGE, CLASS 150, FF, ASTM A105, ASME B16.5. DIAMETRO DE, 16" | PREFABRICACIÓN EN TALLER DE TUBERÍA DE ACERO AL CARBÓN DE Ø 16" | MONTAJE AÉREO DE TUBERÍA DE Ø 16" | DESMANTELAMIENTO CON CORTE EN FRÍO DE TUBERÍAS AÉREAS DE ACERO AL CARBÓN, ACERO AL CARBON GALVANIZADO O ACERO INOXIDABLE Y ACCESORIOS DE Ø 16" (INCLUYE TRANSPORTE Y DISPOSICIÓN FINAL) | e.a | FALSE | FALSE | - | - | 82
199 | CS1SC2-16"-SCI-8-7-006 | 24 | CS1SC2 | BL | BOLT | 5 | STUD BOLTS W/2 HVY HEX NUTS, CS, A193 Gr.B7/A194 Gr.2H, ASME B1.1/B18.2.2 | 1" | 1 | 145mm | 145mm | - | - | - | 20.952 | 0 | - | SUMINISTRO DE STUD BOLTS, A-193 GR B7 W/(2) HVY NUTS HEX, ASTM A-194 GR 2H, ASME B18.2.1, B18.2.2 Ø1"X145MMLG | PREFABRICACIÓN EN TALLER DE TUBERÍA DE ACERO AL CARBÓN DE Ø 14" | MONTAJE AÉREO DE TUBERÍA DE Ø 14" | DESMANTELAMIENTO CON CORTE EN FRÍO DE TUBERÍAS AÉREAS DE ACERO AL CARBÓN, ACERO AL CARBON GALVANIZADO O ACERO INOXIDABLE Y ACCESORIOS DE Ø 14" (INCLUYE TRANSPORTE Y DISPOSICIÓN FINAL) | e.a | FALSE | FALSE | 1 | 0.873 | 0.873
200 | CS1SC2-16"-SCI-8-7-006 | 24 | CS1SC2 | BL | BOLT | 5 | STUD BOLTS W/2 HVY HEX NUTS, CS, A193 Gr.B7/A194 Gr.2H, ASME B1.1/B18.2.2 | 7/8" | 0.875 | 125mm | 125mm | - | - | - | 14.208 | 0 | - | SUMINISTRO DE STUD BOLTS, A-193 GR B7 W/(2) HVY NUTS HEX, ASTM A-194 GR 2H, ASME B18.2.1, B18.2.2 Ø7/8"X125MMLG | PREFABRICACIÓN EN TALLER DE TUBERÍA DE ACERO AL CARBÓN DE Ø 10" | MONTAJE AÉREO DE TUBERÍA DE Ø 10" | DESMANTELAMIENTO CON CORTE EN FRÍO DE TUBERÍAS AÉREAS DE ACERO AL CARBÓN, ACERO AL CARBON GALVANIZADO O ACERO INOXIDABLE Y ACCESORIOS DE Ø 10" (INCLUYE TRANSPORTE Y DISPOSICIÓN FINAL) | e.a | FALSE | FALSE | 0.875 | 0.592 | 0.592
201 | CS1SC2-16"-SCI-8-7-006 | 24 | CS1SC2 | BL | BOLT | 5 | STUD BOLTS W/2 HVY HEX NUTS, CS, A193 Gr.B7/A194 Gr.2H, ASME B1.1/B18.2.2 | 7/8" | 0.875 | 135mm | 135mm | - | - | - | 14.808 | 0 | - | SUMINISTRO DE STUD BOLTS, A-193 GR B7 W/(2) HVY NUTS HEX, ASTM A-194 GR 2H, ASME B18.2.1, B18.2.2 Ø7/8"X135MMLG | PREFABRICACIÓN EN TALLER DE TUBERÍA DE ACERO AL CARBÓN DE Ø 12" | MONTAJE AÉREO DE TUBERÍA DE Ø 12" | DESMANTELAMIENTO CON CORTE EN FRÍO DE TUBERÍAS AÉREAS DE ACERO AL CARBÓN, ACERO AL CARBON GALVANIZADO O ACERO INOXIDABLE Y ACCESORIOS DE Ø 12" (INCLUYE TRANSPORTE Y DISPOSICIÓN FINAL) | e.a | FALSE | FALSE | 0.875 | 0.617 | 0.617
202 | CS1SC2-16"-SCI-8-7-006 | 32 | CS1SC2 | BL | BOLT | 5 | STUD BOLTS W/2 HVY HEX NUTS, CS, A193 Gr.B7/A194 Gr.2H, ASME B1.1/B18.2.2 | 1" | 1 | 150mm | 150mm | - | - | - | 28.48 | 0 | - | SUMINISTRO DE STUD BOLTS, A-193 GR B7 W/(2) HVY NUTS HEX, ASTM A-194 GR 2H, ASME B18.2.1, B18.2.2 Ø1"X150MMLG | PREFABRICACIÓN EN TALLER DE TUBERÍA DE ACERO AL CARBÓN DE Ø 16" | MONTAJE AÉREO DE TUBERÍA DE Ø 16" | DESMANTELAMIENTO CON CORTE EN FRÍO DE TUBERÍAS AÉREAS DE ACERO AL CARBÓN, ACERO AL CARBON GALVANIZADO O ACERO INOXIDABLE Y ACCESORIOS DE Ø 16" (INCLUYE TRANSPORTE Y DISPOSICIÓN FINAL) | e.a | FALSE | FALSE | 1 | 0.89 | 0.89
203 | CS1SC2-16"-SCI-8-7-006 | 1 | CS1SC2 | FT | CRE | 2 | CONCENTRIC REDUCER, SEAMLESS, CS, ASTM A234 Gr.WPB, ASME B16.9, BW, SCH STD x 20 | 14" | 14 | 12" | 12 | STDx20 | BW | - | 26.8 | 0.407 | - | SUMINISTRO DE CONC. REDUCER, SCH STD X SCH 20, BW, ASTM A-234 GR WPB, ASME B16.9 14"X8" | PREFABRICACIÓN EN TALLER DE TUBERÍA DE ACERO AL CARBÓN DE Ø 14" | MONTAJE AÉREO DE TUBERÍA DE Ø 14" | DESMANTELAMIENTO CON CORTE EN FRÍO DE TUBERÍAS AÉREAS DE ACERO AL CARBÓN, ACERO AL CARBON GALVANIZADO O ACERO INOXIDABLE Y ACCESORIOS DE Ø 14" (INCLUYE TRANSPORTE Y DISPOSICIÓN FINAL) | e.a | FALSE | FALSE | - | - | 26.8
204 | CS1SC2-16"-SCI-8-7-006 | 2 | CS1SC2 | FT | CRE | 2 | CONCENTRIC REDUCER, SEAMLESS, CS, ASTM A234 Gr.WPB, ASME B16.9, BW, SCH STD x 20 | 16" | 16 | 12" | 12 | STDx20 | BW | - | 87.6 | 0.99 | - | SUMINISTRO DE CONC. REDUCER, SCH STD X SCH 20, BW, ASTM A-234 GR WPB, ASME B16.9 16"X12" | PREFABRICACIÓN EN TALLER DE TUBERÍA DE ACERO AL CARBÓN DE Ø 16" | MONTAJE AÉREO DE TUBERÍA DE Ø 16" | DESMANTELAMIENTO CON CORTE EN FRÍO DE TUBERÍAS AÉREAS DE ACERO AL CARBÓN, ACERO AL CARBON GALVANIZADO O ACERO INOXIDABLE Y ACCESORIOS DE Ø 16" (INCLUYE TRANSPORTE Y DISPOSICIÓN FINAL) | e.a | FALSE | FALSE | - | - | 43.8
205 | CS1SC2-16"-SCI-8-7-006 | 2 | CS1SC2 | GS | GAS | 4 | NONMETALLIC FLAT GASKET, ARAMID FIBER REINFORCED NBR, ASME B16.21, THK 1/8", CLASS 150, FF | 10" | 10 | - | - | - | FF | 150 | 0.24 | 0 | - | SUMINISTRO DE NONMETALLIC FLAT GASKET, ARAMID FIBER REINFORCED NBR, ASME B16.21, THK 1/8", CLASS 150, FF, 10" | PREFABRICACIÓN EN TALLER DE TUBERÍA DE ACERO AL CARBÓN DE Ø 10" | MONTAJE AÉREO DE TUBERÍA DE Ø 10" | DESMANTELAMIENTO CON CORTE EN FRÍO DE TUBERÍAS AÉREAS DE ACERO AL CARBÓN, ACERO AL CARBON GALVANIZADO O ACERO INOXIDABLE Y ACCESORIOS DE Ø 10" (INCLUYE TRANSPORTE Y DISPOSICIÓN FINAL) | e.a | FALSE | FALSE | - | - | 0.12
206 | CS1SC2-16"-SCI-8-7-006 | 2 | CS1SC2 | GS | GAS | 4 | NONMETALLIC FLAT GASKET, ARAMID FIBER REINFORCED NBR, ASME B16.21, THK 1/8", CLASS 150, FF | 12" | 12 | - | - | - | FF | 150 | 0.38 | 0 | - | SUMINISTRO DE NONMETALLIC FLAT GASKET, ARAMID FIBER REINFORCED NBR, ASME B16.21, THK 1/8", CLASS 150, FF, 12" | PREFABRICACIÓN EN TALLER DE TUBERÍA DE ACERO AL CARBÓN DE Ø 12" | MONTAJE AÉREO DE TUBERÍA DE Ø 12" | DESMANTELAMIENTO CON CORTE EN FRÍO DE TUBERÍAS AÉREAS DE ACERO AL CARBÓN, ACERO AL CARBON GALVANIZADO O ACERO INOXIDABLE Y ACCESORIOS DE Ø 12" (INCLUYE TRANSPORTE Y DISPOSICIÓN FINAL) | e.a | FALSE | FALSE | - | - | 0.19
207 | CS1SC2-16"-SCI-8-7-006 | 2 | CS1SC2 | GS | GAS | 4 | NONMETALLIC FLAT GASKET, ARAMID FIBER REINFORCED NBR, ASME B16.21, THK 1/8", CLASS 150, FF | 14" | 14 | - | - | - | FF | 150 | 0.46 | 0 | - | SUMINISTRO DE NONMETALLIC FLAT GASKET, ARAMID FIBER REINFORCED NBR, ASME B16.21, THK 1/8", CLASS 150, FF, 14" | PREFABRICACIÓN EN TALLER DE TUBERÍA DE ACERO AL CARBÓN DE Ø 14" | MONTAJE AÉREO DE TUBERÍA DE Ø 14" | DESMANTELAMIENTO CON CORTE EN FRÍO DE TUBERÍAS AÉREAS DE ACERO AL CARBÓN, ACERO AL CARBON GALVANIZADO O ACERO INOXIDABLE Y ACCESORIOS DE Ø 14" (INCLUYE TRANSPORTE Y DISPOSICIÓN FINAL) | e.a | FALSE | FALSE | - | - | 0.23
208 | CS1SC2-16"-SCI-8-7-006 | 2 | CS1SC2 | GS | GAS | 4 | NONMETALLIC FLAT GASKET, ARAMID FIBER REINFORCED NBR, ASME B16.21, THK 1/8", CLASS 150, FF | 16" | 16 | - | - | - | FF | 150 | 0.6 | 0 | - | SUMINISTRO DE NONMETALLIC FLAT GASKET, ARAMID FIBER REINFORCED NBR, ASME B16.21, THK 1/8", CLASS 150, FF, 16" | PREFABRICACIÓN EN TALLER DE TUBERÍA DE ACERO AL CARBÓN DE Ø 16" | MONTAJE AÉREO DE TUBERÍA DE Ø 16" | DESMANTELAMIENTO CON CORTE EN FRÍO DE TUBERÍAS AÉREAS DE ACERO AL CARBÓN, ACERO AL CARBON GALVANIZADO O ACERO INOXIDABLE Y ACCESORIOS DE Ø 16" (INCLUYE TRANSPORTE Y DISPOSICIÓN FINAL) | e.a | FALSE | FALSE | - | - | 0.3
209 | CS1SC2-16"-SCI-8-7-006 | 1 | CS1SC2 | VL | GAT | 7 | GATE VALVE FL, MSS SP-128 TYPE II, A536 Gr 65-45-12, CL 125, FF, B16.1, BB, NON METALLIC FLAT GASKET EPDM, PKG EPDM, SOLID WEDGE, WEDGE DUCTILE IRON EPDM ENCAPSULATED, STEM BRONZE, OS&Y/RSNRO, HO, UL LISTED/FM APPROVED | 10" | 10 | - | - | - | FF | 125 | 158 | 0 | GAV413C3J2G | SUMINISTRO DE GATE VALVE FL, MSS SP-128 TYPE II, A536 Gr 65-45-12, CL 125, FF, B16.1, BB, NON METALLIC FLAT GASKET EPDM, PKG EPDM, SOLID WEDGE, WEDGE DUCTILE IRON EPDM ENCAPSULATED, STEM BRONZE, OS&Y/RSNRO, HO, UL LISTED/FM APPROVED, 10" | PRUEBAS HIDROSTATICAS DE VÁLVULAS MANUALES BRIDADAS ANSI 150 DE DIAMETRO 10" | MONTAJE DE VÁLVULAS Y CHEQUES DIAMETRO DE 10" | - | e.a | FALSE | FALSE | - | - | 158
210 | CS1SC2-16"-SCI-8-7-006 | 1 | CS1SC2 | VL | GAT | 7 | GATE VALVE FL, MSS SP-128 TYPE II, A536 Gr 65-45-12, CL 125, FF, B16.1, BB, NON METALLIC FLAT GASKET EPDM, PKG EPDM, SOLID WEDGE, WEDGE DUCTILE IRON EPDM ENCAPSULATED, STEM BRONZE, OS&Y/RSNRO, HO, UL LISTED/FM APPROVED | 12" | 12 | - | - | - | FF | 125 | 216 | 0 | GAV413C3J2G | SUMINISTRO DE GATE VALVE FL, MSS SP-128 TYPE II, A536 Gr 65-45-12, CL 125, FF, B16.1, BB, NON METALLIC FLAT GASKET EPDM, PKG EPDM, SOLID WEDGE, WEDGE DUCTILE IRON EPDM ENCAPSULATED, STEM BRONZE, OS&Y/RSNRO, HO, UL LISTED/FM APPROVED, 12" | PRUEBAS HIDROSTATICAS DE VÁLVULAS MANUALES BRIDADAS ANSI 150 DE DIAMETRO 12" | MONTAJE DE VÁLVULAS Y CHEQUES DIAMETRO DE 12" | - | e.a | FALSE | FALSE | - | - | 216
211 | CS1SC2-16"-SCI-8-7-006 | 2 | CS1SC2 | VL | GAT | 7 | GATE VALVE THD, MSS SP-80, B62 UNS C83600, CL 150, NPTF, B1.20.1, SCREWED BONNET, PKG LUBRICATED FIBER/GRAPH, BRONZE STEM, SEAT RINGS&DISC, S, SOLID WEDGE, STEM OS&Y/RSNRO, HO | 1/2" | 0.5 | - | - | - | TE | 150 | 2.08 | 3.74 | GAV41H4J2G | SUMINISTRO DE GATE VALVE THD, MSS SP-80, B62 UNS C83600, CL 150, NPTF, B1.20.1, SCREWED BONNET, PKG LUBRICATED FIBER/GRAPH, BRONZE STEM, SEAT RINGS&DISC, S, SOLID WEDGE, STEM OS&Y/RSNRO, HO, 1/2" | PRUEBAS HIDROSTATICAS DE VÁLVULAS MANUALES SW 800# DE DIAMETRO MENORES 2" | MONTAJE DE VÁLVULAS Y CHEQUES DIAMETRO MENORES DE 2" | - | e.a | FALSE | FALSE | - | - | 1.04
212 | CS1SC2-16"-SCI-8-7-006 | 1 | CS1SC2 | VL | GLB | 7 | GLOBE VALVE THD, MSS SP-80, B62 UNS C83600, CL 150, NPTF, B1.20.1, SCREWED BONNET, PKG LUBRICATED FIBER/GRAPH, BRONZE STEM, SEAT RINGS&DISC, SWIVEL PLUG DISC, STEM IS/RSRO, HO, UL LISTED | 3/4" | 0.75 | - | - | - | TE | 150 | 1.06 | 0 | GLV41H4J2G | SUMINISTRO DE GLOBE VALVE THD, MSS SP-80, B62 UNS C83600, CL 150, NPTF, B1.20.1, SCREWED BONNET, PKG LUBRICATED FIBER/GRAPH, BRONZE STEM, SEAT RINGS&DISC, SWIVEL PLUG DISC, STEM IS/RSRO, HO, UL LISTED, 3/4" | PRUEBAS HIDROSTATICAS DE VÁLVULAS MANUALES SW 800# DE DIAMETRO MENORES 2" | MONTAJE DE VÁLVULAS Y CHEQUES DIAMETRO MENORES DE 2" | - | e.a | FALSE | FALSE | - | - | 1.06
213 | CS1SC2-16"-SCI-8-7-006 | 1 | CS1SC2 | FT | NIP | 2 | NIPPLE, SEAMLESS, CS, ASTM A53 Gr.B, ASME B36.10, TE, SCH 160 L= 100 mm | 3/4" | 0.75 | 100mm | 100mm | 160 | TE | - | 0.29 | 0.0088 | TE | SUMINISTRO DE PIPE NIPPLE - LENGTH = 100 MM ASME B36.10 TE SEAMLESS ASTM A53 GR. B, 3/4", S-160 | PREFABRICACIÓN EN TALLER DE TUBERÍA DE ACERO AL CARBÓN DE Ø < 2" | MONTAJE AÉREO DE TUBERÍA DE Ø < 2" | DESMANTELAMIENTO CON CORTE EN FRÍO DE TUBERÍAS AÉREAS DE ACERO AL CARBÓN, ACERO AL CARBON GALVANIZADO O ACERO INOXIDABLE Y ACCESORIOS DE Ø MENORES A 2" (INCLUYE TRANSPORTE Y DISPOSICIÓN FINAL) | e.a | FALSE | FALSE | - | - | 0.29
214 | CS1SC2-16"-SCI-8-7-006 | 4 | CS1SC2 | FT | NIP | 2 | NIPPLE, SEAMLESS, CS, ASTM A53 Gr.B, ASME B36.10, TE, SCH XXS L= 100 mm | 1/2" | 0.5 | 100mm | 100mm | XXS | TE | - | 1.04 | 0.0308 | TE | SUMINISTRO DE PIPE NIPPLE - LENGTH = 100 MM ASME B36.10 TE SEAMLESS ASTM A53 GR. B, 1/2", S-XXS | PREFABRICACIÓN EN TALLER DE TUBERÍA DE ACERO AL CARBÓN DE Ø < 2" | MONTAJE AÉREO DE TUBERÍA DE Ø < 2" | DESMANTELAMIENTO CON CORTE EN FRÍO DE TUBERÍAS AÉREAS DE ACERO AL CARBÓN, ACERO AL CARBON GALVANIZADO O ACERO INOXIDABLE Y ACCESORIOS DE Ø MENORES A 2" (INCLUYE TRANSPORTE Y DISPOSICIÓN FINAL) | e.a | FALSE | FALSE | - | - | 0.26
215 | CS1SC2-16"-SCI-8-7-006 | 1 | CS1SC2 | FT | RTE | 2 | REDUCING TEE, SEAMLESS, CS, ASTM A234 Gr.WPB, ASME B16.9, BW, SCH STD x 20 | 16" | 16 | 10" | 10 | STDx20 | BW | - | 43.8 | 1.078 | - | SUMINISTRO DE REDUCER TEE, SCH STD X SCH 20, BW, ASTM A-234 GR WPB, ASME B16.9 16"X 10" | PREFABRICACIÓN EN TALLER DE TUBERÍA DE ACERO AL CARBÓN DE Ø 16" | MONTAJE AÉREO DE TUBERÍA DE Ø 16" | DESMANTELAMIENTO CON CORTE EN FRÍO DE TUBERÍAS AÉREAS DE ACERO AL CARBÓN, ACERO AL CARBON GALVANIZADO O ACERO INOXIDABLE Y ACCESORIOS DE Ø 16" (INCLUYE TRANSPORTE Y DISPOSICIÓN FINAL) | e.a | FALSE | FALSE | - | - | 43.8
216 | CS1SC2-16"-SCI-8-7-006 | 3 | CS1SC2 | FT | RTE | 2 | REDUCING TEE, SEAMLESS, CS, ASTM A234 Gr.WPB, ASME B16.9, BW, SCH STD x 20 | 16" | 16 | 12" | 12 | STDx20 | BW | - | 131.4 | 3.234 | - | SUMINISTRO DE REDUCER TEE, SCH STD X SCH 20, BW, ASTM A-234 GR WPB, ASME B16.9 16"X 12" | PREFABRICACIÓN EN TALLER DE TUBERÍA DE ACERO AL CARBÓN DE Ø 16" | MONTAJE AÉREO DE TUBERÍA DE Ø 16" | DESMANTELAMIENTO CON CORTE EN FRÍO DE TUBERÍAS AÉREAS DE ACERO AL CARBÓN, ACERO AL CARBON GALVANIZADO O ACERO INOXIDABLE Y ACCESORIOS DE Ø 16" (INCLUYE TRANSPORTE Y DISPOSICIÓN FINAL) | e.a | FALSE | FALSE | - | - | 43.8
217 | CS1SC2-16"-SCI-8-7-006 | 1 | CS1SC2 | FT | RTE | 2 | REDUCING TEE, SEAMLESS, CS, ASTM A234 Gr.WPB, ASME B16.9, BW, SCH STD x STD | 16" | 16 | 14" | 14 | STDxSTD | BW | - | 43.8 | 1.078 | - | SUMINISTRO DE REDUCER TEE, SCH STD, BW, ASTM A-234 GR WPB, ASME B16.9 16"X 14" | PREFABRICACIÓN EN TALLER DE TUBERÍA DE ACERO AL CARBÓN DE Ø 16" | MONTAJE AÉREO DE TUBERÍA DE Ø 16" | DESMANTELAMIENTO CON CORTE EN FRÍO DE TUBERÍAS AÉREAS DE ACERO AL CARBÓN, ACERO AL CARBON GALVANIZADO O ACERO INOXIDABLE Y ACCESORIOS DE Ø 16" (INCLUYE TRANSPORTE Y DISPOSICIÓN FINAL) | e.a | FALSE | FALSE | - | - | 43.8
218 | CS1SC2-16"-SCI-8-7-006 | 2 | CS1SC2 | FT | TEE | 2 | STRAIGHT TEE, SEAMLESS, CS, ASTM A234 Gr.WPB, ASME B16.9, BW, SCH 20 | 16" | 16 | - | - | STD | BW | - | 230 | 2.156 | - | SUMINISTRO DE TEE, SCH STD, BW, ASTM A-234 GR WPB, ASME B16.9 16" | PREFABRICACIÓN EN TALLER DE TUBERÍA DE ACERO AL CARBÓN DE Ø 16" | MONTAJE AÉREO DE TUBERÍA DE Ø 16" | DESMANTELAMIENTO CON CORTE EN FRÍO DE TUBERÍAS AÉREAS DE ACERO AL CARBÓN, ACERO AL CARBON GALVANIZADO O ACERO INOXIDABLE Y ACCESORIOS DE Ø 16" (INCLUYE TRANSPORTE Y DISPOSICIÓN FINAL) | e.a | FALSE | FALSE | - | - | 115
219 | CS1SC2-16"-SCI-8-7-006 | 1 | CS1SC2 | FT | TOL | 2 | THREADOLET, CS, ASTM A105, MSS SP-97, TE, CLASS 3000 | 16" | 16 | 3/4" | 0.75 | - | TE | 3000 | 0.15 | 0.0165 | - | SUMINISTRO DE THREADOLET MSS SP-97 BW X SW 3000# FORGED ASTM A105, 16" X 3/4" | PREFABRICACIÓN EN TALLER DE TUBERÍA DE ACERO AL CARBÓN DE Ø < 2" | MONTAJE AÉREO DE TUBERÍA DE Ø < 2" | DESMANTELAMIENTO CON CORTE EN FRÍO DE TUBERÍAS AÉREAS DE ACERO AL CARBÓN, ACERO AL CARBON GALVANIZADO O ACERO INOXIDABLE Y ACCESORIOS DE Ø MENORES A 2" (INCLUYE TRANSPORTE Y DISPOSICIÓN FINAL) | e.a | FALSE | FALSE | - | - | 0.15
220 | CS1SC2-16"-SCI-8-7-006 | 2 | CS1SC2 | FT | TOL | 2 | THREADOLET, CS, ASTM A105, MSS SP-97, TE, CLASS 6000 | 16" | 16 | 1/2" | 0.5 | - | TE | 6000 | 0.28 | 0.033 | - | SUMINISTRO DE THREADOLET MSS SP-97 BW X SW 6000# FORGED ASTM A105, 16" X 1/2" | PREFABRICACIÓN EN TALLER DE TUBERÍA DE ACERO AL CARBÓN DE Ø < 2" | MONTAJE AÉREO DE TUBERÍA DE Ø < 2" | DESMANTELAMIENTO CON CORTE EN FRÍO DE TUBERÍAS AÉREAS DE ACERO AL CARBÓN, ACERO AL CARBON GALVANIZADO O ACERO INOXIDABLE Y ACCESORIOS DE Ø MENORES A 2" (INCLUYE TRANSPORTE Y DISPOSICIÓN FINAL) | e.a | FALSE | FALSE | - | - | 0.14
221 | CS1SC2-16"-SCI-8-7-006 | 2 | CS1SC2 | FL | WNK | 3 | WELD NECK FLANGE, CS, ASTM A105, ASME B16.5, CLASS 150, FF, SCH 20 | 10" | 10 | - | - | 20 | FF | 150 | 47.14 | 0.308 | - | SUMINISTRO DE WELDNECK FLANGE ASME B16.5 FLG X BW 150 LB FLAT FACE FORGED ASTM A105, 10", S-20 | PREFABRICACIÓN EN TALLER DE TUBERÍA DE ACERO AL CARBÓN DE Ø 10" | MONTAJE AÉREO DE TUBERÍA DE Ø 10" | DESMANTELAMIENTO CON CORTE EN FRÍO DE TUBERÍAS AÉREAS DE ACERO AL CARBÓN, ACERO AL CARBON GALVANIZADO O ACERO INOXIDABLE Y ACCESORIOS DE Ø 10" (INCLUYE TRANSPORTE Y DISPOSICIÓN FINAL) | e.a | FALSE | FALSE | - | - | 23.57
222 | CS1SC2-16"-SCI-8-7-006 | 2 | CS1SC2 | FL | WNK | 3 | WELD NECK FLANGE, CS, ASTM A105, ASME B16.5, CLASS 150, FF, SCH 20 | 12" | 12 | - | - | 20 | FF | 150 | 74.84 | 0.418 | - | SUMINISTRO DE WELDNECK FLANGE ASME B16.5 FLG X BW 150 LB FLAT FACE FORGED ASTM A105, 12", S-20 | PREFABRICACIÓN EN TALLER DE TUBERÍA DE ACERO AL CARBÓN DE Ø 12" | MONTAJE AÉREO DE TUBERÍA DE Ø 12" | DESMANTELAMIENTO CON CORTE EN FRÍO DE TUBERÍAS AÉREAS DE ACERO AL CARBÓN, ACERO AL CARBON GALVANIZADO O ACERO INOXIDABLE Y ACCESORIOS DE Ø 12" (INCLUYE TRANSPORTE Y DISPOSICIÓN FINAL) | e.a | FALSE | FALSE | - | - | 37.42
223 | CS1SC2-16"-SCI-8-7-006 | 3 | CS1SC2 | FL | WNK | 3 | WELD NECK FLANGE, CS, ASTM A105, ASME B16.5, CLASS 150, FF, SCH STD | 14" | 14 | - | - | 20 | FF | 150 | 151.47 | 0.759 | - | SUMINISTRO DE WELDNECK FLANGE ASME B16.5 FLG X BW 150 LB FLAT FACE FORGED ASTM A105, 14", S-STD | PREFABRICACIÓN EN TALLER DE TUBERÍA DE ACERO AL CARBÓN DE Ø 14" | MONTAJE AÉREO DE TUBERÍA DE Ø 14" | DESMANTELAMIENTO CON CORTE EN FRÍO DE TUBERÍAS AÉREAS DE ACERO AL CARBÓN, ACERO AL CARBON GALVANIZADO O ACERO INOXIDABLE Y ACCESORIOS DE Ø 14" (INCLUYE TRANSPORTE Y DISPOSICIÓN FINAL) | e.a | FALSE | FALSE | - | - | 50.49
224 | CS1SC2-16"-SCI-8-7-006 | 2 | CS1SC2 | FL | WNK | 3 | WELD NECK FLANGE, CS, ASTM A105, ASME B16.5, CLASS 150, FF, SCH STD | 16" | 16 | - | - | 20 | FF | 150 | 123.36 | 0.572 | - | SUMINISTRO DE WELDNECK FLANGE ASME B16.5 FLG X BW 150 LB FLAT FACE FORGED ASTM A105, 16", S-STD | PREFABRICACIÓN EN TALLER DE TUBERÍA DE ACERO AL CARBÓN DE Ø 16" | MONTAJE AÉREO DE TUBERÍA DE Ø 16" | DESMANTELAMIENTO CON CORTE EN FRÍO DE TUBERÍAS AÉREAS DE ACERO AL CARBÓN, ACERO AL CARBON GALVANIZADO O ACERO INOXIDABLE Y ACCESORIOS DE Ø 16" (INCLUYE TRANSPORTE Y DISPOSICIÓN FINAL) | e.a | FALSE | FALSE | - | - | 61.68
225 | CS1SC2-16"-SCI-8-7-006 | 1 | CS1SC2 | FT | WOL | 2 | WELDOLET, CS, ASTM A105, MSS SP-97, BW, SCH 80 | 16" | 16 | 2" | 2 | STDx80 | BW | - | 0.79 | 0.0077 | - | SUMINISTRO DE WELDOLET MSS SP-97 BW X BW FORGED ASTM A105, 16" X 2", S-STD X S-80 | PREFABRICACIÓN EN TALLER DE TUBERÍA DE ACERO AL CARBÓN DE Ø 2" | MONTAJE AÉREO DE TUBERÍA DE Ø 2" | DESMANTELAMIENTO CON CORTE EN FRÍO DE TUBERÍAS AÉREAS DE ACERO AL CARBÓN, ACERO AL CARBON GALVANIZADO O ACERO INOXIDABLE Y ACCESORIOS DE Ø 2" (INCLUYE TRANSPORTE Y DISPOSICIÓN FINAL) | e.a | FALSE | FALSE | - | - | 0.79
226 | CS1SC2-2"-SCI-8-7-005 | 2 | CS1SC2 | FT | 90L | 2 | ELBOW 90 DEG LR, SEAMLESS, CS, ASTM A234 Gr.WPB, ASME B16.9, BW, SCH 80 | 2" | 2 | - | - | 80 | BW | - | 1.3 | 0.066 | - | SUMINISTRO DE 90 DEGREE ELBOW LR ASME B16.9 BW WROUGHT S ASTM A234 GR. WPB, 2", S-80 | PREFABRICACIÓN EN TALLER DE TUBERÍA DE ACERO AL CARBÓN DE Ø 2" | MONTAJE AÉREO DE TUBERÍA DE Ø 2" | DESMANTELAMIENTO CON CORTE EN FRÍO DE TUBERÍAS AÉREAS DE ACERO AL CARBÓN, ACERO AL CARBON GALVANIZADO O ACERO INOXIDABLE Y ACCESORIOS DE Ø 2" (INCLUYE TRANSPORTE Y DISPOSICIÓN FINAL) | e.a | FALSE | FALSE | - | - | 0.65
227 | CS1SC2-2"-SCI-8-7-005 | 10 | CS1SC2 | PP | BE | 1 | PIPE, SEAMLESS, CS, ASTM A53 Gr.B, ASME B36.10, BE, SCH 80 | 2" | 2 | - | - | 80 | BE | - | 74.8 | 0.031414 | - | SUMINISTRO DE PIPE ASME B36.10 BE SEAMLESS ASTM A53 GR. B, 2", S-80 | PREFABRICACIÓN EN TALLER DE TUBERÍA DE ACERO AL CARBÓN DE Ø 2" | MONTAJE AÉREO DE TUBERÍA DE Ø 2" | DESMANTELAMIENTO CON CORTE EN FRÍO DE TUBERÍAS AÉREAS DE ACERO AL CARBÓN, ACERO AL CARBON GALVANIZADO O ACERO INOXIDABLE Y ACCESORIOS DE Ø 2" (INCLUYE TRANSPORTE Y DISPOSICIÓN FINAL) | m | FALSE | FALSE | - | - | 7.48
228 | CS1SC2-2"-SCI-8-7-005 | 20 | CS1SC2 | BL | BOLT | 5 | STUD BOLTS W/2 HVY HEX NUTS, CS, A193 Gr.B7/A194 Gr.2H, ASME B1.1/B18.2.2 | 5/8" | 0.625 | 90mm | 90mm | - | - | - | 4.44 | 0 | - | SUMINISTRO DE STUD BOLTS, A-193 GR B7 W/(2) HVY NUTS HEX, ASTM A-194 GR 2H, ASME B18.2.1, B18.2.2 Ø5/8"X90MMLG | PREFABRICACIÓN EN TALLER DE TUBERÍA DE ACERO AL CARBÓN DE Ø 2" | MONTAJE AÉREO DE TUBERÍA DE Ø 2" | DESMANTELAMIENTO CON CORTE EN FRÍO DE TUBERÍAS AÉREAS DE ACERO AL CARBÓN, ACERO AL CARBON GALVANIZADO O ACERO INOXIDABLE Y ACCESORIOS DE Ø 2" (INCLUYE TRANSPORTE Y DISPOSICIÓN FINAL) | e.a | FALSE | FALSE | 0.625 | 0.222 | 0.222
229 | CS1SC2-2"-SCI-8-7-005 | 1 | CS1SC2 | VL | CHS | 7 | SWING CHECK VALVE FL, MSS SP-136, A536 Gr 65-45-12, CL 125, INST HORIZ/VERT, FF, B16.1, BOLTED COVER, NON METALLIC FLAT GASKET EPDM, SEATS BRONZE, DISC DUCTILE IRON EPDM ENCAPSULATED, SS304 PIN,UL LISTED/FM APPROVED | 2" | 2 | - | - | - | FF | 125 | 19 | 0 | CKV413C3J2G | SUMINISTRO DE SWING CHECK VALVE FL, MSS SP-136, A536 Gr 65-45-12, CL 125, INST HORIZ/VERT, FF, B16.1, BOLTED COVER, NON METALLIC FLAT GASKET EPDM, SEATS BRONZE, DISC DUCTILE IRON EPDM ENCAPSULATED, SS304 PIN,UL LISTED/FM APPROVED, 2" | PRUEBAS HIDROSTATICAS DE VÁLVULAS MANUALES BRIDADAS ANSI 150 DE DIAMETRO 2" | MONTAJE DE VÁLVULAS Y CHEQUES DIAMETRO DE 2" | - | e.a | FALSE | FALSE | - | - | 19
230 | CS1SC2-2"-SCI-8-7-005 | 5 | CS1SC2 | GS | GAS | 4 | NONMETALLIC FLAT GASKET, ARAMID FIBER REINFORCED NBR, ASME B16.21, THK 1/8", CLASS 150, FF | 2" | 2 | - | - | - | FF | 150 | 0.15 | 0 | - | SUMINISTRO DE NONMETALLIC FLAT GASKET, ARAMID FIBER REINFORCED NBR, ASME B16.21, THK 1/8", CLASS 150, FF, 2" | PREFABRICACIÓN EN TALLER DE TUBERÍA DE ACERO AL CARBÓN DE Ø 2" | MONTAJE AÉREO DE TUBERÍA DE Ø 2" | DESMANTELAMIENTO CON CORTE EN FRÍO DE TUBERÍAS AÉREAS DE ACERO AL CARBÓN, ACERO AL CARBON GALVANIZADO O ACERO INOXIDABLE Y ACCESORIOS DE Ø 2" (INCLUYE TRANSPORTE Y DISPOSICIÓN FINAL) | e.a | FALSE | FALSE | - | - | 0.03
231 | CS1SC2-2"-SCI-8-7-005 | 1 | CS1SC2 | VL | GAT | 7 | GATE VALVE FL, MSS SP-128 TYPE II, A536 Gr 65-45-12, CL 125, FF, B16.1, BB, NON METALLIC FLAT GASKET EPDM, PKG EPDM, SOLID WEDGE, WEDGE DUCTILE IRON EPDM ENCAPSULATED, STEM BRONZE, OS&Y/RSNRO, HO, UL LISTED/FM APPROVED | 2" | 2 | - | - | - | FF | 125 | 19 | 0 | GAV413C3J2G | SUMINISTRO DE GATE VALVE FL, MSS SP-128 TYPE II, A536 Gr 65-45-12, CL 125, FF, B16.1, BB, NON METALLIC FLAT GASKET EPDM, PKG EPDM, SOLID WEDGE, WEDGE DUCTILE IRON EPDM ENCAPSULATED, STEM BRONZE, OS&Y/RSNRO, HO, UL LISTED/FM APPROVED, 2" | PRUEBAS HIDROSTATICAS DE VÁLVULAS MANUALES BRIDADAS ANSI 150 DE DIAMETRO 2" | MONTAJE DE VÁLVULAS Y CHEQUES DIAMETRO DE 2" | - | e.a | FALSE | FALSE | - | - | 19
232 | CS1SC2-2"-SCI-8-7-005 | 1 | CS1SC2 | FT | TOL | 2 | THREADOLET, CS, ASTM A105, MSS SP-97, TE, CLASS 6000 | 2" | 2 | 1/2" | 0.5 | - | TE | 6000 | 0.14 | 0.0165 | - | SUMINISTRO DE THREADOLET MSS SP-97 BW X SW 6000# FORGED ASTM A105, 2" X 1/2" | PREFABRICACIÓN EN TALLER DE TUBERÍA DE ACERO AL CARBÓN DE Ø < 2" | MONTAJE AÉREO DE TUBERÍA DE Ø < 2" | DESMANTELAMIENTO CON CORTE EN FRÍO DE TUBERÍAS AÉREAS DE ACERO AL CARBÓN, ACERO AL CARBON GALVANIZADO O ACERO INOXIDABLE Y ACCESORIOS DE Ø MENORES A 2" (INCLUYE TRANSPORTE Y DISPOSICIÓN FINAL) | e.a | FALSE | FALSE | - | - | 0.14
233 | CS1SC2-2"-SCI-8-7-005 | 4 | CS1SC2 | FL | WNK | 3 | WELD NECK FLANGE, CS, ASTM A105, ASME B16.5, CLASS 150, FF, SCH 80 | 2" | 2 | - | - | 80 | FF | 150 | 10.2 | 0.132 | - | SUMINISTRO DE WELDNECK FLANGE ASME B16.5 FLG X BW 150 LB FLAT FACE FORGED ASTM A105, 2", S-80 | PREFABRICACIÓN EN TALLER DE TUBERÍA DE ACERO AL CARBÓN DE Ø 2" | MONTAJE AÉREO DE TUBERÍA DE Ø 2" | DESMANTELAMIENTO CON CORTE EN FRÍO DE TUBERÍAS AÉREAS DE ACERO AL CARBÓN, ACERO AL CARBON GALVANIZADO O ACERO INOXIDABLE Y ACCESORIOS DE Ø 2" (INCLUYE TRANSPORTE Y DISPOSICIÓN FINAL) | e.a | FALSE | FALSE | - | - | 2.55
234 | CS1SC2-2"-SCI-TIE-IN-076 | 1 | CS1SC2 | FT | 90L | 2 | ELBOW 90 DEG LR, SEAMLESS, CS, ASTM A234 Gr.WPB, ASME B16.9, BW, SCH 80 | 2" | 2 | - | - | 80 | BW | - | 0.65 | 0.033 | - | SUMINISTRO DE 90 DEGREE ELBOW LR ASME B16.9 BW WROUGHT S ASTM A234 GR. WPB, 2", S-80 | PREFABRICACIÓN EN TALLER DE TUBERÍA DE ACERO AL CARBÓN DE Ø 2" | MONTAJE AÉREO DE TUBERÍA DE Ø 2" | DESMANTELAMIENTO CON CORTE EN FRÍO DE TUBERÍAS AÉREAS DE ACERO AL CARBÓN, ACERO AL CARBON GALVANIZADO O ACERO INOXIDABLE Y ACCESORIOS DE Ø 2" (INCLUYE TRANSPORTE Y DISPOSICIÓN FINAL) | e.a | FALSE | FALSE | - | - | 0.65
235 | CS1SC2-2"-SCI-TIE-IN-076 | 1 | CS1SC2 | PP | BE | 1 | PIPE, SEAMLESS, CS, ASTM A53 Gr.B, ASME B36.10, BE, SCH 80 | 2" | 2 | - | - | 80 | BE | - | 7.48 | 0.0031414 | - | SUMINISTRO DE PIPE ASME B36.10 BE SEAMLESS ASTM A53 GR. B, 2", S-80 | PREFABRICACIÓN EN TALLER DE TUBERÍA DE ACERO AL CARBÓN DE Ø 2" | MONTAJE AÉREO DE TUBERÍA DE Ø 2" | DESMANTELAMIENTO CON CORTE EN FRÍO DE TUBERÍAS AÉREAS DE ACERO AL CARBÓN, ACERO AL CARBON GALVANIZADO O ACERO INOXIDABLE Y ACCESORIOS DE Ø 2" (INCLUYE TRANSPORTE Y DISPOSICIÓN FINAL) | m | FALSE | FALSE | - | - | 7.48
236 | CS1SC2-2"-SCI-TIE-IN-076 | 1 | CS1SC2 | VL | GLB | 7 | GLOBE VALVE THD, MSS SP-80, B62 UNS C83600, CL 150, NPTF, B1.20.1, SCREWED BONNET, PKG LUBRICATED FIBER/GRAPH, BRONZE STEM, SEAT RINGS&DISC, SWIVEL PLUG DISC, STEM IS/RSRO, HO, UL LISTED | 2" | 2 | - | - | - | TE | 150 | 5.7 | 0 | GLV41H4J2G | SUMINISTRO DE GLOBE VALVE THD, MSS SP-80, B62 UNS C83600, CL 150, NPTF, B1.20.1, SCREWED BONNET, PKG LUBRICATED FIBER/GRAPH, BRONZE STEM, SEAT RINGS&DISC, SWIVEL PLUG DISC, STEM IS/RSRO, HO, UL LISTED, 2" | PRUEBAS HIDROSTATICAS DE VÁLVULAS MANUALES BRIDADAS ANSI 150 DE DIAMETRO 2" | MONTAJE DE VÁLVULAS Y CHEQUES DIAMETRO DE 2" | - | e.a | FALSE | FALSE | - | - | 5.7
237 | CS1SC2-2"-SCI-TIE-IN-076 | 1 | CS1SC2 | FT | NIP | 2 | NIPPLE, SEAMLESS, CS, ASTM A53 Gr.B, ASME B36.10, BExTE, SCH 160 L= 100 mm | 2" | 2 | 100mm | 100mm | 160 | BExTE | - | 1.11 | 0.0209 | BExTE | SUMINISTRO DE PIPE NIPPLE - LENGTH = 100 MM ASME B36.10 BExTE SEAMLESS ASTM A53 GR. B, 2", S-160 | PREFABRICACIÓN EN TALLER DE TUBERÍA DE ACERO AL CARBÓN DE Ø 2" | MONTAJE AÉREO DE TUBERÍA DE Ø 2" | DESMANTELAMIENTO CON CORTE EN FRÍO DE TUBERÍAS AÉREAS DE ACERO AL CARBÓN, ACERO AL CARBON GALVANIZADO O ACERO INOXIDABLE Y ACCESORIOS DE Ø 2" (INCLUYE TRANSPORTE Y DISPOSICIÓN FINAL) | e.a | FALSE | FALSE | - | - | 1.11
238 | CS1SC2-2"-SCI-TIE-IN-076 | 1 | CS1SC2 | FT | WOL | 2 | WELDOLET, CS, ASTM A105, MSS SP-97, BW, SCH 80 | 6" | 6 | 2" | 2 | 40x80 | BW | - | 0.79 | 0.0077 | - | SUMINISTRO DE WELDOLET MSS SP-97 BW X BW FORGED ASTM A105, 6" X 2", S-40 X S-80 | PREFABRICACIÓN EN TALLER DE TUBERÍA DE ACERO AL CARBÓN DE Ø 2" | MONTAJE AÉREO DE TUBERÍA DE Ø 2" | DESMANTELAMIENTO CON CORTE EN FRÍO DE TUBERÍAS AÉREAS DE ACERO AL CARBÓN, ACERO AL CARBON GALVANIZADO O ACERO INOXIDABLE Y ACCESORIOS DE Ø 2" (INCLUYE TRANSPORTE Y DISPOSICIÓN FINAL) | e.a | FALSE | FALSE | - | - | 0.79
239 | CS1SC2-2"-SCI-TIE-IN-078 | 1 | CS1SC2 | FT | 90L | 2 | ELBOW 90 DEG LR, SEAMLESS, CS, ASTM A234 Gr.WPB, ASME B16.9, BW, SCH 80 | 2" | 2 | - | - | 80 | BW | - | 0.65 | 0.033 | - | SUMINISTRO DE 90 DEGREE ELBOW LR ASME B16.9 BW WROUGHT S ASTM A234 GR. WPB, 2", S-80 | PREFABRICACIÓN EN TALLER DE TUBERÍA DE ACERO AL CARBÓN DE Ø 2" | MONTAJE AÉREO DE TUBERÍA DE Ø 2" | DESMANTELAMIENTO CON CORTE EN FRÍO DE TUBERÍAS AÉREAS DE ACERO AL CARBÓN, ACERO AL CARBON GALVANIZADO O ACERO INOXIDABLE Y ACCESORIOS DE Ø 2" (INCLUYE TRANSPORTE Y DISPOSICIÓN FINAL) | e.a | FALSE | FALSE | - | - | 0.65
240 | CS1SC2-2"-SCI-TIE-IN-078 | 1 | CS1SC2 | PP | BE | 1 | PIPE, SEAMLESS, CS, ASTM A53 Gr.B, ASME B36.10, BE, SCH 80 | 2" | 2 | - | - | 80 | BE | - | 7.48 | 0.0031414 | - | SUMINISTRO DE PIPE ASME B36.10 BE SEAMLESS ASTM A53 GR. B, 2", S-80 | PREFABRICACIÓN EN TALLER DE TUBERÍA DE ACERO AL CARBÓN DE Ø 2" | MONTAJE AÉREO DE TUBERÍA DE Ø 2" | DESMANTELAMIENTO CON CORTE EN FRÍO DE TUBERÍAS AÉREAS DE ACERO AL CARBÓN, ACERO AL CARBON GALVANIZADO O ACERO INOXIDABLE Y ACCESORIOS DE Ø 2" (INCLUYE TRANSPORTE Y DISPOSICIÓN FINAL) | m | FALSE | FALSE | - | - | 7.48
241 | CS1SC2-2"-SCI-TIE-IN-078 | 1 | CS1SC2 | VL | GLB | 7 | GLOBE VALVE THD, MSS SP-80, B62 UNS C83600, CL 150, NPTF, B1.20.1, SCREWED BONNET, PKG LUBRICATED FIBER/GRAPH, BRONZE STEM, SEAT RINGS&DISC, SWIVEL PLUG DISC, STEM IS/RSRO, HO, UL LISTED | 2" | 2 | - | - | - | TE | 150 | 5.7 | 0 | GLV41H4J2G | SUMINISTRO DE GLOBE VALVE THD, MSS SP-80, B62 UNS C83600, CL 150, NPTF, B1.20.1, SCREWED BONNET, PKG LUBRICATED FIBER/GRAPH, BRONZE STEM, SEAT RINGS&DISC, SWIVEL PLUG DISC, STEM IS/RSRO, HO, UL LISTED, 2" | PRUEBAS HIDROSTATICAS DE VÁLVULAS MANUALES BRIDADAS ANSI 150 DE DIAMETRO 2" | MONTAJE DE VÁLVULAS Y CHEQUES DIAMETRO DE 2" | - | e.a | FALSE | FALSE | - | - | 5.7
242 | CS1SC2-2"-SCI-TIE-IN-078 | 1 | CS1SC2 | FT | NIP | 2 | NIPPLE, SEAMLESS, CS, ASTM A53 Gr.B, ASME B36.10, BExTE, SCH 160 L= 100 mm | 2" | 2 | 100mm | 100mm | 160 | BExTE | - | 1.11 | 0.0209 | BExTE | SUMINISTRO DE PIPE NIPPLE - LENGTH = 100 MM ASME B36.10 BExTE SEAMLESS ASTM A53 GR. B, 2", S-160 | PREFABRICACIÓN EN TALLER DE TUBERÍA DE ACERO AL CARBÓN DE Ø 2" | MONTAJE AÉREO DE TUBERÍA DE Ø 2" | DESMANTELAMIENTO CON CORTE EN FRÍO DE TUBERÍAS AÉREAS DE ACERO AL CARBÓN, ACERO AL CARBON GALVANIZADO O ACERO INOXIDABLE Y ACCESORIOS DE Ø 2" (INCLUYE TRANSPORTE Y DISPOSICIÓN FINAL) | e.a | FALSE | FALSE | - | - | 1.11
243 | CS1SC2-2"-SCI-TIE-IN-078 | 1 | CS1SC2 | FT | WOL | 2 | WELDOLET, CS, ASTM A105, MSS SP-97, BW, SCH 80 | 6" | 6 | 2" | 2 | 40x80 | BW | - | 0.79 | 0.0077 | - | SUMINISTRO DE WELDOLET MSS SP-97 BW X BW FORGED ASTM A105, 6" X 2", S-40 X S-80 | PREFABRICACIÓN EN TALLER DE TUBERÍA DE ACERO AL CARBÓN DE Ø 2" | MONTAJE AÉREO DE TUBERÍA DE Ø 2" | DESMANTELAMIENTO CON CORTE EN FRÍO DE TUBERÍAS AÉREAS DE ACERO AL CARBÓN, ACERO AL CARBON GALVANIZADO O ACERO INOXIDABLE Y ACCESORIOS DE Ø 2" (INCLUYE TRANSPORTE Y DISPOSICIÓN FINAL) | e.a | FALSE | FALSE | - | - | 0.79
244 | CS1SC2-2"-SCI-TIE-IN-080 | 1 | CS1SC2 | FT | 90L | 2 | ELBOW 90 DEG LR, SEAMLESS, CS, ASTM A234 Gr.WPB, ASME B16.9, BW, SCH 80 | 2" | 2 | - | - | 80 | BW | - | 0.65 | 0.033 | - | SUMINISTRO DE 90 DEGREE ELBOW LR ASME B16.9 BW WROUGHT S ASTM A234 GR. WPB, 2", S-80 | PREFABRICACIÓN EN TALLER DE TUBERÍA DE ACERO AL CARBÓN DE Ø 2" | MONTAJE AÉREO DE TUBERÍA DE Ø 2" | DESMANTELAMIENTO CON CORTE EN FRÍO DE TUBERÍAS AÉREAS DE ACERO AL CARBÓN, ACERO AL CARBON GALVANIZADO O ACERO INOXIDABLE Y ACCESORIOS DE Ø 2" (INCLUYE TRANSPORTE Y DISPOSICIÓN FINAL) | e.a | FALSE | FALSE | - | - | 0.65
245 | CS1SC2-2"-SCI-TIE-IN-080 | 1 | CS1SC2 | PP | BE | 1 | PIPE, SEAMLESS, CS, ASTM A53 Gr.B, ASME B36.10, BE, SCH 80 | 2" | 2 | - | - | 80 | BE | - | 7.48 | 0.0031414 | - | SUMINISTRO DE PIPE ASME B36.10 BE SEAMLESS ASTM A53 GR. B, 2", S-80 | PREFABRICACIÓN EN TALLER DE TUBERÍA DE ACERO AL CARBÓN DE Ø 2" | MONTAJE AÉREO DE TUBERÍA DE Ø 2" | DESMANTELAMIENTO CON CORTE EN FRÍO DE TUBERÍAS AÉREAS DE ACERO AL CARBÓN, ACERO AL CARBON GALVANIZADO O ACERO INOXIDABLE Y ACCESORIOS DE Ø 2" (INCLUYE TRANSPORTE Y DISPOSICIÓN FINAL) | m | FALSE | FALSE | - | - | 7.48
246 | CS1SC2-2"-SCI-TIE-IN-080 | 1 | CS1SC2 | VL | GLB | 7 | GLOBE VALVE THD, MSS SP-80, B62 UNS C83600, CL 150, NPTF, B1.20.1, SCREWED BONNET, PKG LUBRICATED FIBER/GRAPH, BRONZE STEM, SEAT RINGS&DISC, SWIVEL PLUG DISC, STEM IS/RSRO, HO, UL LISTED | 2" | 2 | - | - | - | TE | 150 | 5.7 | 0 | GLV41H4J2G | SUMINISTRO DE GLOBE VALVE THD, MSS SP-80, B62 UNS C83600, CL 150, NPTF, B1.20.1, SCREWED BONNET, PKG LUBRICATED FIBER/GRAPH, BRONZE STEM, SEAT RINGS&DISC, SWIVEL PLUG DISC, STEM IS/RSRO, HO, UL LISTED, 2" | PRUEBAS HIDROSTATICAS DE VÁLVULAS MANUALES BRIDADAS ANSI 150 DE DIAMETRO 2" | MONTAJE DE VÁLVULAS Y CHEQUES DIAMETRO DE 2" | - | e.a | FALSE | FALSE | - | - | 5.7
247 | CS1SC2-2"-SCI-TIE-IN-080 | 1 | CS1SC2 | FT | NIP | 2 | NIPPLE, SEAMLESS, CS, ASTM A53 Gr.B, ASME B36.10, BExTE, SCH 160 L= 100 mm | 2" | 2 | 100mm | 100mm | 160 | BExTE | - | 1.11 | 0.0209 | BExTE | SUMINISTRO DE PIPE NIPPLE - LENGTH = 100 MM ASME B36.10 BExTE SEAMLESS ASTM A53 GR. B, 2", S-160 | PREFABRICACIÓN EN TALLER DE TUBERÍA DE ACERO AL CARBÓN DE Ø 2" | MONTAJE AÉREO DE TUBERÍA DE Ø 2" | DESMANTELAMIENTO CON CORTE EN FRÍO DE TUBERÍAS AÉREAS DE ACERO AL CARBÓN, ACERO AL CARBON GALVANIZADO O ACERO INOXIDABLE Y ACCESORIOS DE Ø 2" (INCLUYE TRANSPORTE Y DISPOSICIÓN FINAL) | e.a | FALSE | FALSE | - | - | 1.11
248 | CS1SC2-2"-SCI-TIE-IN-080 | 1 | CS1SC2 | FT | WOL | 2 | WELDOLET, CS, ASTM A105, MSS SP-97, BW, SCH 80 | 6" | 6 | 2" | 2 | 40x80 | BW | - | 0.79 | 0.0077 | - | SUMINISTRO DE WELDOLET MSS SP-97 BW X BW FORGED ASTM A105, 6" X 2", S-40 X S-80 | PREFABRICACIÓN EN TALLER DE TUBERÍA DE ACERO AL CARBÓN DE Ø 2" | MONTAJE AÉREO DE TUBERÍA DE Ø 2" | DESMANTELAMIENTO CON CORTE EN FRÍO DE TUBERÍAS AÉREAS DE ACERO AL CARBÓN, ACERO AL CARBON GALVANIZADO O ACERO INOXIDABLE Y ACCESORIOS DE Ø 2" (INCLUYE TRANSPORTE Y DISPOSICIÓN FINAL) | e.a | FALSE | FALSE | - | - | 0.79
249 | CS1SC2-2"-SCI-TIE-IN-082 | 1 | CS1SC2 | FT | 90L | 2 | ELBOW 90 DEG LR, SEAMLESS, CS, ASTM A234 Gr.WPB, ASME B16.9, BW, SCH 80 | 2" | 2 | - | - | 80 | BW | - | 0.65 | 0.033 | - | SUMINISTRO DE 90 DEGREE ELBOW LR ASME B16.9 BW WROUGHT S ASTM A234 GR. WPB, 2", S-80 | PREFABRICACIÓN EN TALLER DE TUBERÍA DE ACERO AL CARBÓN DE Ø 2" | MONTAJE AÉREO DE TUBERÍA DE Ø 2" | DESMANTELAMIENTO CON CORTE EN FRÍO DE TUBERÍAS AÉREAS DE ACERO AL CARBÓN, ACERO AL CARBON GALVANIZADO O ACERO INOXIDABLE Y ACCESORIOS DE Ø 2" (INCLUYE TRANSPORTE Y DISPOSICIÓN FINAL) | e.a | FALSE | FALSE | - | - | 0.65
250 | CS1SC2-2"-SCI-TIE-IN-082 | 1 | CS1SC2 | PP | BE | 1 | PIPE, SEAMLESS, CS, ASTM A53 Gr.B, ASME B36.10, BE, SCH 80 | 2" | 2 | - | - | 80 | BE | - | 7.48 | 0.0031414 | - | SUMINISTRO DE PIPE ASME B36.10 BE SEAMLESS ASTM A53 GR. B, 2", S-80 | PREFABRICACIÓN EN TALLER DE TUBERÍA DE ACERO AL CARBÓN DE Ø 2" | MONTAJE AÉREO DE TUBERÍA DE Ø 2" | DESMANTELAMIENTO CON CORTE EN FRÍO DE TUBERÍAS AÉREAS DE ACERO AL CARBÓN, ACERO AL CARBON GALVANIZADO O ACERO INOXIDABLE Y ACCESORIOS DE Ø 2" (INCLUYE TRANSPORTE Y DISPOSICIÓN FINAL) | m | FALSE | FALSE | - | - | 7.48
251 | CS1SC2-2"-SCI-TIE-IN-082 | 1 | CS1SC2 | VL | GLB | 7 | GLOBE VALVE THD, MSS SP-80, B62 UNS C83600, CL 150, NPTF, B1.20.1, SCREWED BONNET, PKG LUBRICATED FIBER/GRAPH, BRONZE STEM, SEAT RINGS&DISC, SWIVEL PLUG DISC, STEM IS/RSRO, HO, UL LISTED | 2" | 2 | - | - | - | TE | 150 | 5.7 | 0 | GLV41H4J2G | SUMINISTRO DE GLOBE VALVE THD, MSS SP-80, B62 UNS C83600, CL 150, NPTF, B1.20.1, SCREWED BONNET, PKG LUBRICATED FIBER/GRAPH, BRONZE STEM, SEAT RINGS&DISC, SWIVEL PLUG DISC, STEM IS/RSRO, HO, UL LISTED, 2" | PRUEBAS HIDROSTATICAS DE VÁLVULAS MANUALES BRIDADAS ANSI 150 DE DIAMETRO 2" | MONTAJE DE VÁLVULAS Y CHEQUES DIAMETRO DE 2" | - | e.a | FALSE | FALSE | - | - | 5.7
252 | CS1SC2-2"-SCI-TIE-IN-082 | 1 | CS1SC2 | FT | NIP | 2 | NIPPLE, SEAMLESS, CS, ASTM A53 Gr.B, ASME B36.10, BExTE, SCH 160 L= 100 mm | 2" | 2 | 100mm | 100mm | 160 | BExTE | - | 1.11 | 0.0209 | BExTE | SUMINISTRO DE PIPE NIPPLE - LENGTH = 100 MM ASME B36.10 BExTE SEAMLESS ASTM A53 GR. B, 2", S-160 | PREFABRICACIÓN EN TALLER DE TUBERÍA DE ACERO AL CARBÓN DE Ø 2" | MONTAJE AÉREO DE TUBERÍA DE Ø 2" | DESMANTELAMIENTO CON CORTE EN FRÍO DE TUBERÍAS AÉREAS DE ACERO AL CARBÓN, ACERO AL CARBON GALVANIZADO O ACERO INOXIDABLE Y ACCESORIOS DE Ø 2" (INCLUYE TRANSPORTE Y DISPOSICIÓN FINAL) | e.a | FALSE | FALSE | - | - | 1.11
253 | CS1SC2-2"-SCI-TIE-IN-082 | 1 | CS1SC2 | FT | WOL | 2 | WELDOLET, CS, ASTM A105, MSS SP-97, BW, SCH 80 | 6" | 6 | 2" | 2 | 40x80 | BW | - | 0.79 | 0.0077 | - | SUMINISTRO DE WELDOLET MSS SP-97 BW X BW FORGED ASTM A105, 6" X 2", S-40 X S-80 | PREFABRICACIÓN EN TALLER DE TUBERÍA DE ACERO AL CARBÓN DE Ø 2" | MONTAJE AÉREO DE TUBERÍA DE Ø 2" | DESMANTELAMIENTO CON CORTE EN FRÍO DE TUBERÍAS AÉREAS DE ACERO AL CARBÓN, ACERO AL CARBON GALVANIZADO O ACERO INOXIDABLE Y ACCESORIOS DE Ø 2" (INCLUYE TRANSPORTE Y DISPOSICIÓN FINAL) | e.a | FALSE | FALSE | - | - | 0.79
254 | CS1SC2-2"-SCI-TIE-IN-084 | 1 | CS1SC2 | FT | 90L | 2 | ELBOW 90 DEG LR, SEAMLESS, CS, ASTM A234 Gr.WPB, ASME B16.9, BW, SCH 80 | 2" | 2 | - | - | 80 | BW | - | 0.65 | 0.033 | - | SUMINISTRO DE 90 DEGREE ELBOW LR ASME B16.9 BW WROUGHT S ASTM A234 GR. WPB, 2", S-80 | PREFABRICACIÓN EN TALLER DE TUBERÍA DE ACERO AL CARBÓN DE Ø 2" | MONTAJE AÉREO DE TUBERÍA DE Ø 2" | DESMANTELAMIENTO CON CORTE EN FRÍO DE TUBERÍAS AÉREAS DE ACERO AL CARBÓN, ACERO AL CARBON GALVANIZADO O ACERO INOXIDABLE Y ACCESORIOS DE Ø 2" (INCLUYE TRANSPORTE Y DISPOSICIÓN FINAL) | e.a | FALSE | FALSE | - | - | 0.65
255 | CS1SC2-2"-SCI-TIE-IN-084 | 1 | CS1SC2 | PP | BE | 1 | PIPE, SEAMLESS, CS, ASTM A53 Gr.B, ASME B36.10, BE, SCH 80 | 2" | 2 | - | - | 80 | BE | - | 7.48 | 0.0031414 | - | SUMINISTRO DE PIPE ASME B36.10 BE SEAMLESS ASTM A53 GR. B, 2", S-80 | PREFABRICACIÓN EN TALLER DE TUBERÍA DE ACERO AL CARBÓN DE Ø 2" | MONTAJE AÉREO DE TUBERÍA DE Ø 2" | DESMANTELAMIENTO CON CORTE EN FRÍO DE TUBERÍAS AÉREAS DE ACERO AL CARBÓN, ACERO AL CARBON GALVANIZADO O ACERO INOXIDABLE Y ACCESORIOS DE Ø 2" (INCLUYE TRANSPORTE Y DISPOSICIÓN FINAL) | m | FALSE | FALSE | - | - | 7.48
256 | CS1SC2-2"-SCI-TIE-IN-084 | 1 | CS1SC2 | VL | GLB | 7 | GLOBE VALVE THD, MSS SP-80, B62 UNS C83600, CL 150, NPTF, B1.20.1, SCREWED BONNET, PKG LUBRICATED FIBER/GRAPH, BRONZE STEM, SEAT RINGS&DISC, SWIVEL PLUG DISC, STEM IS/RSRO, HO, UL LISTED | 2" | 2 | - | - | - | TE | 150 | 5.7 | 0 | GLV41H4J2G | SUMINISTRO DE GLOBE VALVE THD, MSS SP-80, B62 UNS C83600, CL 150, NPTF, B1.20.1, SCREWED BONNET, PKG LUBRICATED FIBER/GRAPH, BRONZE STEM, SEAT RINGS&DISC, SWIVEL PLUG DISC, STEM IS/RSRO, HO, UL LISTED, 2" | PRUEBAS HIDROSTATICAS DE VÁLVULAS MANUALES BRIDADAS ANSI 150 DE DIAMETRO 2" | MONTAJE DE VÁLVULAS Y CHEQUES DIAMETRO DE 2" | - | e.a | FALSE | FALSE | - | - | 5.7
257 | CS1SC2-2"-SCI-TIE-IN-084 | 1 | CS1SC2 | FT | NIP | 2 | NIPPLE, SEAMLESS, CS, ASTM A53 Gr.B, ASME B36.10, BExTE, SCH 160 L= 100 mm | 2" | 2 | 100mm | 100mm | 160 | BExTE | - | 1.11 | 0.0209 | BExTE | SUMINISTRO DE PIPE NIPPLE - LENGTH = 100 MM ASME B36.10 BExTE SEAMLESS ASTM A53 GR. B, 2", S-160 | PREFABRICACIÓN EN TALLER DE TUBERÍA DE ACERO AL CARBÓN DE Ø 2" | MONTAJE AÉREO DE TUBERÍA DE Ø 2" | DESMANTELAMIENTO CON CORTE EN FRÍO DE TUBERÍAS AÉREAS DE ACERO AL CARBÓN, ACERO AL CARBON GALVANIZADO O ACERO INOXIDABLE Y ACCESORIOS DE Ø 2" (INCLUYE TRANSPORTE Y DISPOSICIÓN FINAL) | e.a | FALSE | FALSE | - | - | 1.11
258 | CS1SC2-2"-SCI-TIE-IN-084 | 1 | CS1SC2 | FT | WOL | 2 | WELDOLET, CS, ASTM A105, MSS SP-97, BW, SCH 80 | 6" | 6 | 2" | 2 | 40x80 | BW | - | 0.79 | 0.0077 | - | SUMINISTRO DE WELDOLET MSS SP-97 BW X BW FORGED ASTM A105, 6" X 2", S-40 X S-80 | PREFABRICACIÓN EN TALLER DE TUBERÍA DE ACERO AL CARBÓN DE Ø 2" | MONTAJE AÉREO DE TUBERÍA DE Ø 2" | DESMANTELAMIENTO CON CORTE EN FRÍO DE TUBERÍAS AÉREAS DE ACERO AL CARBÓN, ACERO AL CARBON GALVANIZADO O ACERO INOXIDABLE Y ACCESORIOS DE Ø 2" (INCLUYE TRANSPORTE Y DISPOSICIÓN FINAL) | e.a | FALSE | FALSE | - | - | 0.79
259 | CS1SC2-2"-SCI-TIE-IN-086 | 1 | CS1SC2 | FT | 90L | 2 | ELBOW 90 DEG LR, SEAMLESS, CS, ASTM A234 Gr.WPB, ASME B16.9, BW, SCH 80 | 2" | 2 | - | - | 80 | BW | - | 0.65 | 0.033 | - | SUMINISTRO DE 90 DEGREE ELBOW LR ASME B16.9 BW WROUGHT S ASTM A234 GR. WPB, 2", S-80 | PREFABRICACIÓN EN TALLER DE TUBERÍA DE ACERO AL CARBÓN DE Ø 2" | MONTAJE AÉREO DE TUBERÍA DE Ø 2" | DESMANTELAMIENTO CON CORTE EN FRÍO DE TUBERÍAS AÉREAS DE ACERO AL CARBÓN, ACERO AL CARBON GALVANIZADO O ACERO INOXIDABLE Y ACCESORIOS DE Ø 2" (INCLUYE TRANSPORTE Y DISPOSICIÓN FINAL) | e.a | FALSE | FALSE | - | - | 0.65
260 | CS1SC2-2"-SCI-TIE-IN-086 | 1 | CS1SC2 | PP | BE | 1 | PIPE, SEAMLESS, CS, ASTM A53 Gr.B, ASME B36.10, BE, SCH 80 | 2" | 2 | - | - | 80 | BE | - | 7.48 | 0.0031414 | - | SUMINISTRO DE PIPE ASME B36.10 BE SEAMLESS ASTM A53 GR. B, 2", S-80 | PREFABRICACIÓN EN TALLER DE TUBERÍA DE ACERO AL CARBÓN DE Ø 2" | MONTAJE AÉREO DE TUBERÍA DE Ø 2" | DESMANTELAMIENTO CON CORTE EN FRÍO DE TUBERÍAS AÉREAS DE ACERO AL CARBÓN, ACERO AL CARBON GALVANIZADO O ACERO INOXIDABLE Y ACCESORIOS DE Ø 2" (INCLUYE TRANSPORTE Y DISPOSICIÓN FINAL) | m | FALSE | FALSE | - | - | 7.48
261 | CS1SC2-2"-SCI-TIE-IN-086 | 1 | CS1SC2 | VL | GLB | 7 | GLOBE VALVE THD, MSS SP-80, B62 UNS C83600, CL 150, NPTF, B1.20.1, SCREWED BONNET, PKG LUBRICATED FIBER/GRAPH, BRONZE STEM, SEAT RINGS&DISC, SWIVEL PLUG DISC, STEM IS/RSRO, HO, UL LISTED | 2" | 2 | - | - | - | TE | 150 | 5.7 | 0 | GLV41H4J2G | SUMINISTRO DE GLOBE VALVE THD, MSS SP-80, B62 UNS C83600, CL 150, NPTF, B1.20.1, SCREWED BONNET, PKG LUBRICATED FIBER/GRAPH, BRONZE STEM, SEAT RINGS&DISC, SWIVEL PLUG DISC, STEM IS/RSRO, HO, UL LISTED, 2" | PRUEBAS HIDROSTATICAS DE VÁLVULAS MANUALES BRIDADAS ANSI 150 DE DIAMETRO 2" | MONTAJE DE VÁLVULAS Y CHEQUES DIAMETRO DE 2" | - | e.a | FALSE | FALSE | - | - | 5.7
262 | CS1SC2-2"-SCI-TIE-IN-086 | 1 | CS1SC2 | FT | NIP | 2 | NIPPLE, SEAMLESS, CS, ASTM A53 Gr.B, ASME B36.10, BExTE, SCH 160 L= 100 mm | 2" | 2 | 100mm | 100mm | 160 | BExTE | - | 1.11 | 0.0209 | BExTE | SUMINISTRO DE PIPE NIPPLE - LENGTH = 100 MM ASME B36.10 BExTE SEAMLESS ASTM A53 GR. B, 2", S-160 | PREFABRICACIÓN EN TALLER DE TUBERÍA DE ACERO AL CARBÓN DE Ø 2" | MONTAJE AÉREO DE TUBERÍA DE Ø 2" | DESMANTELAMIENTO CON CORTE EN FRÍO DE TUBERÍAS AÉREAS DE ACERO AL CARBÓN, ACERO AL CARBON GALVANIZADO O ACERO INOXIDABLE Y ACCESORIOS DE Ø 2" (INCLUYE TRANSPORTE Y DISPOSICIÓN FINAL) | e.a | FALSE | FALSE | - | - | 1.11
263 | CS1SC2-2"-SCI-TIE-IN-086 | 1 | CS1SC2 | FT | WOL | 2 | WELDOLET, CS, ASTM A105, MSS SP-97, BW, SCH 80 | 6" | 6 | 2" | 2 | 40x80 | BW | - | 0.79 | 0.0077 | - | SUMINISTRO DE WELDOLET MSS SP-97 BW X BW FORGED ASTM A105, 6" X 2", S-40 X S-80 | PREFABRICACIÓN EN TALLER DE TUBERÍA DE ACERO AL CARBÓN DE Ø 2" | MONTAJE AÉREO DE TUBERÍA DE Ø 2" | DESMANTELAMIENTO CON CORTE EN FRÍO DE TUBERÍAS AÉREAS DE ACERO AL CARBÓN, ACERO AL CARBON GALVANIZADO O ACERO INOXIDABLE Y ACCESORIOS DE Ø 2" (INCLUYE TRANSPORTE Y DISPOSICIÓN FINAL) | e.a | FALSE | FALSE | - | - | 0.79
264 | CS1SC2-2"-SCI-TIE-IN-088 | 1 | CS1SC2 | FT | 90L | 2 | ELBOW 90 DEG LR, SEAMLESS, CS, ASTM A234 Gr.WPB, ASME B16.9, BW, SCH 80 | 2" | 2 | - | - | 80 | BW | - | 0.65 | 0.033 | - | SUMINISTRO DE 90 DEGREE ELBOW LR ASME B16.9 BW WROUGHT S ASTM A234 GR. WPB, 2", S-80 | PREFABRICACIÓN EN TALLER DE TUBERÍA DE ACERO AL CARBÓN DE Ø 2" | MONTAJE AÉREO DE TUBERÍA DE Ø 2" | DESMANTELAMIENTO CON CORTE EN FRÍO DE TUBERÍAS AÉREAS DE ACERO AL CARBÓN, ACERO AL CARBON GALVANIZADO O ACERO INOXIDABLE Y ACCESORIOS DE Ø 2" (INCLUYE TRANSPORTE Y DISPOSICIÓN FINAL) | e.a | FALSE | FALSE | - | - | 0.65
265 | CS1SC2-2"-SCI-TIE-IN-088 | 1 | CS1SC2 | PP | BE | 1 | PIPE, SEAMLESS, CS, ASTM A53 Gr.B, ASME B36.10, BE, SCH 80 | 2" | 2 | - | - | 80 | BE | - | 7.48 | 0.0031414 | - | SUMINISTRO DE PIPE ASME B36.10 BE SEAMLESS ASTM A53 GR. B, 2", S-80 | PREFABRICACIÓN EN TALLER DE TUBERÍA DE ACERO AL CARBÓN DE Ø 2" | MONTAJE AÉREO DE TUBERÍA DE Ø 2" | DESMANTELAMIENTO CON CORTE EN FRÍO DE TUBERÍAS AÉREAS DE ACERO AL CARBÓN, ACERO AL CARBON GALVANIZADO O ACERO INOXIDABLE Y ACCESORIOS DE Ø 2" (INCLUYE TRANSPORTE Y DISPOSICIÓN FINAL) | m | FALSE | FALSE | - | - | 7.48
266 | CS1SC2-2"-SCI-TIE-IN-088 | 1 | CS1SC2 | VL | GLB | 7 | GLOBE VALVE THD, MSS SP-80, B62 UNS C83600, CL 150, NPTF, B1.20.1, SCREWED BONNET, PKG LUBRICATED FIBER/GRAPH, BRONZE STEM, SEAT RINGS&DISC, SWIVEL PLUG DISC, STEM IS/RSRO, HO, UL LISTED | 2" | 2 | - | - | - | TE | 150 | 5.7 | 0 | GLV41H4J2G | SUMINISTRO DE GLOBE VALVE THD, MSS SP-80, B62 UNS C83600, CL 150, NPTF, B1.20.1, SCREWED BONNET, PKG LUBRICATED FIBER/GRAPH, BRONZE STEM, SEAT RINGS&DISC, SWIVEL PLUG DISC, STEM IS/RSRO, HO, UL LISTED, 2" | PRUEBAS HIDROSTATICAS DE VÁLVULAS MANUALES BRIDADAS ANSI 150 DE DIAMETRO 2" | MONTAJE DE VÁLVULAS Y CHEQUES DIAMETRO DE 2" | - | e.a | FALSE | FALSE | - | - | 5.7
267 | CS1SC2-2"-SCI-TIE-IN-088 | 1 | CS1SC2 | FT | NIP | 2 | NIPPLE, SEAMLESS, CS, ASTM A53 Gr.B, ASME B36.10, BExTE, SCH 160 L= 100 mm | 2" | 2 | 100mm | 100mm | 160 | BExTE | - | 1.11 | 0.0209 | BExTE | SUMINISTRO DE PIPE NIPPLE - LENGTH = 100 MM ASME B36.10 BExTE SEAMLESS ASTM A53 GR. B, 2", S-160 | PREFABRICACIÓN EN TALLER DE TUBERÍA DE ACERO AL CARBÓN DE Ø 2" | MONTAJE AÉREO DE TUBERÍA DE Ø 2" | DESMANTELAMIENTO CON CORTE EN FRÍO DE TUBERÍAS AÉREAS DE ACERO AL CARBÓN, ACERO AL CARBON GALVANIZADO O ACERO INOXIDABLE Y ACCESORIOS DE Ø 2" (INCLUYE TRANSPORTE Y DISPOSICIÓN FINAL) | e.a | FALSE | FALSE | - | - | 1.11
268 | CS1SC2-2"-SCI-TIE-IN-088 | 1 | CS1SC2 | FT | WOL | 2 | WELDOLET, CS, ASTM A105, MSS SP-97, BW, SCH 80 | 6" | 6 | 2" | 2 | 40x80 | BW | - | 0.79 | 0.0077 | - | SUMINISTRO DE WELDOLET MSS SP-97 BW X BW FORGED ASTM A105, 6" X 2", S-40 X S-80 | PREFABRICACIÓN EN TALLER DE TUBERÍA DE ACERO AL CARBÓN DE Ø 2" | MONTAJE AÉREO DE TUBERÍA DE Ø 2" | DESMANTELAMIENTO CON CORTE EN FRÍO DE TUBERÍAS AÉREAS DE ACERO AL CARBÓN, ACERO AL CARBON GALVANIZADO O ACERO INOXIDABLE Y ACCESORIOS DE Ø 2" (INCLUYE TRANSPORTE Y DISPOSICIÓN FINAL) | e.a | FALSE | FALSE | - | - | 0.79
269 | CS1SC2-2"-SCI-TIE-IN-090 | 1 | CS1SC2 | FT | 90L | 2 | ELBOW 90 DEG LR, SEAMLESS, CS, ASTM A234 Gr.WPB, ASME B16.9, BW, SCH 80 | 2" | 2 | - | - | 80 | BW | - | 0.65 | 0.033 | - | SUMINISTRO DE 90 DEGREE ELBOW LR ASME B16.9 BW WROUGHT S ASTM A234 GR. WPB, 2", S-80 | PREFABRICACIÓN EN TALLER DE TUBERÍA DE ACERO AL CARBÓN DE Ø 2" | MONTAJE AÉREO DE TUBERÍA DE Ø 2" | DESMANTELAMIENTO CON CORTE EN FRÍO DE TUBERÍAS AÉREAS DE ACERO AL CARBÓN, ACERO AL CARBON GALVANIZADO O ACERO INOXIDABLE Y ACCESORIOS DE Ø 2" (INCLUYE TRANSPORTE Y DISPOSICIÓN FINAL) | e.a | FALSE | FALSE | - | - | 0.65
270 | CS1SC2-2"-SCI-TIE-IN-090 | 1 | CS1SC2 | PP | BE | 1 | PIPE, SEAMLESS, CS, ASTM A53 Gr.B, ASME B36.10, BE, SCH 80 | 2" | 2 | - | - | 80 | BE | - | 7.48 | 0.0031414 | - | SUMINISTRO DE PIPE ASME B36.10 BE SEAMLESS ASTM A53 GR. B, 2", S-80 | PREFABRICACIÓN EN TALLER DE TUBERÍA DE ACERO AL CARBÓN DE Ø 2" | MONTAJE AÉREO DE TUBERÍA DE Ø 2" | DESMANTELAMIENTO CON CORTE EN FRÍO DE TUBERÍAS AÉREAS DE ACERO AL CARBÓN, ACERO AL CARBON GALVANIZADO O ACERO INOXIDABLE Y ACCESORIOS DE Ø 2" (INCLUYE TRANSPORTE Y DISPOSICIÓN FINAL) | m | FALSE | FALSE | - | - | 7.48
271 | CS1SC2-2"-SCI-TIE-IN-090 | 1 | CS1SC2 | VL | GLB | 7 | GLOBE VALVE THD, MSS SP-80, B62 UNS C83600, CL 150, NPTF, B1.20.1, SCREWED BONNET, PKG LUBRICATED FIBER/GRAPH, BRONZE STEM, SEAT RINGS&DISC, SWIVEL PLUG DISC, STEM IS/RSRO, HO, UL LISTED | 2" | 2 | - | - | - | TE | 150 | 5.7 | 0 | GLV41H4J2G | SUMINISTRO DE GLOBE VALVE THD, MSS SP-80, B62 UNS C83600, CL 150, NPTF, B1.20.1, SCREWED BONNET, PKG LUBRICATED FIBER/GRAPH, BRONZE STEM, SEAT RINGS&DISC, SWIVEL PLUG DISC, STEM IS/RSRO, HO, UL LISTED, 2" | PRUEBAS HIDROSTATICAS DE VÁLVULAS MANUALES BRIDADAS ANSI 150 DE DIAMETRO 2" | MONTAJE DE VÁLVULAS Y CHEQUES DIAMETRO DE 2" | - | e.a | FALSE | FALSE | - | - | 5.7
272 | CS1SC2-2"-SCI-TIE-IN-090 | 1 | CS1SC2 | FT | NIP | 2 | NIPPLE, SEAMLESS, CS, ASTM A53 Gr.B, ASME B36.10, BExTE, SCH 160 L= 100 mm | 2" | 2 | 100mm | 100mm | 160 | BExTE | - | 1.11 | 0.0209 | BExTE | SUMINISTRO DE PIPE NIPPLE - LENGTH = 100 MM ASME B36.10 BExTE SEAMLESS ASTM A53 GR. B, 2", S-160 | PREFABRICACIÓN EN TALLER DE TUBERÍA DE ACERO AL CARBÓN DE Ø 2" | MONTAJE AÉREO DE TUBERÍA DE Ø 2" | DESMANTELAMIENTO CON CORTE EN FRÍO DE TUBERÍAS AÉREAS DE ACERO AL CARBÓN, ACERO AL CARBON GALVANIZADO O ACERO INOXIDABLE Y ACCESORIOS DE Ø 2" (INCLUYE TRANSPORTE Y DISPOSICIÓN FINAL) | e.a | FALSE | FALSE | - | - | 1.11
273 | CS1SC2-2"-SCI-TIE-IN-090 | 1 | CS1SC2 | FT | WOL | 2 | WELDOLET, CS, ASTM A105, MSS SP-97, BW, SCH 80 | 6" | 6 | 2" | 2 | 40x80 | BW | - | 0.79 | 0.0077 | - | SUMINISTRO DE WELDOLET MSS SP-97 BW X BW FORGED ASTM A105, 6" X 2", S-40 X S-80 | PREFABRICACIÓN EN TALLER DE TUBERÍA DE ACERO AL CARBÓN DE Ø 2" | MONTAJE AÉREO DE TUBERÍA DE Ø 2" | DESMANTELAMIENTO CON CORTE EN FRÍO DE TUBERÍAS AÉREAS DE ACERO AL CARBÓN, ACERO AL CARBON GALVANIZADO O ACERO INOXIDABLE Y ACCESORIOS DE Ø 2" (INCLUYE TRANSPORTE Y DISPOSICIÓN FINAL) | e.a | FALSE | FALSE | - | - | 0.79
274 | CS1SC2-2"-SCI-TIE-IN-092 | 1 | CS1SC2 | FT | 90L | 2 | ELBOW 90 DEG LR, SEAMLESS, CS, ASTM A234 Gr.WPB, ASME B16.9, BW, SCH 80 | 2" | 2 | - | - | 80 | BW | - | 0.65 | 0.033 | - | SUMINISTRO DE 90 DEGREE ELBOW LR ASME B16.9 BW WROUGHT S ASTM A234 GR. WPB, 2", S-80 | PREFABRICACIÓN EN TALLER DE TUBERÍA DE ACERO AL CARBÓN DE Ø 2" | MONTAJE AÉREO DE TUBERÍA DE Ø 2" | DESMANTELAMIENTO CON CORTE EN FRÍO DE TUBERÍAS AÉREAS DE ACERO AL CARBÓN, ACERO AL CARBON GALVANIZADO O ACERO INOXIDABLE Y ACCESORIOS DE Ø 2" (INCLUYE TRANSPORTE Y DISPOSICIÓN FINAL) | e.a | FALSE | FALSE | - | - | 0.65
275 | CS1SC2-2"-SCI-TIE-IN-092 | 1 | CS1SC2 | PP | BE | 1 | PIPE, SEAMLESS, CS, ASTM A53 Gr.B, ASME B36.10, BE, SCH 80 | 2" | 2 | - | - | 80 | BE | - | 7.48 | 0.0031414 | - | SUMINISTRO DE PIPE ASME B36.10 BE SEAMLESS ASTM A53 GR. B, 2", S-80 | PREFABRICACIÓN EN TALLER DE TUBERÍA DE ACERO AL CARBÓN DE Ø 2" | MONTAJE AÉREO DE TUBERÍA DE Ø 2" | DESMANTELAMIENTO CON CORTE EN FRÍO DE TUBERÍAS AÉREAS DE ACERO AL CARBÓN, ACERO AL CARBON GALVANIZADO O ACERO INOXIDABLE Y ACCESORIOS DE Ø 2" (INCLUYE TRANSPORTE Y DISPOSICIÓN FINAL) | m | FALSE | FALSE | - | - | 7.48
276 | CS1SC2-2"-SCI-TIE-IN-092 | 1 | CS1SC2 | VL | GLB | 7 | GLOBE VALVE THD, MSS SP-80, B62 UNS C83600, CL 150, NPTF, B1.20.1, SCREWED BONNET, PKG LUBRICATED FIBER/GRAPH, BRONZE STEM, SEAT RINGS&DISC, SWIVEL PLUG DISC, STEM IS/RSRO, HO, UL LISTED | 2" | 2 | - | - | - | TE | 150 | 5.7 | 0 | GLV41H4J2G | SUMINISTRO DE GLOBE VALVE THD, MSS SP-80, B62 UNS C83600, CL 150, NPTF, B1.20.1, SCREWED BONNET, PKG LUBRICATED FIBER/GRAPH, BRONZE STEM, SEAT RINGS&DISC, SWIVEL PLUG DISC, STEM IS/RSRO, HO, UL LISTED, 2" | PRUEBAS HIDROSTATICAS DE VÁLVULAS MANUALES BRIDADAS ANSI 150 DE DIAMETRO 2" | MONTAJE DE VÁLVULAS Y CHEQUES DIAMETRO DE 2" | - | e.a | FALSE | FALSE | - | - | 5.7
277 | CS1SC2-2"-SCI-TIE-IN-092 | 1 | CS1SC2 | FT | NIP | 2 | NIPPLE, SEAMLESS, CS, ASTM A53 Gr.B, ASME B36.10, BExTE, SCH 160 L= 100 mm | 2" | 2 | 100mm | 100mm | 160 | BExTE | - | 1.11 | 0.0209 | BExTE | SUMINISTRO DE PIPE NIPPLE - LENGTH = 100 MM ASME B36.10 BExTE SEAMLESS ASTM A53 GR. B, 2", S-160 | PREFABRICACIÓN EN TALLER DE TUBERÍA DE ACERO AL CARBÓN DE Ø 2" | MONTAJE AÉREO DE TUBERÍA DE Ø 2" | DESMANTELAMIENTO CON CORTE EN FRÍO DE TUBERÍAS AÉREAS DE ACERO AL CARBÓN, ACERO AL CARBON GALVANIZADO O ACERO INOXIDABLE Y ACCESORIOS DE Ø 2" (INCLUYE TRANSPORTE Y DISPOSICIÓN FINAL) | e.a | FALSE | FALSE | - | - | 1.11
278 | CS1SC2-2"-SCI-TIE-IN-092 | 1 | CS1SC2 | FT | WOL | 2 | WELDOLET, CS, ASTM A105, MSS SP-97, BW, SCH 80 | 6" | 6 | 2" | 2 | 40x80 | BW | - | 0.79 | 0.0077 | - | SUMINISTRO DE WELDOLET MSS SP-97 BW X BW FORGED ASTM A105, 6" X 2", S-40 X S-80 | PREFABRICACIÓN EN TALLER DE TUBERÍA DE ACERO AL CARBÓN DE Ø 2" | MONTAJE AÉREO DE TUBERÍA DE Ø 2" | DESMANTELAMIENTO CON CORTE EN FRÍO DE TUBERÍAS AÉREAS DE ACERO AL CARBÓN, ACERO AL CARBON GALVANIZADO O ACERO INOXIDABLE Y ACCESORIOS DE Ø 2" (INCLUYE TRANSPORTE Y DISPOSICIÓN FINAL) | e.a | FALSE | FALSE | - | - | 0.79
279 | CS1SC2-2"-SCI-TIE-IN-094 | 1 | CS1SC2 | FT | 90L | 2 | ELBOW 90 DEG LR, SEAMLESS, CS, ASTM A234 Gr.WPB, ASME B16.9, BW, SCH 80 | 2" | 2 | - | - | 80 | BW | - | 0.65 | 0.033 | - | SUMINISTRO DE 90 DEGREE ELBOW LR ASME B16.9 BW WROUGHT S ASTM A234 GR. WPB, 2", S-80 | PREFABRICACIÓN EN TALLER DE TUBERÍA DE ACERO AL CARBÓN DE Ø 2" | MONTAJE AÉREO DE TUBERÍA DE Ø 2" | DESMANTELAMIENTO CON CORTE EN FRÍO DE TUBERÍAS AÉREAS DE ACERO AL CARBÓN, ACERO AL CARBON GALVANIZADO O ACERO INOXIDABLE Y ACCESORIOS DE Ø 2" (INCLUYE TRANSPORTE Y DISPOSICIÓN FINAL) | e.a | FALSE | FALSE | - | - | 0.65
280 | CS1SC2-2"-SCI-TIE-IN-094 | 1 | CS1SC2 | PP | BE | 1 | PIPE, SEAMLESS, CS, ASTM A53 Gr.B, ASME B36.10, BE, SCH 80 | 2" | 2 | - | - | 80 | BE | - | 7.48 | 0.0031414 | - | SUMINISTRO DE PIPE ASME B36.10 BE SEAMLESS ASTM A53 GR. B, 2", S-80 | PREFABRICACIÓN EN TALLER DE TUBERÍA DE ACERO AL CARBÓN DE Ø 2" | MONTAJE AÉREO DE TUBERÍA DE Ø 2" | DESMANTELAMIENTO CON CORTE EN FRÍO DE TUBERÍAS AÉREAS DE ACERO AL CARBÓN, ACERO AL CARBON GALVANIZADO O ACERO INOXIDABLE Y ACCESORIOS DE Ø 2" (INCLUYE TRANSPORTE Y DISPOSICIÓN FINAL) | m | FALSE | FALSE | - | - | 7.48
281 | CS1SC2-2"-SCI-TIE-IN-094 | 1 | CS1SC2 | VL | GLB | 7 | GLOBE VALVE THD, MSS SP-80, B62 UNS C83600, CL 150, NPTF, B1.20.1, SCREWED BONNET, PKG LUBRICATED FIBER/GRAPH, BRONZE STEM, SEAT RINGS&DISC, SWIVEL PLUG DISC, STEM IS/RSRO, HO, UL LISTED | 2" | 2 | - | - | - | TE | 150 | 5.7 | 0 | GLV41H4J2G | SUMINISTRO DE GLOBE VALVE THD, MSS SP-80, B62 UNS C83600, CL 150, NPTF, B1.20.1, SCREWED BONNET, PKG LUBRICATED FIBER/GRAPH, BRONZE STEM, SEAT RINGS&DISC, SWIVEL PLUG DISC, STEM IS/RSRO, HO, UL LISTED, 2" | PRUEBAS HIDROSTATICAS DE VÁLVULAS MANUALES BRIDADAS ANSI 150 DE DIAMETRO 2" | MONTAJE DE VÁLVULAS Y CHEQUES DIAMETRO DE 2" | - | e.a | FALSE | FALSE | - | - | 5.7
282 | CS1SC2-2"-SCI-TIE-IN-094 | 1 | CS1SC2 | FT | NIP | 2 | NIPPLE, SEAMLESS, CS, ASTM A53 Gr.B, ASME B36.10, BExTE, SCH 160 L= 100 mm | 2" | 2 | 100mm | 100mm | 160 | BExTE | - | 1.11 | 0.0209 | BExTE | SUMINISTRO DE PIPE NIPPLE - LENGTH = 100 MM ASME B36.10 BExTE SEAMLESS ASTM A53 GR. B, 2", S-160 | PREFABRICACIÓN EN TALLER DE TUBERÍA DE ACERO AL CARBÓN DE Ø 2" | MONTAJE AÉREO DE TUBERÍA DE Ø 2" | DESMANTELAMIENTO CON CORTE EN FRÍO DE TUBERÍAS AÉREAS DE ACERO AL CARBÓN, ACERO AL CARBON GALVANIZADO O ACERO INOXIDABLE Y ACCESORIOS DE Ø 2" (INCLUYE TRANSPORTE Y DISPOSICIÓN FINAL) | e.a | FALSE | FALSE | - | - | 1.11
283 | CS1SC2-2"-SCI-TIE-IN-094 | 1 | CS1SC2 | FT | WOL | 2 | WELDOLET, CS, ASTM A105, MSS SP-97, BW, SCH 80 | 6" | 6 | 2" | 2 | 40x80 | BW | - | 0.79 | 0.0077 | - | SUMINISTRO DE WELDOLET MSS SP-97 BW X BW FORGED ASTM A105, 6" X 2", S-40 X S-80 | PREFABRICACIÓN EN TALLER DE TUBERÍA DE ACERO AL CARBÓN DE Ø 2" | MONTAJE AÉREO DE TUBERÍA DE Ø 2" | DESMANTELAMIENTO CON CORTE EN FRÍO DE TUBERÍAS AÉREAS DE ACERO AL CARBÓN, ACERO AL CARBON GALVANIZADO O ACERO INOXIDABLE Y ACCESORIOS DE Ø 2" (INCLUYE TRANSPORTE Y DISPOSICIÓN FINAL) | e.a | FALSE | FALSE | - | - | 0.79
284 | CS1SC2-2"-SCI-TIE-IN-096 | 1 | CS1SC2 | FT | 90L | 2 | ELBOW 90 DEG LR, SEAMLESS, CS, ASTM A234 Gr.WPB, ASME B16.9, BW, SCH 80 | 2" | 2 | - | - | 80 | BW | - | 0.65 | 0.033 | - | SUMINISTRO DE 90 DEGREE ELBOW LR ASME B16.9 BW WROUGHT S ASTM A234 GR. WPB, 2", S-80 | PREFABRICACIÓN EN TALLER DE TUBERÍA DE ACERO AL CARBÓN DE Ø 2" | MONTAJE AÉREO DE TUBERÍA DE Ø 2" | DESMANTELAMIENTO CON CORTE EN FRÍO DE TUBERÍAS AÉREAS DE ACERO AL CARBÓN, ACERO AL CARBON GALVANIZADO O ACERO INOXIDABLE Y ACCESORIOS DE Ø 2" (INCLUYE TRANSPORTE Y DISPOSICIÓN FINAL) | e.a | FALSE | FALSE | - | - | 0.65
285 | CS1SC2-2"-SCI-TIE-IN-096 | 1 | CS1SC2 | PP | BE | 1 | PIPE, SEAMLESS, CS, ASTM A53 Gr.B, ASME B36.10, BE, SCH 80 | 2" | 2 | - | - | 80 | BE | - | 7.48 | 0.0031414 | - | SUMINISTRO DE PIPE ASME B36.10 BE SEAMLESS ASTM A53 GR. B, 2", S-80 | PREFABRICACIÓN EN TALLER DE TUBERÍA DE ACERO AL CARBÓN DE Ø 2" | MONTAJE AÉREO DE TUBERÍA DE Ø 2" | DESMANTELAMIENTO CON CORTE EN FRÍO DE TUBERÍAS AÉREAS DE ACERO AL CARBÓN, ACERO AL CARBON GALVANIZADO O ACERO INOXIDABLE Y ACCESORIOS DE Ø 2" (INCLUYE TRANSPORTE Y DISPOSICIÓN FINAL) | m | FALSE | FALSE | - | - | 7.48
286 | CS1SC2-2"-SCI-TIE-IN-096 | 1 | CS1SC2 | VL | GLB | 7 | GLOBE VALVE THD, MSS SP-80, B62 UNS C83600, CL 150, NPTF, B1.20.1, SCREWED BONNET, PKG LUBRICATED FIBER/GRAPH, BRONZE STEM, SEAT RINGS&DISC, SWIVEL PLUG DISC, STEM IS/RSRO, HO, UL LISTED | 2" | 2 | - | - | - | TE | 150 | 5.7 | 0 | GLV41H4J2G | SUMINISTRO DE GLOBE VALVE THD, MSS SP-80, B62 UNS C83600, CL 150, NPTF, B1.20.1, SCREWED BONNET, PKG LUBRICATED FIBER/GRAPH, BRONZE STEM, SEAT RINGS&DISC, SWIVEL PLUG DISC, STEM IS/RSRO, HO, UL LISTED, 2" | PRUEBAS HIDROSTATICAS DE VÁLVULAS MANUALES BRIDADAS ANSI 150 DE DIAMETRO 2" | MONTAJE DE VÁLVULAS Y CHEQUES DIAMETRO DE 2" | - | e.a | FALSE | FALSE | - | - | 5.7
287 | CS1SC2-2"-SCI-TIE-IN-096 | 1 | CS1SC2 | FT | NIP | 2 | NIPPLE, SEAMLESS, CS, ASTM A53 Gr.B, ASME B36.10, BExTE, SCH 160 L= 100 mm | 2" | 2 | 100mm | 100mm | 160 | BExTE | - | 1.11 | 0.0209 | BExTE | SUMINISTRO DE PIPE NIPPLE - LENGTH = 100 MM ASME B36.10 BExTE SEAMLESS ASTM A53 GR. B, 2", S-160 | PREFABRICACIÓN EN TALLER DE TUBERÍA DE ACERO AL CARBÓN DE Ø 2" | MONTAJE AÉREO DE TUBERÍA DE Ø 2" | DESMANTELAMIENTO CON CORTE EN FRÍO DE TUBERÍAS AÉREAS DE ACERO AL CARBÓN, ACERO AL CARBON GALVANIZADO O ACERO INOXIDABLE Y ACCESORIOS DE Ø 2" (INCLUYE TRANSPORTE Y DISPOSICIÓN FINAL) | e.a | FALSE | FALSE | - | - | 1.11
288 | CS1SC2-2"-SCI-TIE-IN-096 | 1 | CS1SC2 | FT | WOL | 2 | WELDOLET, CS, ASTM A105, MSS SP-97, BW, SCH 80 | 6" | 6 | 2" | 2 | 40x80 | BW | - | 0.79 | 0.0077 | - | SUMINISTRO DE WELDOLET MSS SP-97 BW X BW FORGED ASTM A105, 6" X 2", S-40 X S-80 | PREFABRICACIÓN EN TALLER DE TUBERÍA DE ACERO AL CARBÓN DE Ø 2" | MONTAJE AÉREO DE TUBERÍA DE Ø 2" | DESMANTELAMIENTO CON CORTE EN FRÍO DE TUBERÍAS AÉREAS DE ACERO AL CARBÓN, ACERO AL CARBON GALVANIZADO O ACERO INOXIDABLE Y ACCESORIOS DE Ø 2" (INCLUYE TRANSPORTE Y DISPOSICIÓN FINAL) | e.a | FALSE | FALSE | - | - | 0.79
289 | CS1SC2-2"-SCI-TIE-IN-098 | 1 | CS1SC2 | FT | 90L | 2 | ELBOW 90 DEG LR, SEAMLESS, CS, ASTM A234 Gr.WPB, ASME B16.9, BW, SCH 80 | 2" | 2 | - | - | 80 | BW | - | 0.65 | 0.033 | - | SUMINISTRO DE 90 DEGREE ELBOW LR ASME B16.9 BW WROUGHT S ASTM A234 GR. WPB, 2", S-80 | PREFABRICACIÓN EN TALLER DE TUBERÍA DE ACERO AL CARBÓN DE Ø 2" | MONTAJE AÉREO DE TUBERÍA DE Ø 2" | DESMANTELAMIENTO CON CORTE EN FRÍO DE TUBERÍAS AÉREAS DE ACERO AL CARBÓN, ACERO AL CARBON GALVANIZADO O ACERO INOXIDABLE Y ACCESORIOS DE Ø 2" (INCLUYE TRANSPORTE Y DISPOSICIÓN FINAL) | e.a | FALSE | FALSE | - | - | 0.65
290 | CS1SC2-2"-SCI-TIE-IN-098 | 1 | CS1SC2 | PP | BE | 1 | PIPE, SEAMLESS, CS, ASTM A53 Gr.B, ASME B36.10, BE, SCH 80 | 2" | 2 | - | - | 80 | BE | - | 7.48 | 0.0031414 | - | SUMINISTRO DE PIPE ASME B36.10 BE SEAMLESS ASTM A53 GR. B, 2", S-80 | PREFABRICACIÓN EN TALLER DE TUBERÍA DE ACERO AL CARBÓN DE Ø 2" | MONTAJE AÉREO DE TUBERÍA DE Ø 2" | DESMANTELAMIENTO CON CORTE EN FRÍO DE TUBERÍAS AÉREAS DE ACERO AL CARBÓN, ACERO AL CARBON GALVANIZADO O ACERO INOXIDABLE Y ACCESORIOS DE Ø 2" (INCLUYE TRANSPORTE Y DISPOSICIÓN FINAL) | m | FALSE | FALSE | - | - | 7.48
291 | CS1SC2-2"-SCI-TIE-IN-098 | 1 | CS1SC2 | VL | GLB | 7 | GLOBE VALVE THD, MSS SP-80, B62 UNS C83600, CL 150, NPTF, B1.20.1, SCREWED BONNET, PKG LUBRICATED FIBER/GRAPH, BRONZE STEM, SEAT RINGS&DISC, SWIVEL PLUG DISC, STEM IS/RSRO, HO, UL LISTED | 2" | 2 | - | - | - | TE | 150 | 5.7 | 0 | GLV41H4J2G | SUMINISTRO DE GLOBE VALVE THD, MSS SP-80, B62 UNS C83600, CL 150, NPTF, B1.20.1, SCREWED BONNET, PKG LUBRICATED FIBER/GRAPH, BRONZE STEM, SEAT RINGS&DISC, SWIVEL PLUG DISC, STEM IS/RSRO, HO, UL LISTED, 2" | PRUEBAS HIDROSTATICAS DE VÁLVULAS MANUALES BRIDADAS ANSI 150 DE DIAMETRO 2" | MONTAJE DE VÁLVULAS Y CHEQUES DIAMETRO DE 2" | - | e.a | FALSE | FALSE | - | - | 5.7
292 | CS1SC2-2"-SCI-TIE-IN-098 | 1 | CS1SC2 | FT | NIP | 2 | NIPPLE, SEAMLESS, CS, ASTM A53 Gr.B, ASME B36.10, BExTE, SCH 160 L= 100 mm | 2" | 2 | 100mm | 100mm | 160 | BExTE | - | 1.11 | 0.0209 | BExTE | SUMINISTRO DE PIPE NIPPLE - LENGTH = 100 MM ASME B36.10 BExTE SEAMLESS ASTM A53 GR. B, 2", S-160 | PREFABRICACIÓN EN TALLER DE TUBERÍA DE ACERO AL CARBÓN DE Ø 2" | MONTAJE AÉREO DE TUBERÍA DE Ø 2" | DESMANTELAMIENTO CON CORTE EN FRÍO DE TUBERÍAS AÉREAS DE ACERO AL CARBÓN, ACERO AL CARBON GALVANIZADO O ACERO INOXIDABLE Y ACCESORIOS DE Ø 2" (INCLUYE TRANSPORTE Y DISPOSICIÓN FINAL) | e.a | FALSE | FALSE | - | - | 1.11
293 | CS1SC2-2"-SCI-TIE-IN-098 | 1 | CS1SC2 | FT | WOL | 2 | WELDOLET, CS, ASTM A105, MSS SP-97, BW, SCH 80 | 6" | 6 | 2" | 2 | 40x80 | BW | - | 0.79 | 0.0077 | - | SUMINISTRO DE WELDOLET MSS SP-97 BW X BW FORGED ASTM A105, 6" X 2", S-40 X S-80 | PREFABRICACIÓN EN TALLER DE TUBERÍA DE ACERO AL CARBÓN DE Ø 2" | MONTAJE AÉREO DE TUBERÍA DE Ø 2" | DESMANTELAMIENTO CON CORTE EN FRÍO DE TUBERÍAS AÉREAS DE ACERO AL CARBÓN, ACERO AL CARBON GALVANIZADO O ACERO INOXIDABLE Y ACCESORIOS DE Ø 2" (INCLUYE TRANSPORTE Y DISPOSICIÓN FINAL) | e.a | FALSE | FALSE | - | - | 0.79
294 | CS1SC2-2"-SCI-TIE-IN-100 | 1 | CS1SC2 | FT | 90L | 2 | ELBOW 90 DEG LR, SEAMLESS, CS, ASTM A234 Gr.WPB, ASME B16.9, BW, SCH 80 | 2" | 2 | - | - | 80 | BW | - | 0.65 | 0.033 | - | SUMINISTRO DE 90 DEGREE ELBOW LR ASME B16.9 BW WROUGHT S ASTM A234 GR. WPB, 2", S-80 | PREFABRICACIÓN EN TALLER DE TUBERÍA DE ACERO AL CARBÓN DE Ø 2" | MONTAJE AÉREO DE TUBERÍA DE Ø 2" | DESMANTELAMIENTO CON CORTE EN FRÍO DE TUBERÍAS AÉREAS DE ACERO AL CARBÓN, ACERO AL CARBON GALVANIZADO O ACERO INOXIDABLE Y ACCESORIOS DE Ø 2" (INCLUYE TRANSPORTE Y DISPOSICIÓN FINAL) | e.a | FALSE | FALSE | - | - | 0.65
295 | CS1SC2-2"-SCI-TIE-IN-100 | 1 | CS1SC2 | PP | BE | 1 | PIPE, SEAMLESS, CS, ASTM A53 Gr.B, ASME B36.10, BE, SCH 80 | 2" | 2 | - | - | 80 | BE | - | 7.48 | 0.0031414 | - | SUMINISTRO DE PIPE ASME B36.10 BE SEAMLESS ASTM A53 GR. B, 2", S-80 | PREFABRICACIÓN EN TALLER DE TUBERÍA DE ACERO AL CARBÓN DE Ø 2" | MONTAJE AÉREO DE TUBERÍA DE Ø 2" | DESMANTELAMIENTO CON CORTE EN FRÍO DE TUBERÍAS AÉREAS DE ACERO AL CARBÓN, ACERO AL CARBON GALVANIZADO O ACERO INOXIDABLE Y ACCESORIOS DE Ø 2" (INCLUYE TRANSPORTE Y DISPOSICIÓN FINAL) | m | FALSE | FALSE | - | - | 7.48
296 | CS1SC2-2"-SCI-TIE-IN-100 | 1 | CS1SC2 | VL | GLB | 7 | GLOBE VALVE THD, MSS SP-80, B62 UNS C83600, CL 150, NPTF, B1.20.1, SCREWED BONNET, PKG LUBRICATED FIBER/GRAPH, BRONZE STEM, SEAT RINGS&DISC, SWIVEL PLUG DISC, STEM IS/RSRO, HO, UL LISTED | 2" | 2 | - | - | - | TE | 150 | 5.7 | 0 | GLV41H4J2G | SUMINISTRO DE GLOBE VALVE THD, MSS SP-80, B62 UNS C83600, CL 150, NPTF, B1.20.1, SCREWED BONNET, PKG LUBRICATED FIBER/GRAPH, BRONZE STEM, SEAT RINGS&DISC, SWIVEL PLUG DISC, STEM IS/RSRO, HO, UL LISTED, 2" | PRUEBAS HIDROSTATICAS DE VÁLVULAS MANUALES BRIDADAS ANSI 150 DE DIAMETRO 2" | MONTAJE DE VÁLVULAS Y CHEQUES DIAMETRO DE 2" | - | e.a | FALSE | FALSE | - | - | 5.7
297 | CS1SC2-2"-SCI-TIE-IN-100 | 1 | CS1SC2 | FT | NIP | 2 | NIPPLE, SEAMLESS, CS, ASTM A53 Gr.B, ASME B36.10, BExTE, SCH 160 L= 100 mm | 2" | 2 | 100mm | 100mm | 160 | BExTE | - | 1.11 | 0.0209 | BExTE | SUMINISTRO DE PIPE NIPPLE - LENGTH = 100 MM ASME B36.10 BExTE SEAMLESS ASTM A53 GR. B, 2", S-160 | PREFABRICACIÓN EN TALLER DE TUBERÍA DE ACERO AL CARBÓN DE Ø 2" | MONTAJE AÉREO DE TUBERÍA DE Ø 2" | DESMANTELAMIENTO CON CORTE EN FRÍO DE TUBERÍAS AÉREAS DE ACERO AL CARBÓN, ACERO AL CARBON GALVANIZADO O ACERO INOXIDABLE Y ACCESORIOS DE Ø 2" (INCLUYE TRANSPORTE Y DISPOSICIÓN FINAL) | e.a | FALSE | FALSE | - | - | 1.11
298 | CS1SC2-2"-SCI-TIE-IN-100 | 1 | CS1SC2 | FT | WOL | 2 | WELDOLET, CS, ASTM A105, MSS SP-97, BW, SCH 80 | 6" | 6 | 2" | 2 | 40x80 | BW | - | 0.79 | 0.0077 | - | SUMINISTRO DE WELDOLET MSS SP-97 BW X BW FORGED ASTM A105, 6" X 2", S-40 X S-80 | PREFABRICACIÓN EN TALLER DE TUBERÍA DE ACERO AL CARBÓN DE Ø 2" | MONTAJE AÉREO DE TUBERÍA DE Ø 2" | DESMANTELAMIENTO CON CORTE EN FRÍO DE TUBERÍAS AÉREAS DE ACERO AL CARBÓN, ACERO AL CARBON GALVANIZADO O ACERO INOXIDABLE Y ACCESORIOS DE Ø 2" (INCLUYE TRANSPORTE Y DISPOSICIÓN FINAL) | e.a | FALSE | FALSE | - | - | 0.79
299 | CS1SC2-2"-SCI-TIE-IN-102 | 1 | CS1SC2 | FT | 90L | 2 | ELBOW 90 DEG LR, SEAMLESS, CS, ASTM A234 Gr.WPB, ASME B16.9, BW, SCH 80 | 2" | 2 | - | - | 80 | BW | - | 0.65 | 0.033 | - | SUMINISTRO DE 90 DEGREE ELBOW LR ASME B16.9 BW WROUGHT S ASTM A234 GR. WPB, 2", S-80 | PREFABRICACIÓN EN TALLER DE TUBERÍA DE ACERO AL CARBÓN DE Ø 2" | MONTAJE AÉREO DE TUBERÍA DE Ø 2" | DESMANTELAMIENTO CON CORTE EN FRÍO DE TUBERÍAS AÉREAS DE ACERO AL CARBÓN, ACERO AL CARBON GALVANIZADO O ACERO INOXIDABLE Y ACCESORIOS DE Ø 2" (INCLUYE TRANSPORTE Y DISPOSICIÓN FINAL) | e.a | FALSE | FALSE | - | - | 0.65
300 | CS1SC2-2"-SCI-TIE-IN-102 | 1 | CS1SC2 | PP | BE | 1 | PIPE, SEAMLESS, CS, ASTM A53 Gr.B, ASME B36.10, BE, SCH 80 | 2" | 2 | - | - | 80 | BE | - | 7.48 | 0.0031414 | - | SUMINISTRO DE PIPE ASME B36.10 BE SEAMLESS ASTM A53 GR. B, 2", S-80 | PREFABRICACIÓN EN TALLER DE TUBERÍA DE ACERO AL CARBÓN DE Ø 2" | MONTAJE AÉREO DE TUBERÍA DE Ø 2" | DESMANTELAMIENTO CON CORTE EN FRÍO DE TUBERÍAS AÉREAS DE ACERO AL CARBÓN, ACERO AL CARBON GALVANIZADO O ACERO INOXIDABLE Y ACCESORIOS DE Ø 2" (INCLUYE TRANSPORTE Y DISPOSICIÓN FINAL) | m | FALSE | FALSE | - | - | 7.48
301 | CS1SC2-2"-SCI-TIE-IN-102 | 1 | CS1SC2 | VL | GLB | 7 | GLOBE VALVE THD, MSS SP-80, B62 UNS C83600, CL 150, NPTF, B1.20.1, SCREWED BONNET, PKG LUBRICATED FIBER/GRAPH, BRONZE STEM, SEAT RINGS&DISC, SWIVEL PLUG DISC, STEM IS/RSRO, HO, UL LISTED | 2" | 2 | - | - | - | TE | 150 | 5.7 | 0 | GLV41H4J2G | SUMINISTRO DE GLOBE VALVE THD, MSS SP-80, B62 UNS C83600, CL 150, NPTF, B1.20.1, SCREWED BONNET, PKG LUBRICATED FIBER/GRAPH, BRONZE STEM, SEAT RINGS&DISC, SWIVEL PLUG DISC, STEM IS/RSRO, HO, UL LISTED, 2" | PRUEBAS HIDROSTATICAS DE VÁLVULAS MANUALES BRIDADAS ANSI 150 DE DIAMETRO 2" | MONTAJE DE VÁLVULAS Y CHEQUES DIAMETRO DE 2" | - | e.a | FALSE | FALSE | - | - | 5.7
302 | CS1SC2-2"-SCI-TIE-IN-102 | 1 | CS1SC2 | FT | NIP | 2 | NIPPLE, SEAMLESS, CS, ASTM A53 Gr.B, ASME B36.10, BExTE, SCH 160 L= 100 mm | 2" | 2 | 100mm | 100mm | 160 | BExTE | - | 1.11 | 0.0209 | BExTE | SUMINISTRO DE PIPE NIPPLE - LENGTH = 100 MM ASME B36.10 BExTE SEAMLESS ASTM A53 GR. B, 2", S-160 | PREFABRICACIÓN EN TALLER DE TUBERÍA DE ACERO AL CARBÓN DE Ø 2" | MONTAJE AÉREO DE TUBERÍA DE Ø 2" | DESMANTELAMIENTO CON CORTE EN FRÍO DE TUBERÍAS AÉREAS DE ACERO AL CARBÓN, ACERO AL CARBON GALVANIZADO O ACERO INOXIDABLE Y ACCESORIOS DE Ø 2" (INCLUYE TRANSPORTE Y DISPOSICIÓN FINAL) | e.a | FALSE | FALSE | - | - | 1.11
303 | CS1SC2-2"-SCI-TIE-IN-102 | 1 | CS1SC2 | FT | WOL | 2 | WELDOLET, CS, ASTM A105, MSS SP-97, BW, SCH 80 | 6" | 6 | 2" | 2 | 40x80 | BW | - | 0.79 | 0.0077 | - | SUMINISTRO DE WELDOLET MSS SP-97 BW X BW FORGED ASTM A105, 6" X 2", S-40 X S-80 | PREFABRICACIÓN EN TALLER DE TUBERÍA DE ACERO AL CARBÓN DE Ø 2" | MONTAJE AÉREO DE TUBERÍA DE Ø 2" | DESMANTELAMIENTO CON CORTE EN FRÍO DE TUBERÍAS AÉREAS DE ACERO AL CARBÓN, ACERO AL CARBON GALVANIZADO O ACERO INOXIDABLE Y ACCESORIOS DE Ø 2" (INCLUYE TRANSPORTE Y DISPOSICIÓN FINAL) | e.a | FALSE | FALSE | - | - | 0.79
304 | CS1SC2-2"-SCI-TIE-IN-104 | 1 | CS1SC2 | FT | 90L | 2 | ELBOW 90 DEG LR, SEAMLESS, CS, ASTM A234 Gr.WPB, ASME B16.9, BW, SCH 80 | 2" | 2 | - | - | 80 | BW | - | 0.65 | 0.033 | - | SUMINISTRO DE 90 DEGREE ELBOW LR ASME B16.9 BW WROUGHT S ASTM A234 GR. WPB, 2", S-80 | PREFABRICACIÓN EN TALLER DE TUBERÍA DE ACERO AL CARBÓN DE Ø 2" | MONTAJE AÉREO DE TUBERÍA DE Ø 2" | DESMANTELAMIENTO CON CORTE EN FRÍO DE TUBERÍAS AÉREAS DE ACERO AL CARBÓN, ACERO AL CARBON GALVANIZADO O ACERO INOXIDABLE Y ACCESORIOS DE Ø 2" (INCLUYE TRANSPORTE Y DISPOSICIÓN FINAL) | e.a | FALSE | FALSE | - | - | 0.65
305 | CS1SC2-2"-SCI-TIE-IN-104 | 1 | CS1SC2 | PP | BE | 1 | PIPE, SEAMLESS, CS, ASTM A53 Gr.B, ASME B36.10, BE, SCH 80 | 2" | 2 | - | - | 80 | BE | - | 7.48 | 0.0031414 | - | SUMINISTRO DE PIPE ASME B36.10 BE SEAMLESS ASTM A53 GR. B, 2", S-80 | PREFABRICACIÓN EN TALLER DE TUBERÍA DE ACERO AL CARBÓN DE Ø 2" | MONTAJE AÉREO DE TUBERÍA DE Ø 2" | DESMANTELAMIENTO CON CORTE EN FRÍO DE TUBERÍAS AÉREAS DE ACERO AL CARBÓN, ACERO AL CARBON GALVANIZADO O ACERO INOXIDABLE Y ACCESORIOS DE Ø 2" (INCLUYE TRANSPORTE Y DISPOSICIÓN FINAL) | m | FALSE | FALSE | - | - | 7.48
306 | CS1SC2-2"-SCI-TIE-IN-104 | 1 | CS1SC2 | VL | GLB | 7 | GLOBE VALVE THD, MSS SP-80, B62 UNS C83600, CL 150, NPTF, B1.20.1, SCREWED BONNET, PKG LUBRICATED FIBER/GRAPH, BRONZE STEM, SEAT RINGS&DISC, SWIVEL PLUG DISC, STEM IS/RSRO, HO, UL LISTED | 2" | 2 | - | - | - | TE | 150 | 5.7 | 0 | GLV41H4J2G | SUMINISTRO DE GLOBE VALVE THD, MSS SP-80, B62 UNS C83600, CL 150, NPTF, B1.20.1, SCREWED BONNET, PKG LUBRICATED FIBER/GRAPH, BRONZE STEM, SEAT RINGS&DISC, SWIVEL PLUG DISC, STEM IS/RSRO, HO, UL LISTED, 2" | PRUEBAS HIDROSTATICAS DE VÁLVULAS MANUALES BRIDADAS ANSI 150 DE DIAMETRO 2" | MONTAJE DE VÁLVULAS Y CHEQUES DIAMETRO DE 2" | - | e.a | FALSE | FALSE | - | - | 5.7
307 | CS1SC2-2"-SCI-TIE-IN-104 | 1 | CS1SC2 | FT | NIP | 2 | NIPPLE, SEAMLESS, CS, ASTM A53 Gr.B, ASME B36.10, BExTE, SCH 160 L= 100 mm | 2" | 2 | 100mm | 100mm | 160 | BExTE | - | 1.11 | 0.0209 | BExTE | SUMINISTRO DE PIPE NIPPLE - LENGTH = 100 MM ASME B36.10 BExTE SEAMLESS ASTM A53 GR. B, 2", S-160 | PREFABRICACIÓN EN TALLER DE TUBERÍA DE ACERO AL CARBÓN DE Ø 2" | MONTAJE AÉREO DE TUBERÍA DE Ø 2" | DESMANTELAMIENTO CON CORTE EN FRÍO DE TUBERÍAS AÉREAS DE ACERO AL CARBÓN, ACERO AL CARBON GALVANIZADO O ACERO INOXIDABLE Y ACCESORIOS DE Ø 2" (INCLUYE TRANSPORTE Y DISPOSICIÓN FINAL) | e.a | FALSE | FALSE | - | - | 1.11
308 | CS1SC2-2"-SCI-TIE-IN-104 | 1 | CS1SC2 | FT | WOL | 2 | WELDOLET, CS, ASTM A105, MSS SP-97, BW, SCH 80 | 6" | 6 | 2" | 2 | 40x80 | BW | - | 0.79 | 0.0077 | - | SUMINISTRO DE WELDOLET MSS SP-97 BW X BW FORGED ASTM A105, 6" X 2", S-40 X S-80 | PREFABRICACIÓN EN TALLER DE TUBERÍA DE ACERO AL CARBÓN DE Ø 2" | MONTAJE AÉREO DE TUBERÍA DE Ø 2" | DESMANTELAMIENTO CON CORTE EN FRÍO DE TUBERÍAS AÉREAS DE ACERO AL CARBÓN, ACERO AL CARBON GALVANIZADO O ACERO INOXIDABLE Y ACCESORIOS DE Ø 2" (INCLUYE TRANSPORTE Y DISPOSICIÓN FINAL) | e.a | FALSE | FALSE | - | - | 0.79
309 | CS1SC2-2"-SCI-TIE-IN-106 | 1 | CS1SC2 | FT | 90L | 2 | ELBOW 90 DEG LR, SEAMLESS, CS, ASTM A234 Gr.WPB, ASME B16.9, BW, SCH 80 | 2" | 2 | - | - | 80 | BW | - | 0.65 | 0.033 | - | SUMINISTRO DE 90 DEGREE ELBOW LR ASME B16.9 BW WROUGHT S ASTM A234 GR. WPB, 2", S-80 | PREFABRICACIÓN EN TALLER DE TUBERÍA DE ACERO AL CARBÓN DE Ø 2" | MONTAJE AÉREO DE TUBERÍA DE Ø 2" | DESMANTELAMIENTO CON CORTE EN FRÍO DE TUBERÍAS AÉREAS DE ACERO AL CARBÓN, ACERO AL CARBON GALVANIZADO O ACERO INOXIDABLE Y ACCESORIOS DE Ø 2" (INCLUYE TRANSPORTE Y DISPOSICIÓN FINAL) | e.a | FALSE | FALSE | - | - | 0.65
310 | CS1SC2-2"-SCI-TIE-IN-106 | 1 | CS1SC2 | PP | BE | 1 | PIPE, SEAMLESS, CS, ASTM A53 Gr.B, ASME B36.10, BE, SCH 80 | 2" | 2 | - | - | 80 | BE | - | 7.48 | 0.0031414 | - | SUMINISTRO DE PIPE ASME B36.10 BE SEAMLESS ASTM A53 GR. B, 2", S-80 | PREFABRICACIÓN EN TALLER DE TUBERÍA DE ACERO AL CARBÓN DE Ø 2" | MONTAJE AÉREO DE TUBERÍA DE Ø 2" | DESMANTELAMIENTO CON CORTE EN FRÍO DE TUBERÍAS AÉREAS DE ACERO AL CARBÓN, ACERO AL CARBON GALVANIZADO O ACERO INOXIDABLE Y ACCESORIOS DE Ø 2" (INCLUYE TRANSPORTE Y DISPOSICIÓN FINAL) | m | FALSE | FALSE | - | - | 7.48
311 | CS1SC2-2"-SCI-TIE-IN-106 | 1 | CS1SC2 | VL | GLB | 7 | GLOBE VALVE THD, MSS SP-80, B62 UNS C83600, CL 150, NPTF, B1.20.1, SCREWED BONNET, PKG LUBRICATED FIBER/GRAPH, BRONZE STEM, SEAT RINGS&DISC, SWIVEL PLUG DISC, STEM IS/RSRO, HO, UL LISTED | 2" | 2 | - | - | - | TE | 150 | 5.7 | 0 | GLV41H4J2G | SUMINISTRO DE GLOBE VALVE THD, MSS SP-80, B62 UNS C83600, CL 150, NPTF, B1.20.1, SCREWED BONNET, PKG LUBRICATED FIBER/GRAPH, BRONZE STEM, SEAT RINGS&DISC, SWIVEL PLUG DISC, STEM IS/RSRO, HO, UL LISTED, 2" | PRUEBAS HIDROSTATICAS DE VÁLVULAS MANUALES BRIDADAS ANSI 150 DE DIAMETRO 2" | MONTAJE DE VÁLVULAS Y CHEQUES DIAMETRO DE 2" | - | e.a | FALSE | FALSE | - | - | 5.7
312 | CS1SC2-2"-SCI-TIE-IN-106 | 1 | CS1SC2 | FT | NIP | 2 | NIPPLE, SEAMLESS, CS, ASTM A53 Gr.B, ASME B36.10, BExTE, SCH 160 L= 100 mm | 2" | 2 | 100mm | 100mm | 160 | BExTE | - | 1.11 | 0.0209 | BExTE | SUMINISTRO DE PIPE NIPPLE - LENGTH = 100 MM ASME B36.10 BExTE SEAMLESS ASTM A53 GR. B, 2", S-160 | PREFABRICACIÓN EN TALLER DE TUBERÍA DE ACERO AL CARBÓN DE Ø 2" | MONTAJE AÉREO DE TUBERÍA DE Ø 2" | DESMANTELAMIENTO CON CORTE EN FRÍO DE TUBERÍAS AÉREAS DE ACERO AL CARBÓN, ACERO AL CARBON GALVANIZADO O ACERO INOXIDABLE Y ACCESORIOS DE Ø 2" (INCLUYE TRANSPORTE Y DISPOSICIÓN FINAL) | e.a | FALSE | FALSE | - | - | 1.11
313 | CS1SC2-2"-SCI-TIE-IN-106 | 1 | CS1SC2 | FT | WOL | 2 | WELDOLET, CS, ASTM A105, MSS SP-97, BW, SCH 80 | 6" | 6 | 2" | 2 | 40x80 | BW | - | 0.79 | 0.0077 | - | SUMINISTRO DE WELDOLET MSS SP-97 BW X BW FORGED ASTM A105, 6" X 2", S-40 X S-80 | PREFABRICACIÓN EN TALLER DE TUBERÍA DE ACERO AL CARBÓN DE Ø 2" | MONTAJE AÉREO DE TUBERÍA DE Ø 2" | DESMANTELAMIENTO CON CORTE EN FRÍO DE TUBERÍAS AÉREAS DE ACERO AL CARBÓN, ACERO AL CARBON GALVANIZADO O ACERO INOXIDABLE Y ACCESORIOS DE Ø 2" (INCLUYE TRANSPORTE Y DISPOSICIÓN FINAL) | e.a | FALSE | FALSE | - | - | 0.79
314 | CS1SC2-2"-SCI-TIE-IN-112 A/B | 1 | CS1SC2 | FT | 90L | 2 | ELBOW 90 DEG LR, SEAMLESS, CS, ASTM A234 Gr.WPB, ASME B16.9, BW, SCH 80 | 2" | 2 | - | - | 80 | BW | - | 0.65 | 0.033 | - | SUMINISTRO DE 90 DEGREE ELBOW LR ASME B16.9 BW WROUGHT S ASTM A234 GR. WPB, 2", S-80 | PREFABRICACIÓN EN TALLER DE TUBERÍA DE ACERO AL CARBÓN DE Ø 2" | MONTAJE AÉREO DE TUBERÍA DE Ø 2" | DESMANTELAMIENTO CON CORTE EN FRÍO DE TUBERÍAS AÉREAS DE ACERO AL CARBÓN, ACERO AL CARBON GALVANIZADO O ACERO INOXIDABLE Y ACCESORIOS DE Ø 2" (INCLUYE TRANSPORTE Y DISPOSICIÓN FINAL) | e.a | FALSE | FALSE | - | - | 0.65
315 | CS1SC2-2"-SCI-TIE-IN-112 A/B | 1 | CS1SC2 | PP | BE | 1 | PIPE, SEAMLESS, CS, ASTM A53 Gr.B, ASME B36.10, BE, SCH 80 | 2" | 2 | - | - | 80 | BE | - | 7.48 | 0.0031414 | - | SUMINISTRO DE PIPE ASME B36.10 BE SEAMLESS ASTM A53 GR. B, 2", S-80 | PREFABRICACIÓN EN TALLER DE TUBERÍA DE ACERO AL CARBÓN DE Ø 2" | MONTAJE AÉREO DE TUBERÍA DE Ø 2" | DESMANTELAMIENTO CON CORTE EN FRÍO DE TUBERÍAS AÉREAS DE ACERO AL CARBÓN, ACERO AL CARBON GALVANIZADO O ACERO INOXIDABLE Y ACCESORIOS DE Ø 2" (INCLUYE TRANSPORTE Y DISPOSICIÓN FINAL) | m | FALSE | FALSE | - | - | 7.48
316 | CS1SC2-2"-SCI-TIE-IN-112 A/B | 1 | CS1SC2 | VL | GLB | 7 | GLOBE VALVE THD, MSS SP-80, B62 UNS C83600, CL 150, NPTF, B1.20.1, SCREWED BONNET, PKG LUBRICATED FIBER/GRAPH, BRONZE STEM, SEAT RINGS&DISC, SWIVEL PLUG DISC, STEM IS/RSRO, HO, UL LISTED | 2" | 2 | - | - | - | TE | 150 | 5.7 | 0 | GLV41H4J2G | SUMINISTRO DE GLOBE VALVE THD, MSS SP-80, B62 UNS C83600, CL 150, NPTF, B1.20.1, SCREWED BONNET, PKG LUBRICATED FIBER/GRAPH, BRONZE STEM, SEAT RINGS&DISC, SWIVEL PLUG DISC, STEM IS/RSRO, HO, UL LISTED, 2" | PRUEBAS HIDROSTATICAS DE VÁLVULAS MANUALES BRIDADAS ANSI 150 DE DIAMETRO 2" | MONTAJE DE VÁLVULAS Y CHEQUES DIAMETRO DE 2" | - | e.a | FALSE | FALSE | - | - | 5.7
317 | CS1SC2-2"-SCI-TIE-IN-112 A/B | 2 | CS1SC2 | FT | NIP | 2 | NIPPLE, SEAMLESS, CS, ASTM A53 Gr.B, ASME B36.10, BExTE, SCH 160 L= 100 mm | 2" | 2 | 100mm | 100mm | 160 | BExTE | - | 2.22 | 0.0418 | BExTE | SUMINISTRO DE PIPE NIPPLE - LENGTH = 100 MM ASME B36.10 BExTE SEAMLESS ASTM A53 GR. B, 2", S-160 | PREFABRICACIÓN EN TALLER DE TUBERÍA DE ACERO AL CARBÓN DE Ø 2" | MONTAJE AÉREO DE TUBERÍA DE Ø 2" | DESMANTELAMIENTO CON CORTE EN FRÍO DE TUBERÍAS AÉREAS DE ACERO AL CARBÓN, ACERO AL CARBON GALVANIZADO O ACERO INOXIDABLE Y ACCESORIOS DE Ø 2" (INCLUYE TRANSPORTE Y DISPOSICIÓN FINAL) | e.a | FALSE | FALSE | - | - | 1.11
318 | CS1SC2-2"-SCI-TIE-IN-112 A/B | 1 | CS1SC2 | FT | RTE | 2 | REDUCING TEE, SEAMLESS, CS, ASTM A234 Gr.WPB, ASME B16.9, BW, SCH 30 x 80 | 4" | 4 | 2" | 2 | 30x80 | BW | - | 7.5 | 0.11 | - | SUMINISTRO DE REDUCER TEE, SCH 30 X SCH 80, BW, ASTM A-234 GR WPB, ASME B16.9 4"X 2" | PREFABRICACIÓN EN TALLER DE TUBERÍA DE ACERO AL CARBÓN DE Ø 4" | MONTAJE AÉREO DE TUBERÍA DE Ø 4" | DESMANTELAMIENTO CON CORTE EN FRÍO DE TUBERÍAS AÉREAS DE ACERO AL CARBÓN, ACERO AL CARBON GALVANIZADO O ACERO INOXIDABLE Y ACCESORIOS DE Ø 4" (INCLUYE TRANSPORTE Y DISPOSICIÓN FINAL) | e.a | FALSE | FALSE | - | - | 7.5
319 | CS1SC2-2"-SCI-TIE-IN-114 A/B | 1 | CS1SC2 | FT | 90L | 2 | ELBOW 90 DEG LR, SEAMLESS, CS, ASTM A234 Gr.WPB, ASME B16.9, BW, SCH 80 | 2" | 2 | - | - | 80 | BW | - | 0.65 | 0.033 | - | SUMINISTRO DE 90 DEGREE ELBOW LR ASME B16.9 BW WROUGHT S ASTM A234 GR. WPB, 2", S-80 | PREFABRICACIÓN EN TALLER DE TUBERÍA DE ACERO AL CARBÓN DE Ø 2" | MONTAJE AÉREO DE TUBERÍA DE Ø 2" | DESMANTELAMIENTO CON CORTE EN FRÍO DE TUBERÍAS AÉREAS DE ACERO AL CARBÓN, ACERO AL CARBON GALVANIZADO O ACERO INOXIDABLE Y ACCESORIOS DE Ø 2" (INCLUYE TRANSPORTE Y DISPOSICIÓN FINAL) | e.a | FALSE | FALSE | - | - | 0.65
320 | CS1SC2-2"-SCI-TIE-IN-114 A/B | 1 | CS1SC2 | PP | BE | 1 | PIPE, SEAMLESS, CS, ASTM A53 Gr.B, ASME B36.10, BE, SCH 80 | 2" | 2 | - | - | 80 | BE | - | 7.48 | 0.0031414 | - | SUMINISTRO DE PIPE ASME B36.10 BE SEAMLESS ASTM A53 GR. B, 2", S-80 | PREFABRICACIÓN EN TALLER DE TUBERÍA DE ACERO AL CARBÓN DE Ø 2" | MONTAJE AÉREO DE TUBERÍA DE Ø 2" | DESMANTELAMIENTO CON CORTE EN FRÍO DE TUBERÍAS AÉREAS DE ACERO AL CARBÓN, ACERO AL CARBON GALVANIZADO O ACERO INOXIDABLE Y ACCESORIOS DE Ø 2" (INCLUYE TRANSPORTE Y DISPOSICIÓN FINAL) | m | FALSE | FALSE | - | - | 7.48
321 | CS1SC2-2"-SCI-TIE-IN-114 A/B | 1 | CS1SC2 | VL | GLB | 7 | GLOBE VALVE THD, MSS SP-80, B62 UNS C83600, CL 150, NPTF, B1.20.1, SCREWED BONNET, PKG LUBRICATED FIBER/GRAPH, BRONZE STEM, SEAT RINGS&DISC, SWIVEL PLUG DISC, STEM IS/RSRO, HO, UL LISTED | 2" | 2 | - | - | - | TE | 150 | 5.7 | 0 | GLV41H4J2G | SUMINISTRO DE GLOBE VALVE THD, MSS SP-80, B62 UNS C83600, CL 150, NPTF, B1.20.1, SCREWED BONNET, PKG LUBRICATED FIBER/GRAPH, BRONZE STEM, SEAT RINGS&DISC, SWIVEL PLUG DISC, STEM IS/RSRO, HO, UL LISTED, 2" | PRUEBAS HIDROSTATICAS DE VÁLVULAS MANUALES BRIDADAS ANSI 150 DE DIAMETRO 2" | MONTAJE DE VÁLVULAS Y CHEQUES DIAMETRO DE 2" | - | e.a | FALSE | FALSE | - | - | 5.7
322 | CS1SC2-2"-SCI-TIE-IN-114 A/B | 2 | CS1SC2 | FT | NIP | 2 | NIPPLE, SEAMLESS, CS, ASTM A53 Gr.B, ASME B36.10, BExTE, SCH 160 L= 100 mm | 2" | 2 | 100mm | 100mm | 160 | BExTE | - | 2.22 | 0.0418 | BExTE | SUMINISTRO DE PIPE NIPPLE - LENGTH = 100 MM ASME B36.10 BExTE SEAMLESS ASTM A53 GR. B, 2", S-160 | PREFABRICACIÓN EN TALLER DE TUBERÍA DE ACERO AL CARBÓN DE Ø 2" | MONTAJE AÉREO DE TUBERÍA DE Ø 2" | DESMANTELAMIENTO CON CORTE EN FRÍO DE TUBERÍAS AÉREAS DE ACERO AL CARBÓN, ACERO AL CARBON GALVANIZADO O ACERO INOXIDABLE Y ACCESORIOS DE Ø 2" (INCLUYE TRANSPORTE Y DISPOSICIÓN FINAL) | e.a | FALSE | FALSE | - | - | 1.11
323 | CS1SC2-2"-SCI-TIE-IN-114 A/B | 1 | CS1SC2 | FT | RTE | 2 | REDUCING TEE, SEAMLESS, CS, ASTM A234 Gr.WPB, ASME B16.9, BW, SCH 30 x 80 | 4" | 4 | 2" | 2 | 30x80 | BW | - | 7.5 | 0.11 | - | SUMINISTRO DE REDUCER TEE, SCH 30 X SCH 80, BW, ASTM A-234 GR WPB, ASME B16.9 4"X 2" | PREFABRICACIÓN EN TALLER DE TUBERÍA DE ACERO AL CARBÓN DE Ø 4" | MONTAJE AÉREO DE TUBERÍA DE Ø 4" | DESMANTELAMIENTO CON CORTE EN FRÍO DE TUBERÍAS AÉREAS DE ACERO AL CARBÓN, ACERO AL CARBON GALVANIZADO O ACERO INOXIDABLE Y ACCESORIOS DE Ø 4" (INCLUYE TRANSPORTE Y DISPOSICIÓN FINAL) | e.a | FALSE | FALSE | - | - | 7.5
324 | CS1SC2-2"-SCI-TIE-IN-116 A/B | 1 | CS1SC2 | FT | 90L | 2 | ELBOW 90 DEG LR, SEAMLESS, CS, ASTM A234 Gr.WPB, ASME B16.9, BW, SCH 80 | 2" | 2 | - | - | 80 | BW | - | 0.65 | 0.033 | - | SUMINISTRO DE 90 DEGREE ELBOW LR ASME B16.9 BW WROUGHT S ASTM A234 GR. WPB, 2", S-80 | PREFABRICACIÓN EN TALLER DE TUBERÍA DE ACERO AL CARBÓN DE Ø 2" | MONTAJE AÉREO DE TUBERÍA DE Ø 2" | DESMANTELAMIENTO CON CORTE EN FRÍO DE TUBERÍAS AÉREAS DE ACERO AL CARBÓN, ACERO AL CARBON GALVANIZADO O ACERO INOXIDABLE Y ACCESORIOS DE Ø 2" (INCLUYE TRANSPORTE Y DISPOSICIÓN FINAL) | e.a | FALSE | FALSE | - | - | 0.65
325 | CS1SC2-2"-SCI-TIE-IN-116 A/B | 1 | CS1SC2 | PP | BE | 1 | PIPE, SEAMLESS, CS, ASTM A53 Gr.B, ASME B36.10, BE, SCH 80 | 2" | 2 | - | - | 80 | BE | - | 7.48 | 0.0031414 | - | SUMINISTRO DE PIPE ASME B36.10 BE SEAMLESS ASTM A53 GR. B, 2", S-80 | PREFABRICACIÓN EN TALLER DE TUBERÍA DE ACERO AL CARBÓN DE Ø 2" | MONTAJE AÉREO DE TUBERÍA DE Ø 2" | DESMANTELAMIENTO CON CORTE EN FRÍO DE TUBERÍAS AÉREAS DE ACERO AL CARBÓN, ACERO AL CARBON GALVANIZADO O ACERO INOXIDABLE Y ACCESORIOS DE Ø 2" (INCLUYE TRANSPORTE Y DISPOSICIÓN FINAL) | m | FALSE | FALSE | - | - | 7.48
326 | CS1SC2-2"-SCI-TIE-IN-116 A/B | 1 | CS1SC2 | VL | GLB | 7 | GLOBE VALVE THD, MSS SP-80, B62 UNS C83600, CL 150, NPTF, B1.20.1, SCREWED BONNET, PKG LUBRICATED FIBER/GRAPH, BRONZE STEM, SEAT RINGS&DISC, SWIVEL PLUG DISC, STEM IS/RSRO, HO, UL LISTED | 2" | 2 | - | - | - | TE | 150 | 5.7 | 0 | GLV41H4J2G | SUMINISTRO DE GLOBE VALVE THD, MSS SP-80, B62 UNS C83600, CL 150, NPTF, B1.20.1, SCREWED BONNET, PKG LUBRICATED FIBER/GRAPH, BRONZE STEM, SEAT RINGS&DISC, SWIVEL PLUG DISC, STEM IS/RSRO, HO, UL LISTED, 2" | PRUEBAS HIDROSTATICAS DE VÁLVULAS MANUALES BRIDADAS ANSI 150 DE DIAMETRO 2" | MONTAJE DE VÁLVULAS Y CHEQUES DIAMETRO DE 2" | - | e.a | FALSE | FALSE | - | - | 5.7
327 | CS1SC2-2"-SCI-TIE-IN-116 A/B | 2 | CS1SC2 | FT | NIP | 2 | NIPPLE, SEAMLESS, CS, ASTM A53 Gr.B, ASME B36.10, BExTE, SCH 160 L= 100 mm | 2" | 2 | 100mm | 100mm | 160 | BExTE | - | 2.22 | 0.0418 | BExTE | SUMINISTRO DE PIPE NIPPLE - LENGTH = 100 MM ASME B36.10 BExTE SEAMLESS ASTM A53 GR. B, 2", S-160 | PREFABRICACIÓN EN TALLER DE TUBERÍA DE ACERO AL CARBÓN DE Ø 2" | MONTAJE AÉREO DE TUBERÍA DE Ø 2" | DESMANTELAMIENTO CON CORTE EN FRÍO DE TUBERÍAS AÉREAS DE ACERO AL CARBÓN, ACERO AL CARBON GALVANIZADO O ACERO INOXIDABLE Y ACCESORIOS DE Ø 2" (INCLUYE TRANSPORTE Y DISPOSICIÓN FINAL) | e.a | FALSE | FALSE | - | - | 1.11
328 | CS1SC2-2"-SCI-TIE-IN-116 A/B | 1 | CS1SC2 | FT | RTE | 2 | REDUCING TEE, SEAMLESS, CS, ASTM A234 Gr.WPB, ASME B16.9, BW, SCH 30 x 80 | 4" | 4 | 2" | 2 | 30x80 | BW | - | 7.5 | 0.11 | - | SUMINISTRO DE REDUCER TEE, SCH 30 X SCH 80, BW, ASTM A-234 GR WPB, ASME B16.9 4"X 2" | PREFABRICACIÓN EN TALLER DE TUBERÍA DE ACERO AL CARBÓN DE Ø 4" | MONTAJE AÉREO DE TUBERÍA DE Ø 4" | DESMANTELAMIENTO CON CORTE EN FRÍO DE TUBERÍAS AÉREAS DE ACERO AL CARBÓN, ACERO AL CARBON GALVANIZADO O ACERO INOXIDABLE Y ACCESORIOS DE Ø 4" (INCLUYE TRANSPORTE Y DISPOSICIÓN FINAL) | e.a | FALSE | FALSE | - | - | 7.5
329 | CS1SC2-2"-SCI-TIE-IN-118 A/B | 1 | CS1SC2 | FT | 90L | 2 | ELBOW 90 DEG LR, SEAMLESS, CS, ASTM A234 Gr.WPB, ASME B16.9, BW, SCH 80 | 2" | 2 | - | - | 80 | BW | - | 0.65 | 0.033 | - | SUMINISTRO DE 90 DEGREE ELBOW LR ASME B16.9 BW WROUGHT S ASTM A234 GR. WPB, 2", S-80 | PREFABRICACIÓN EN TALLER DE TUBERÍA DE ACERO AL CARBÓN DE Ø 2" | MONTAJE AÉREO DE TUBERÍA DE Ø 2" | DESMANTELAMIENTO CON CORTE EN FRÍO DE TUBERÍAS AÉREAS DE ACERO AL CARBÓN, ACERO AL CARBON GALVANIZADO O ACERO INOXIDABLE Y ACCESORIOS DE Ø 2" (INCLUYE TRANSPORTE Y DISPOSICIÓN FINAL) | e.a | FALSE | FALSE | - | - | 0.65
330 | CS1SC2-2"-SCI-TIE-IN-118 A/B | 1 | CS1SC2 | PP | BE | 1 | PIPE, SEAMLESS, CS, ASTM A53 Gr.B, ASME B36.10, BE, SCH 80 | 2" | 2 | - | - | 80 | BE | - | 7.48 | 0.0031414 | - | SUMINISTRO DE PIPE ASME B36.10 BE SEAMLESS ASTM A53 GR. B, 2", S-80 | PREFABRICACIÓN EN TALLER DE TUBERÍA DE ACERO AL CARBÓN DE Ø 2" | MONTAJE AÉREO DE TUBERÍA DE Ø 2" | DESMANTELAMIENTO CON CORTE EN FRÍO DE TUBERÍAS AÉREAS DE ACERO AL CARBÓN, ACERO AL CARBON GALVANIZADO O ACERO INOXIDABLE Y ACCESORIOS DE Ø 2" (INCLUYE TRANSPORTE Y DISPOSICIÓN FINAL) | m | FALSE | FALSE | - | - | 7.48
331 | CS1SC2-2"-SCI-TIE-IN-118 A/B | 1 | CS1SC2 | VL | GLB | 7 | GLOBE VALVE THD, MSS SP-80, B62 UNS C83600, CL 150, NPTF, B1.20.1, SCREWED BONNET, PKG LUBRICATED FIBER/GRAPH, BRONZE STEM, SEAT RINGS&DISC, SWIVEL PLUG DISC, STEM IS/RSRO, HO, UL LISTED | 2" | 2 | - | - | - | TE | 150 | 5.7 | 0 | GLV41H4J2G | SUMINISTRO DE GLOBE VALVE THD, MSS SP-80, B62 UNS C83600, CL 150, NPTF, B1.20.1, SCREWED BONNET, PKG LUBRICATED FIBER/GRAPH, BRONZE STEM, SEAT RINGS&DISC, SWIVEL PLUG DISC, STEM IS/RSRO, HO, UL LISTED, 2" | PRUEBAS HIDROSTATICAS DE VÁLVULAS MANUALES BRIDADAS ANSI 150 DE DIAMETRO 2" | MONTAJE DE VÁLVULAS Y CHEQUES DIAMETRO DE 2" | - | e.a | FALSE | FALSE | - | - | 5.7
332 | CS1SC2-2"-SCI-TIE-IN-118 A/B | 2 | CS1SC2 | FT | NIP | 2 | NIPPLE, SEAMLESS, CS, ASTM A53 Gr.B, ASME B36.10, BExTE, SCH 160 L= 100 mm | 2" | 2 | 100mm | 100mm | 160 | BExTE | - | 2.22 | 0.0418 | BExTE | SUMINISTRO DE PIPE NIPPLE - LENGTH = 100 MM ASME B36.10 BExTE SEAMLESS ASTM A53 GR. B, 2", S-160 | PREFABRICACIÓN EN TALLER DE TUBERÍA DE ACERO AL CARBÓN DE Ø 2" | MONTAJE AÉREO DE TUBERÍA DE Ø 2" | DESMANTELAMIENTO CON CORTE EN FRÍO DE TUBERÍAS AÉREAS DE ACERO AL CARBÓN, ACERO AL CARBON GALVANIZADO O ACERO INOXIDABLE Y ACCESORIOS DE Ø 2" (INCLUYE TRANSPORTE Y DISPOSICIÓN FINAL) | e.a | FALSE | FALSE | - | - | 1.11
333 | CS1SC2-2"-SCI-TIE-IN-118 A/B | 1 | CS1SC2 | FT | RTE | 2 | REDUCING TEE, SEAMLESS, CS, ASTM A234 Gr.WPB, ASME B16.9, BW, SCH 30 x 80 | 4" | 4 | 2" | 2 | 30x80 | BW | - | 7.5 | 0.11 | - | SUMINISTRO DE REDUCER TEE, SCH 30 X SCH 80, BW, ASTM A-234 GR WPB, ASME B16.9 4"X 2" | PREFABRICACIÓN EN TALLER DE TUBERÍA DE ACERO AL CARBÓN DE Ø 4" | MONTAJE AÉREO DE TUBERÍA DE Ø 4" | DESMANTELAMIENTO CON CORTE EN FRÍO DE TUBERÍAS AÉREAS DE ACERO AL CARBÓN, ACERO AL CARBON GALVANIZADO O ACERO INOXIDABLE Y ACCESORIOS DE Ø 4" (INCLUYE TRANSPORTE Y DISPOSICIÓN FINAL) | e.a | FALSE | FALSE | - | - | 7.5
334 | CS1SC2-2"-SCI-TIE-IN-120 A/B | 1 | CS1SC2 | FT | 90L | 2 | ELBOW 90 DEG LR, SEAMLESS, CS, ASTM A234 Gr.WPB, ASME B16.9, BW, SCH 80 | 2" | 2 | - | - | 80 | BW | - | 0.65 | 0.033 | - | SUMINISTRO DE 90 DEGREE ELBOW LR ASME B16.9 BW WROUGHT S ASTM A234 GR. WPB, 2", S-80 | PREFABRICACIÓN EN TALLER DE TUBERÍA DE ACERO AL CARBÓN DE Ø 2" | MONTAJE AÉREO DE TUBERÍA DE Ø 2" | DESMANTELAMIENTO CON CORTE EN FRÍO DE TUBERÍAS AÉREAS DE ACERO AL CARBÓN, ACERO AL CARBON GALVANIZADO O ACERO INOXIDABLE Y ACCESORIOS DE Ø 2" (INCLUYE TRANSPORTE Y DISPOSICIÓN FINAL) | e.a | FALSE | FALSE | - | - | 0.65
335 | CS1SC2-2"-SCI-TIE-IN-120 A/B | 1 | CS1SC2 | PP | BE | 1 | PIPE, SEAMLESS, CS, ASTM A53 Gr.B, ASME B36.10, BE, SCH 80 | 2" | 2 | - | - | 80 | BE | - | 7.48 | 0.0031414 | - | SUMINISTRO DE PIPE ASME B36.10 BE SEAMLESS ASTM A53 GR. B, 2", S-80 | PREFABRICACIÓN EN TALLER DE TUBERÍA DE ACERO AL CARBÓN DE Ø 2" | MONTAJE AÉREO DE TUBERÍA DE Ø 2" | DESMANTELAMIENTO CON CORTE EN FRÍO DE TUBERÍAS AÉREAS DE ACERO AL CARBÓN, ACERO AL CARBON GALVANIZADO O ACERO INOXIDABLE Y ACCESORIOS DE Ø 2" (INCLUYE TRANSPORTE Y DISPOSICIÓN FINAL) | m | FALSE | FALSE | - | - | 7.48
336 | CS1SC2-2"-SCI-TIE-IN-120 A/B | 1 | CS1SC2 | VL | GLB | 7 | GLOBE VALVE THD, MSS SP-80, B62 UNS C83600, CL 150, NPTF, B1.20.1, SCREWED BONNET, PKG LUBRICATED FIBER/GRAPH, BRONZE STEM, SEAT RINGS&DISC, SWIVEL PLUG DISC, STEM IS/RSRO, HO, UL LISTED | 2" | 2 | - | - | - | TE | 150 | 5.7 | 0 | GLV41H4J2G | SUMINISTRO DE GLOBE VALVE THD, MSS SP-80, B62 UNS C83600, CL 150, NPTF, B1.20.1, SCREWED BONNET, PKG LUBRICATED FIBER/GRAPH, BRONZE STEM, SEAT RINGS&DISC, SWIVEL PLUG DISC, STEM IS/RSRO, HO, UL LISTED, 2" | PRUEBAS HIDROSTATICAS DE VÁLVULAS MANUALES BRIDADAS ANSI 150 DE DIAMETRO 2" | MONTAJE DE VÁLVULAS Y CHEQUES DIAMETRO DE 2" | - | e.a | FALSE | FALSE | - | - | 5.7
337 | CS1SC2-2"-SCI-TIE-IN-120 A/B | 2 | CS1SC2 | FT | NIP | 2 | NIPPLE, SEAMLESS, CS, ASTM A53 Gr.B, ASME B36.10, BExTE, SCH 160 L= 100 mm | 2" | 2 | 100mm | 100mm | 160 | BExTE | - | 2.22 | 0.0418 | BExTE | SUMINISTRO DE PIPE NIPPLE - LENGTH = 100 MM ASME B36.10 BExTE SEAMLESS ASTM A53 GR. B, 2", S-160 | PREFABRICACIÓN EN TALLER DE TUBERÍA DE ACERO AL CARBÓN DE Ø 2" | MONTAJE AÉREO DE TUBERÍA DE Ø 2" | DESMANTELAMIENTO CON CORTE EN FRÍO DE TUBERÍAS AÉREAS DE ACERO AL CARBÓN, ACERO AL CARBON GALVANIZADO O ACERO INOXIDABLE Y ACCESORIOS DE Ø 2" (INCLUYE TRANSPORTE Y DISPOSICIÓN FINAL) | e.a | FALSE | FALSE | - | - | 1.11
338 | CS1SC2-2"-SCI-TIE-IN-120 A/B | 1 | CS1SC2 | FT | RTE | 2 | REDUCING TEE, SEAMLESS, CS, ASTM A234 Gr.WPB, ASME B16.9, BW, SCH 30 x 80 | 4" | 4 | 2" | 2 | 30x80 | BW | - | 7.5 | 0.11 | - | SUMINISTRO DE REDUCER TEE, SCH 30 X SCH 80, BW, ASTM A-234 GR WPB, ASME B16.9 4"X 2" | PREFABRICACIÓN EN TALLER DE TUBERÍA DE ACERO AL CARBÓN DE Ø 4" | MONTAJE AÉREO DE TUBERÍA DE Ø 4" | DESMANTELAMIENTO CON CORTE EN FRÍO DE TUBERÍAS AÉREAS DE ACERO AL CARBÓN, ACERO AL CARBON GALVANIZADO O ACERO INOXIDABLE Y ACCESORIOS DE Ø 4" (INCLUYE TRANSPORTE Y DISPOSICIÓN FINAL) | e.a | FALSE | FALSE | - | - | 7.5
339 | CS1SC2-2"-SCI-TIE-IN-122 A/B | 1 | CS1SC2 | FT | 90L | 2 | ELBOW 90 DEG LR, SEAMLESS, CS, ASTM A234 Gr.WPB, ASME B16.9, BW, SCH 80 | 2" | 2 | - | - | 80 | BW | - | 0.65 | 0.033 | - | SUMINISTRO DE 90 DEGREE ELBOW LR ASME B16.9 BW WROUGHT S ASTM A234 GR. WPB, 2", S-80 | PREFABRICACIÓN EN TALLER DE TUBERÍA DE ACERO AL CARBÓN DE Ø 2" | MONTAJE AÉREO DE TUBERÍA DE Ø 2" | DESMANTELAMIENTO CON CORTE EN FRÍO DE TUBERÍAS AÉREAS DE ACERO AL CARBÓN, ACERO AL CARBON GALVANIZADO O ACERO INOXIDABLE Y ACCESORIOS DE Ø 2" (INCLUYE TRANSPORTE Y DISPOSICIÓN FINAL) | e.a | FALSE | FALSE | - | - | 0.65
340 | CS1SC2-2"-SCI-TIE-IN-122 A/B | 1 | CS1SC2 | PP | BE | 1 | PIPE, SEAMLESS, CS, ASTM A53 Gr.B, ASME B36.10, BE, SCH 80 | 2" | 2 | - | - | 80 | BE | - | 7.48 | 0.0031414 | - | SUMINISTRO DE PIPE ASME B36.10 BE SEAMLESS ASTM A53 GR. B, 2", S-80 | PREFABRICACIÓN EN TALLER DE TUBERÍA DE ACERO AL CARBÓN DE Ø 2" | MONTAJE AÉREO DE TUBERÍA DE Ø 2" | DESMANTELAMIENTO CON CORTE EN FRÍO DE TUBERÍAS AÉREAS DE ACERO AL CARBÓN, ACERO AL CARBON GALVANIZADO O ACERO INOXIDABLE Y ACCESORIOS DE Ø 2" (INCLUYE TRANSPORTE Y DISPOSICIÓN FINAL) | m | FALSE | FALSE | - | - | 7.48
341 | CS1SC2-2"-SCI-TIE-IN-122 A/B | 1 | CS1SC2 | VL | GLB | 7 | GLOBE VALVE THD, MSS SP-80, B62 UNS C83600, CL 150, NPTF, B1.20.1, SCREWED BONNET, PKG LUBRICATED FIBER/GRAPH, BRONZE STEM, SEAT RINGS&DISC, SWIVEL PLUG DISC, STEM IS/RSRO, HO, UL LISTED | 2" | 2 | - | - | - | TE | 150 | 5.7 | 0 | GLV41H4J2G | SUMINISTRO DE GLOBE VALVE THD, MSS SP-80, B62 UNS C83600, CL 150, NPTF, B1.20.1, SCREWED BONNET, PKG LUBRICATED FIBER/GRAPH, BRONZE STEM, SEAT RINGS&DISC, SWIVEL PLUG DISC, STEM IS/RSRO, HO, UL LISTED, 2" | PRUEBAS HIDROSTATICAS DE VÁLVULAS MANUALES BRIDADAS ANSI 150 DE DIAMETRO 2" | MONTAJE DE VÁLVULAS Y CHEQUES DIAMETRO DE 2" | - | e.a | FALSE | FALSE | - | - | 5.7
342 | CS1SC2-2"-SCI-TIE-IN-122 A/B | 2 | CS1SC2 | FT | NIP | 2 | NIPPLE, SEAMLESS, CS, ASTM A53 Gr.B, ASME B36.10, BExTE, SCH 160 L= 100 mm | 2" | 2 | 100mm | 100mm | 160 | BExTE | - | 2.22 | 0.0418 | BExTE | SUMINISTRO DE PIPE NIPPLE - LENGTH = 100 MM ASME B36.10 BExTE SEAMLESS ASTM A53 GR. B, 2", S-160 | PREFABRICACIÓN EN TALLER DE TUBERÍA DE ACERO AL CARBÓN DE Ø 2" | MONTAJE AÉREO DE TUBERÍA DE Ø 2" | DESMANTELAMIENTO CON CORTE EN FRÍO DE TUBERÍAS AÉREAS DE ACERO AL CARBÓN, ACERO AL CARBON GALVANIZADO O ACERO INOXIDABLE Y ACCESORIOS DE Ø 2" (INCLUYE TRANSPORTE Y DISPOSICIÓN FINAL) | e.a | FALSE | FALSE | - | - | 1.11
343 | CS1SC2-2"-SCI-TIE-IN-122 A/B | 1 | CS1SC2 | FT | RTE | 2 | REDUCING TEE, SEAMLESS, CS, ASTM A234 Gr.WPB, ASME B16.9, BW, SCH 30 x 80 | 4" | 4 | 2" | 2 | 30x80 | BW | - | 7.5 | 0.11 | - | SUMINISTRO DE REDUCER TEE, SCH 30 X SCH 80, BW, ASTM A-234 GR WPB, ASME B16.9 4"X 2" | PREFABRICACIÓN EN TALLER DE TUBERÍA DE ACERO AL CARBÓN DE Ø 4" | MONTAJE AÉREO DE TUBERÍA DE Ø 4" | DESMANTELAMIENTO CON CORTE EN FRÍO DE TUBERÍAS AÉREAS DE ACERO AL CARBÓN, ACERO AL CARBON GALVANIZADO O ACERO INOXIDABLE Y ACCESORIOS DE Ø 4" (INCLUYE TRANSPORTE Y DISPOSICIÓN FINAL) | e.a | FALSE | FALSE | - | - | 7.5
344 | CS1SC2-2"-SCI-TIE-IN-124 A/B | 1 | CS1SC2 | FT | 90L | 2 | ELBOW 90 DEG LR, SEAMLESS, CS, ASTM A234 Gr.WPB, ASME B16.9, BW, SCH 80 | 2" | 2 | - | - | 80 | BW | - | 0.65 | 0.033 | - | SUMINISTRO DE 90 DEGREE ELBOW LR ASME B16.9 BW WROUGHT S ASTM A234 GR. WPB, 2", S-80 | PREFABRICACIÓN EN TALLER DE TUBERÍA DE ACERO AL CARBÓN DE Ø 2" | MONTAJE AÉREO DE TUBERÍA DE Ø 2" | DESMANTELAMIENTO CON CORTE EN FRÍO DE TUBERÍAS AÉREAS DE ACERO AL CARBÓN, ACERO AL CARBON GALVANIZADO O ACERO INOXIDABLE Y ACCESORIOS DE Ø 2" (INCLUYE TRANSPORTE Y DISPOSICIÓN FINAL) | e.a | FALSE | FALSE | - | - | 0.65
345 | CS1SC2-2"-SCI-TIE-IN-124 A/B | 1 | CS1SC2 | PP | BE | 1 | PIPE, SEAMLESS, CS, ASTM A53 Gr.B, ASME B36.10, BE, SCH 80 | 2" | 2 | - | - | 80 | BE | - | 7.48 | 0.0031414 | - | SUMINISTRO DE PIPE ASME B36.10 BE SEAMLESS ASTM A53 GR. B, 2", S-80 | PREFABRICACIÓN EN TALLER DE TUBERÍA DE ACERO AL CARBÓN DE Ø 2" | MONTAJE AÉREO DE TUBERÍA DE Ø 2" | DESMANTELAMIENTO CON CORTE EN FRÍO DE TUBERÍAS AÉREAS DE ACERO AL CARBÓN, ACERO AL CARBON GALVANIZADO O ACERO INOXIDABLE Y ACCESORIOS DE Ø 2" (INCLUYE TRANSPORTE Y DISPOSICIÓN FINAL) | m | FALSE | FALSE | - | - | 7.48
346 | CS1SC2-2"-SCI-TIE-IN-124 A/B | 1 | CS1SC2 | VL | GLB | 7 | GLOBE VALVE THD, MSS SP-80, B62 UNS C83600, CL 150, NPTF, B1.20.1, SCREWED BONNET, PKG LUBRICATED FIBER/GRAPH, BRONZE STEM, SEAT RINGS&DISC, SWIVEL PLUG DISC, STEM IS/RSRO, HO, UL LISTED | 2" | 2 | - | - | - | TE | 150 | 5.7 | 0 | GLV41H4J2G | SUMINISTRO DE GLOBE VALVE THD, MSS SP-80, B62 UNS C83600, CL 150, NPTF, B1.20.1, SCREWED BONNET, PKG LUBRICATED FIBER/GRAPH, BRONZE STEM, SEAT RINGS&DISC, SWIVEL PLUG DISC, STEM IS/RSRO, HO, UL LISTED, 2" | PRUEBAS HIDROSTATICAS DE VÁLVULAS MANUALES BRIDADAS ANSI 150 DE DIAMETRO 2" | MONTAJE DE VÁLVULAS Y CHEQUES DIAMETRO DE 2" | - | e.a | FALSE | FALSE | - | - | 5.7
347 | CS1SC2-2"-SCI-TIE-IN-124 A/B | 2 | CS1SC2 | FT | NIP | 2 | NIPPLE, SEAMLESS, CS, ASTM A53 Gr.B, ASME B36.10, BExTE, SCH 160 L= 100 mm | 2" | 2 | 100mm | 100mm | 160 | BExTE | - | 2.22 | 0.0418 | BExTE | SUMINISTRO DE PIPE NIPPLE - LENGTH = 100 MM ASME B36.10 BExTE SEAMLESS ASTM A53 GR. B, 2", S-160 | PREFABRICACIÓN EN TALLER DE TUBERÍA DE ACERO AL CARBÓN DE Ø 2" | MONTAJE AÉREO DE TUBERÍA DE Ø 2" | DESMANTELAMIENTO CON CORTE EN FRÍO DE TUBERÍAS AÉREAS DE ACERO AL CARBÓN, ACERO AL CARBON GALVANIZADO O ACERO INOXIDABLE Y ACCESORIOS DE Ø 2" (INCLUYE TRANSPORTE Y DISPOSICIÓN FINAL) | e.a | FALSE | FALSE | - | - | 1.11
348 | CS1SC2-2"-SCI-TIE-IN-124 A/B | 1 | CS1SC2 | FT | RTE | 2 | REDUCING TEE, SEAMLESS, CS, ASTM A234 Gr.WPB, ASME B16.9, BW, SCH 30 x 80 | 4" | 4 | 2" | 2 | 30x80 | BW | - | 7.5 | 0.11 | - | SUMINISTRO DE REDUCER TEE, SCH 30 X SCH 80, BW, ASTM A-234 GR WPB, ASME B16.9 4"X 2" | PREFABRICACIÓN EN TALLER DE TUBERÍA DE ACERO AL CARBÓN DE Ø 4" | MONTAJE AÉREO DE TUBERÍA DE Ø 4" | DESMANTELAMIENTO CON CORTE EN FRÍO DE TUBERÍAS AÉREAS DE ACERO AL CARBÓN, ACERO AL CARBON GALVANIZADO O ACERO INOXIDABLE Y ACCESORIOS DE Ø 4" (INCLUYE TRANSPORTE Y DISPOSICIÓN FINAL) | e.a | FALSE | FALSE | - | - | 7.5
349 | CS1SC2-2"-SCI-TIE-IN-126 A/B | 1 | CS1SC2 | FT | 90L | 2 | ELBOW 90 DEG LR, SEAMLESS, CS, ASTM A234 Gr.WPB, ASME B16.9, BW, SCH 80 | 2" | 2 | - | - | 80 | BW | - | 0.65 | 0.033 | - | SUMINISTRO DE 90 DEGREE ELBOW LR ASME B16.9 BW WROUGHT S ASTM A234 GR. WPB, 2", S-80 | PREFABRICACIÓN EN TALLER DE TUBERÍA DE ACERO AL CARBÓN DE Ø 2" | MONTAJE AÉREO DE TUBERÍA DE Ø 2" | DESMANTELAMIENTO CON CORTE EN FRÍO DE TUBERÍAS AÉREAS DE ACERO AL CARBÓN, ACERO AL CARBON GALVANIZADO O ACERO INOXIDABLE Y ACCESORIOS DE Ø 2" (INCLUYE TRANSPORTE Y DISPOSICIÓN FINAL) | e.a | FALSE | FALSE | - | - | 0.65
350 | CS1SC2-2"-SCI-TIE-IN-126 A/B | 1 | CS1SC2 | PP | BE | 1 | PIPE, SEAMLESS, CS, ASTM A53 Gr.B, ASME B36.10, BE, SCH 80 | 2" | 2 | - | - | 80 | BE | - | 7.48 | 0.0031414 | - | SUMINISTRO DE PIPE ASME B36.10 BE SEAMLESS ASTM A53 GR. B, 2", S-80 | PREFABRICACIÓN EN TALLER DE TUBERÍA DE ACERO AL CARBÓN DE Ø 2" | MONTAJE AÉREO DE TUBERÍA DE Ø 2" | DESMANTELAMIENTO CON CORTE EN FRÍO DE TUBERÍAS AÉREAS DE ACERO AL CARBÓN, ACERO AL CARBON GALVANIZADO O ACERO INOXIDABLE Y ACCESORIOS DE Ø 2" (INCLUYE TRANSPORTE Y DISPOSICIÓN FINAL) | m | FALSE | FALSE | - | - | 7.48
351 | CS1SC2-2"-SCI-TIE-IN-126 A/B | 1 | CS1SC2 | VL | GLB | 7 | GLOBE VALVE THD, MSS SP-80, B62 UNS C83600, CL 150, NPTF, B1.20.1, SCREWED BONNET, PKG LUBRICATED FIBER/GRAPH, BRONZE STEM, SEAT RINGS&DISC, SWIVEL PLUG DISC, STEM IS/RSRO, HO, UL LISTED | 2" | 2 | - | - | - | TE | 150 | 5.7 | 0 | GLV41H4J2G | SUMINISTRO DE GLOBE VALVE THD, MSS SP-80, B62 UNS C83600, CL 150, NPTF, B1.20.1, SCREWED BONNET, PKG LUBRICATED FIBER/GRAPH, BRONZE STEM, SEAT RINGS&DISC, SWIVEL PLUG DISC, STEM IS/RSRO, HO, UL LISTED, 2" | PRUEBAS HIDROSTATICAS DE VÁLVULAS MANUALES BRIDADAS ANSI 150 DE DIAMETRO 2" | MONTAJE DE VÁLVULAS Y CHEQUES DIAMETRO DE 2" | - | e.a | FALSE | FALSE | - | - | 5.7
352 | CS1SC2-2"-SCI-TIE-IN-126 A/B | 2 | CS1SC2 | FT | NIP | 2 | NIPPLE, SEAMLESS, CS, ASTM A53 Gr.B, ASME B36.10, BExTE, SCH 160 L= 100 mm | 2" | 2 | 100mm | 100mm | 160 | BExTE | - | 2.22 | 0.0418 | BExTE | SUMINISTRO DE PIPE NIPPLE - LENGTH = 100 MM ASME B36.10 BExTE SEAMLESS ASTM A53 GR. B, 2", S-160 | PREFABRICACIÓN EN TALLER DE TUBERÍA DE ACERO AL CARBÓN DE Ø 2" | MONTAJE AÉREO DE TUBERÍA DE Ø 2" | DESMANTELAMIENTO CON CORTE EN FRÍO DE TUBERÍAS AÉREAS DE ACERO AL CARBÓN, ACERO AL CARBON GALVANIZADO O ACERO INOXIDABLE Y ACCESORIOS DE Ø 2" (INCLUYE TRANSPORTE Y DISPOSICIÓN FINAL) | e.a | FALSE | FALSE | - | - | 1.11
353 | CS1SC2-2"-SCI-TIE-IN-126 A/B | 1 | CS1SC2 | FT | RTE | 2 | REDUCING TEE, SEAMLESS, CS, ASTM A234 Gr.WPB, ASME B16.9, BW, SCH 30 x 80 | 4" | 4 | 2" | 2 | 30x80 | BW | - | 7.5 | 0.11 | - | SUMINISTRO DE REDUCER TEE, SCH 30 X SCH 80, BW, ASTM A-234 GR WPB, ASME B16.9 4"X 2" | PREFABRICACIÓN EN TALLER DE TUBERÍA DE ACERO AL CARBÓN DE Ø 4" | MONTAJE AÉREO DE TUBERÍA DE Ø 4" | DESMANTELAMIENTO CON CORTE EN FRÍO DE TUBERÍAS AÉREAS DE ACERO AL CARBÓN, ACERO AL CARBON GALVANIZADO O ACERO INOXIDABLE Y ACCESORIOS DE Ø 4" (INCLUYE TRANSPORTE Y DISPOSICIÓN FINAL) | e.a | FALSE | FALSE | - | - | 7.5
354 | CS1SC2-2"-SCI-TIE-IN-128 A/B | 1 | CS1SC2 | FT | 90L | 2 | ELBOW 90 DEG LR, SEAMLESS, CS, ASTM A234 Gr.WPB, ASME B16.9, BW, SCH 80 | 2" | 2 | - | - | 80 | BW | - | 0.65 | 0.033 | - | SUMINISTRO DE 90 DEGREE ELBOW LR ASME B16.9 BW WROUGHT S ASTM A234 GR. WPB, 2", S-80 | PREFABRICACIÓN EN TALLER DE TUBERÍA DE ACERO AL CARBÓN DE Ø 2" | MONTAJE AÉREO DE TUBERÍA DE Ø 2" | DESMANTELAMIENTO CON CORTE EN FRÍO DE TUBERÍAS AÉREAS DE ACERO AL CARBÓN, ACERO AL CARBON GALVANIZADO O ACERO INOXIDABLE Y ACCESORIOS DE Ø 2" (INCLUYE TRANSPORTE Y DISPOSICIÓN FINAL) | e.a | FALSE | FALSE | - | - | 0.65
355 | CS1SC2-2"-SCI-TIE-IN-128 A/B | 1 | CS1SC2 | PP | BE | 1 | PIPE, SEAMLESS, CS, ASTM A53 Gr.B, ASME B36.10, BE, SCH 80 | 2" | 2 | - | - | 80 | BE | - | 7.48 | 0.0031414 | - | SUMINISTRO DE PIPE ASME B36.10 BE SEAMLESS ASTM A53 GR. B, 2", S-80 | PREFABRICACIÓN EN TALLER DE TUBERÍA DE ACERO AL CARBÓN DE Ø 2" | MONTAJE AÉREO DE TUBERÍA DE Ø 2" | DESMANTELAMIENTO CON CORTE EN FRÍO DE TUBERÍAS AÉREAS DE ACERO AL CARBÓN, ACERO AL CARBON GALVANIZADO O ACERO INOXIDABLE Y ACCESORIOS DE Ø 2" (INCLUYE TRANSPORTE Y DISPOSICIÓN FINAL) | m | FALSE | FALSE | - | - | 7.48
356 | CS1SC2-2"-SCI-TIE-IN-128 A/B | 1 | CS1SC2 | VL | GLB | 7 | GLOBE VALVE THD, MSS SP-80, B62 UNS C83600, CL 150, NPTF, B1.20.1, SCREWED BONNET, PKG LUBRICATED FIBER/GRAPH, BRONZE STEM, SEAT RINGS&DISC, SWIVEL PLUG DISC, STEM IS/RSRO, HO, UL LISTED | 2" | 2 | - | - | - | TE | 150 | 5.7 | 0 | GLV41H4J2G | SUMINISTRO DE GLOBE VALVE THD, MSS SP-80, B62 UNS C83600, CL 150, NPTF, B1.20.1, SCREWED BONNET, PKG LUBRICATED FIBER/GRAPH, BRONZE STEM, SEAT RINGS&DISC, SWIVEL PLUG DISC, STEM IS/RSRO, HO, UL LISTED, 2" | PRUEBAS HIDROSTATICAS DE VÁLVULAS MANUALES BRIDADAS ANSI 150 DE DIAMETRO 2" | MONTAJE DE VÁLVULAS Y CHEQUES DIAMETRO DE 2" | - | e.a | FALSE | FALSE | - | - | 5.7
357 | CS1SC2-2"-SCI-TIE-IN-128 A/B | 2 | CS1SC2 | FT | NIP | 2 | NIPPLE, SEAMLESS, CS, ASTM A53 Gr.B, ASME B36.10, BExTE, SCH 160 L= 100 mm | 2" | 2 | 100mm | 100mm | 160 | BExTE | - | 2.22 | 0.0418 | BExTE | SUMINISTRO DE PIPE NIPPLE - LENGTH = 100 MM ASME B36.10 BExTE SEAMLESS ASTM A53 GR. B, 2", S-160 | PREFABRICACIÓN EN TALLER DE TUBERÍA DE ACERO AL CARBÓN DE Ø 2" | MONTAJE AÉREO DE TUBERÍA DE Ø 2" | DESMANTELAMIENTO CON CORTE EN FRÍO DE TUBERÍAS AÉREAS DE ACERO AL CARBÓN, ACERO AL CARBON GALVANIZADO O ACERO INOXIDABLE Y ACCESORIOS DE Ø 2" (INCLUYE TRANSPORTE Y DISPOSICIÓN FINAL) | e.a | FALSE | FALSE | - | - | 1.11
358 | CS1SC2-2"-SCI-TIE-IN-128 A/B | 1 | CS1SC2 | FT | RTE | 2 | REDUCING TEE, SEAMLESS, CS, ASTM A234 Gr.WPB, ASME B16.9, BW, SCH 30 x 80 | 4" | 4 | 2" | 2 | 30x80 | BW | - | 7.5 | 0.11 | - | SUMINISTRO DE REDUCER TEE, SCH 30 X SCH 80, BW, ASTM A-234 GR WPB, ASME B16.9 4"X 2" | PREFABRICACIÓN EN TALLER DE TUBERÍA DE ACERO AL CARBÓN DE Ø 4" | MONTAJE AÉREO DE TUBERÍA DE Ø 4" | DESMANTELAMIENTO CON CORTE EN FRÍO DE TUBERÍAS AÉREAS DE ACERO AL CARBÓN, ACERO AL CARBON GALVANIZADO O ACERO INOXIDABLE Y ACCESORIOS DE Ø 4" (INCLUYE TRANSPORTE Y DISPOSICIÓN FINAL) | e.a | FALSE | FALSE | - | - | 7.5
359 | CS1SC2-3"-SCI-8-7-027 | 2 | CS1SC2 | FT | 90L | 2 | ELBOW 90 DEG LR, SEAMLESS, CS, ASTM A234 Gr.WPB, ASME B16.9, BW, SCH 30 | 3" | 3 | - | - | 30 | BW | - | 4.06 | 0.132 | - | SUMINISTRO DE 90 DEGREE ELBOW LR ASME B16.9 BW WROUGHT S ASTM A234 GR. WPB, 3", S-30 | PREFABRICACIÓN EN TALLER DE TUBERÍA DE ACERO AL CARBÓN DE Ø 3" | MONTAJE AÉREO DE TUBERÍA DE Ø 3" | DESMANTELAMIENTO CON CORTE EN FRÍO DE TUBERÍAS AÉREAS DE ACERO AL CARBÓN, ACERO AL CARBON GALVANIZADO O ACERO INOXIDABLE Y ACCESORIOS DE Ø 3" (INCLUYE TRANSPORTE Y DISPOSICIÓN FINAL) | e.a | FALSE | FALSE | - | - | 2.03
360 | CS1SC2-3"-SCI-8-7-027 | 6 | CS1SC2 | PP | BE | 1 | PIPE, SEAMLESS, CS, ASTM A53 Gr.B, ASME B36.10, BE, SCH 30 | 3" | 3 | - | - | 30 | BE | - | 59.52 | 0.040967 | - | SUMINISTRO DE PIPE ASME B36.10 BE SEAMLESS ASTM A53 GR. B, 3", S-30 | PREFABRICACIÓN EN TALLER DE TUBERÍA DE ACERO AL CARBÓN DE Ø 3" | MONTAJE AÉREO DE TUBERÍA DE Ø 3" | DESMANTELAMIENTO CON CORTE EN FRÍO DE TUBERÍAS AÉREAS DE ACERO AL CARBÓN, ACERO AL CARBON GALVANIZADO O ACERO INOXIDABLE Y ACCESORIOS DE Ø 3" (INCLUYE TRANSPORTE Y DISPOSICIÓN FINAL) | m | FALSE | FALSE | - | - | 9.92
361 | CS1SC2-3"-SCI-8-7-027 | 4 | CS1SC2 | BL | BOLT | 5 | STUD BOLTS W/2 HVY HEX NUTS, CS, A193 Gr.B7/A194 Gr.2H, ASME B1.1/B18.2.2 | 5/8" | 0.625 | 90mm | 90mm | - | - | - | 0.888 | 0 | - | SUMINISTRO DE STUD BOLTS, A-193 GR B7 W/(2) HVY NUTS HEX, ASTM A-194 GR 2H, ASME B18.2.1, B18.2.2 Ø5/8"X90MMLG | PREFABRICACIÓN EN TALLER DE TUBERÍA DE ACERO AL CARBÓN DE Ø 2" | MONTAJE AÉREO DE TUBERÍA DE Ø 2" | DESMANTELAMIENTO CON CORTE EN FRÍO DE TUBERÍAS AÉREAS DE ACERO AL CARBÓN, ACERO AL CARBON GALVANIZADO O ACERO INOXIDABLE Y ACCESORIOS DE Ø 2" (INCLUYE TRANSPORTE Y DISPOSICIÓN FINAL) | e.a | FALSE | FALSE | 0.625 | 0.222 | 0.222
362 | CS1SC2-3"-SCI-8-7-027 | 20 | CS1SC2 | BL | BOLT | 5 | STUD BOLTS W/2 HVY HEX NUTS, CS, A193 Gr.B7/A194 Gr.2H, ASME B1.1/B18.2.2 | 5/8" | 0.625 | 100mm | 100mm | - | - | - | 4.7 | 0 | - | SUMINISTRO DE STUD BOLTS, A-193 GR B7 W/(2) HVY NUTS HEX, ASTM A-194 GR 2H, ASME B18.2.1, B18.2.2 Ø5/8"X100MMLG | PREFABRICACIÓN EN TALLER DE TUBERÍA DE ACERO AL CARBÓN DE Ø 3" | MONTAJE AÉREO DE TUBERÍA DE Ø 3" | DESMANTELAMIENTO CON CORTE EN FRÍO DE TUBERÍAS AÉREAS DE ACERO AL CARBÓN, ACERO AL CARBON GALVANIZADO O ACERO INOXIDABLE Y ACCESORIOS DE Ø 3" (INCLUYE TRANSPORTE Y DISPOSICIÓN FINAL) | e.a | FALSE | FALSE | 0.625 | 0.235 | 0.235
363 | CS1SC2-3"-SCI-8-7-027 | 6 | CS1SC2 | GS | GAS | 4 | NONMETALLIC FLAT GASKET, ARAMID FIBER REINFORCED NBR, ASME B16.21, THK 1/8", CLASS 150, FF | 3" | 3 | - | - | - | FF | 150 | 0.18 | 0 | - | SUMINISTRO DE NONMETALLIC FLAT GASKET, ARAMID FIBER REINFORCED NBR, ASME B16.21, THK 1/8", CLASS 150, FF, 3" | PREFABRICACIÓN EN TALLER DE TUBERÍA DE ACERO AL CARBÓN DE Ø 3" | MONTAJE AÉREO DE TUBERÍA DE Ø 3" | DESMANTELAMIENTO CON CORTE EN FRÍO DE TUBERÍAS AÉREAS DE ACERO AL CARBÓN, ACERO AL CARBON GALVANIZADO O ACERO INOXIDABLE Y ACCESORIOS DE Ø 3" (INCLUYE TRANSPORTE Y DISPOSICIÓN FINAL) | e.a | FALSE | FALSE | - | - | 0.03
364 | CS1SC2-3"-SCI-8-7-027 | 1 | CS1SC2 | VL | GAT | 7 | GATE VALVE FL, MSS SP-128 TYPE II, A536 Gr 65-45-12, CL 125, FF, B16.1, BB, NON METALLIC FLAT GASKET EPDM, PKG EPDM, SOLID WEDGE, WEDGE DUCTILE IRON EPDM ENCAPSULATED, STEM BRONZE, OS&Y/RSNRO, HO, UL LISTED/FM APPROVED | 3" | 3 | - | - | - | FF | 125 | 29 | 0 | GAV413C3J2G | SUMINISTRO DE GATE VALVE FL, MSS SP-128 TYPE II, A536 Gr 65-45-12, CL 125, FF, B16.1, BB, NON METALLIC FLAT GASKET EPDM, PKG EPDM, SOLID WEDGE, WEDGE DUCTILE IRON EPDM ENCAPSULATED, STEM BRONZE, OS&Y/RSNRO, HO, UL LISTED/FM APPROVED, 3" | PRUEBAS HIDROSTATICAS DE VÁLVULAS MANUALES BRIDADAS ANSI 150 DE DIAMETRO 3" | MONTAJE DE VÁLVULAS Y CHEQUES DIAMETRO DE 3" | - | e.a | FALSE | FALSE | - | - | 29
365 | CS1SC2-3"-SCI-8-7-027 | 1 | CS1SC2 | MS | YST | 6 | A126 CL B, STRAINER "Y" TYPE., FF B16.1, BLIND FLANGE A105, UL LISTED, MESH 1/4" | 3" | 3 | - | - | - | FF | 150 | 17.24 | 0 | - | SUMINISTRO DE FILTROS TIPO Y ANSI 150 DE Ø 3" | - | MONTAJE DE FILTRO TIPO Y ANSI 150 DE Ø ENTRE 2" - 4" | DESMANTELAMIENTO CON CORTE EN FRÍO DE TUBERÍAS AÉREAS DE ACERO AL CARBÓN, ACERO AL CARBON GALVANIZADO O ACERO INOXIDABLE Y ACCESORIOS DE Ø 3" (INCLUYE TRANSPORTE Y DISPOSICIÓN FINAL) | e.a | FALSE | FALSE | - | - | 17.24
366 | CS1SC2-3"-SCI-8-7-027 | 5 | CS1SC2 | FL | WNK | 3 | WELD NECK FLANGE, CS, ASTM A105, ASME B16.5, CLASS 150, FF, SCH 30 | 3" | 3 | - | - | 30 | FF | 150 | 24.85 | 0.22 | - | SUMINISTRO DE WELDNECK FLANGE ASME B16.5 FLG X BW 150 LB FLAT FACE FORGED ASTM A105, 3", S-30 | PREFABRICACIÓN EN TALLER DE TUBERÍA DE ACERO AL CARBÓN DE Ø 3" | MONTAJE AÉREO DE TUBERÍA DE Ø 3" | DESMANTELAMIENTO CON CORTE EN FRÍO DE TUBERÍAS AÉREAS DE ACERO AL CARBÓN, ACERO AL CARBON GALVANIZADO O ACERO INOXIDABLE Y ACCESORIOS DE Ø 3" (INCLUYE TRANSPORTE Y DISPOSICIÓN FINAL) | e.a | FALSE | FALSE | - | - | 4.97
367 | CS1SC2-3"-SCI-8-7-027 | 1 | CS1SC2 | FT | WOL | 2 | WELDOLET, CS, ASTM A105, MSS SP-97, BW, SCH 30 | 12" | 12 | 3" | 3 | 20x30 | BW | - | 1.81 | 0.0143 | - | SUMINISTRO DE WELDOLET MSS SP-97 BW X BW FORGED ASTM A105, 12" X 3", S-20 X S-30 | PREFABRICACIÓN EN TALLER DE TUBERÍA DE ACERO AL CARBÓN DE Ø 3" | MONTAJE AÉREO DE TUBERÍA DE Ø 3" | DESMANTELAMIENTO CON CORTE EN FRÍO DE TUBERÍAS AÉREAS DE ACERO AL CARBÓN, ACERO AL CARBON GALVANIZADO O ACERO INOXIDABLE Y ACCESORIOS DE Ø 3" (INCLUYE TRANSPORTE Y DISPOSICIÓN FINAL) | e.a | FALSE | FALSE | - | - | 1.81
368 | CS1SC2-3"-SCI-8-7-030 | 2 | CS1SC2 | FT | 90L | 2 | ELBOW 90 DEG LR, SEAMLESS, CS, ASTM A234 Gr.WPB, ASME B16.9, BW, SCH 30 | 3" | 3 | - | - | 30 | BW | - | 4.06 | 0.132 | - | SUMINISTRO DE 90 DEGREE ELBOW LR ASME B16.9 BW WROUGHT S ASTM A234 GR. WPB, 3", S-30 | PREFABRICACIÓN EN TALLER DE TUBERÍA DE ACERO AL CARBÓN DE Ø 3" | MONTAJE AÉREO DE TUBERÍA DE Ø 3" | DESMANTELAMIENTO CON CORTE EN FRÍO DE TUBERÍAS AÉREAS DE ACERO AL CARBÓN, ACERO AL CARBON GALVANIZADO O ACERO INOXIDABLE Y ACCESORIOS DE Ø 3" (INCLUYE TRANSPORTE Y DISPOSICIÓN FINAL) | e.a | FALSE | FALSE | - | - | 2.03
369 | CS1SC2-3"-SCI-8-7-030 | 1 | CS1SC2 | FT | 90L | 2 | ELBOW 90 DEG, CS, ASTM A105, ASME B16.11, SW, CLASS 3000 | 1-1/2" | 1.5 | - | - | - | SW | 3000 | 0.96 | 0.022 | - | SUMINISTRO DE 90 DEGREE ELBOW FEMALE END ASME B16.11 SW 3000# FORGED ASTM A105, 1-1/2" | PREFABRICACIÓN EN TALLER DE TUBERÍA DE ACERO AL CARBÓN DE Ø < 2" | MONTAJE AÉREO DE TUBERÍA DE Ø < 2" | DESMANTELAMIENTO CON CORTE EN FRÍO DE TUBERÍAS AÉREAS DE ACERO AL CARBÓN, ACERO AL CARBON GALVANIZADO O ACERO INOXIDABLE Y ACCESORIOS DE Ø MENORES A 2" (INCLUYE TRANSPORTE Y DISPOSICIÓN FINAL) | e.a | FALSE | FALSE | - | - | 0.96
370 | CS1SC2-3"-SCI-8-7-030 | 21 | CS1SC2 | PP | BE | 1 | PIPE, SEAMLESS, CS, ASTM A53 Gr.B, ASME B36.10, BE, SCH 30 | 3" | 3 | - | - | 30 | BE | - | 208.32 | 0.14339 | - | SUMINISTRO DE PIPE ASME B36.10 BE SEAMLESS ASTM A53 GR. B, 3", S-30 | PREFABRICACIÓN EN TALLER DE TUBERÍA DE ACERO AL CARBÓN DE Ø 3" | MONTAJE AÉREO DE TUBERÍA DE Ø 3" | DESMANTELAMIENTO CON CORTE EN FRÍO DE TUBERÍAS AÉREAS DE ACERO AL CARBÓN, ACERO AL CARBON GALVANIZADO O ACERO INOXIDABLE Y ACCESORIOS DE Ø 3" (INCLUYE TRANSPORTE Y DISPOSICIÓN FINAL) | m | FALSE | FALSE | - | - | 9.92
371 | CS1SC2-3"-SCI-8-7-030 | 12 | CS1SC2 | BL | BOLT | 5 | STUD BOLTS W/2 HVY HEX NUTS, CS, A193 Gr.B7/A194 Gr.2H, ASME B1.1/B18.2.2 | 5/8" | 0.625 | 100mm | 100mm | - | - | - | 2.82 | 0 | - | SUMINISTRO DE STUD BOLTS, A-193 GR B7 W/(2) HVY NUTS HEX, ASTM A-194 GR 2H, ASME B18.2.1, B18.2.2 Ø5/8"X100MMLG | PREFABRICACIÓN EN TALLER DE TUBERÍA DE ACERO AL CARBÓN DE Ø 3" | MONTAJE AÉREO DE TUBERÍA DE Ø 3" | DESMANTELAMIENTO CON CORTE EN FRÍO DE TUBERÍAS AÉREAS DE ACERO AL CARBÓN, ACERO AL CARBON GALVANIZADO O ACERO INOXIDABLE Y ACCESORIOS DE Ø 3" (INCLUYE TRANSPORTE Y DISPOSICIÓN FINAL) | e.a | FALSE | FALSE | 0.625 | 0.235 | 0.235
372 | CS1SC2-3"-SCI-8-7-030 | 3 | CS1SC2 | GS | GAS | 4 | NONMETALLIC FLAT GASKET, ARAMID FIBER REINFORCED NBR, ASME B16.21, THK 1/8", CLASS 150, FF | 3" | 3 | - | - | - | FF | 150 | 0.09 | 0 | - | SUMINISTRO DE NONMETALLIC FLAT GASKET, ARAMID FIBER REINFORCED NBR, ASME B16.21, THK 1/8", CLASS 150, FF, 3" | PREFABRICACIÓN EN TALLER DE TUBERÍA DE ACERO AL CARBÓN DE Ø 3" | MONTAJE AÉREO DE TUBERÍA DE Ø 3" | DESMANTELAMIENTO CON CORTE EN FRÍO DE TUBERÍAS AÉREAS DE ACERO AL CARBÓN, ACERO AL CARBON GALVANIZADO O ACERO INOXIDABLE Y ACCESORIOS DE Ø 3" (INCLUYE TRANSPORTE Y DISPOSICIÓN FINAL) | e.a | FALSE | FALSE | - | - | 0.03
373 | CS1SC2-3"-SCI-8-7-030 | 1 | CS1SC2 | VL | GAT | 7 | GATE VALVE FL, MSS SP-128 TYPE II, A536 Gr 65-45-12, CL 125, FF, B16.1, BB, NON METALLIC FLAT GASKET EPDM, PKG EPDM, SOLID WEDGE, WEDGE DUCTILE IRON EPDM ENCAPSULATED, STEM BRONZE, OS&Y/RSNRO, HO, UL LISTED/FM APPROVED | 3" | 3 | - | - | - | FF | 125 | 29 | 0 | GAV413C3J2G | SUMINISTRO DE GATE VALVE FL, MSS SP-128 TYPE II, A536 Gr 65-45-12, CL 125, FF, B16.1, BB, NON METALLIC FLAT GASKET EPDM, PKG EPDM, SOLID WEDGE, WEDGE DUCTILE IRON EPDM ENCAPSULATED, STEM BRONZE, OS&Y/RSNRO, HO, UL LISTED/FM APPROVED, 3" | PRUEBAS HIDROSTATICAS DE VÁLVULAS MANUALES BRIDADAS ANSI 150 DE DIAMETRO 3" | MONTAJE DE VÁLVULAS Y CHEQUES DIAMETRO DE 3" | - | e.a | FALSE | FALSE | - | - | 29
374 | CS1SC2-3"-SCI-8-7-030 | 1 | CS1SC2 | VL | GLB | 7 | GLOBE VALVE THD, MSS SP-80, B62 UNS C83600, CL 150, NPTF, B1.20.1, SCREWED BONNET, PKG LUBRICATED FIBER/GRAPH, BRONZE STEM, SEAT RINGS&DISC, SWIVEL PLUG DISC, STEM IS/RSRO, HO, UL LISTED | 1-1/2" | 1.5 | - | - | - | TE | 150 | 3.44 | 0 | GLV41H4J2G | SUMINISTRO DE GLOBE VALVE THD, MSS SP-80, B62 UNS C83600, CL 150, NPTF, B1.20.1, SCREWED BONNET, PKG LUBRICATED FIBER/GRAPH, BRONZE STEM, SEAT RINGS&DISC, SWIVEL PLUG DISC, STEM IS/RSRO, HO, UL LISTED, 1-1/2" | PRUEBAS HIDROSTATICAS DE VÁLVULAS MANUALES SW 800# DE DIAMETRO MENORES 2" | MONTAJE DE VÁLVULAS Y CHEQUES DIAMETRO MENORES DE 2" | - | e.a | FALSE | FALSE | - | - | 3.44
375 | CS1SC2-3"-SCI-8-7-030 | 2 | CS1SC2 | FT | NIP | 2 | NIPPLE, SEAMLESS, CS, ASTM A53 Gr.B, ASME B36.10, TE, SCH 160 L= 100 mm | 1-1/2" | 1.5 | 100mm | 100mm | 160 | TE | - | 1.46 | 0.033 | TE | SUMINISTRO DE PIPE NIPPLE - LENGTH = 100 MM ASME B36.10 TE SEAMLESS ASTM A53 GR. B, 1-1/2", S-160 | PREFABRICACIÓN EN TALLER DE TUBERÍA DE ACERO AL CARBÓN DE Ø < 2" | MONTAJE AÉREO DE TUBERÍA DE Ø < 2" | DESMANTELAMIENTO CON CORTE EN FRÍO DE TUBERÍAS AÉREAS DE ACERO AL CARBÓN, ACERO AL CARBON GALVANIZADO O ACERO INOXIDABLE Y ACCESORIOS DE Ø MENORES A 2" (INCLUYE TRANSPORTE Y DISPOSICIÓN FINAL) | e.a | FALSE | FALSE | - | - | 0.73
376 | CS1SC2-3"-SCI-8-7-030 | 1 | CS1SC2 | FT | TOL | 2 | THREADOLET, CS, ASTM A105, MSS SP-97, TE, CLASS 3000 | 3" | 3 | 1-1/2" | 1.5 | - | TE | 3000 | 0.47 | 0.0165 | - | SUMINISTRO DE THREADOLET MSS SP-97 BW X SW 3000# FORGED ASTM A105, 3" X 1-1/2" | PREFABRICACIÓN EN TALLER DE TUBERÍA DE ACERO AL CARBÓN DE Ø < 2" | MONTAJE AÉREO DE TUBERÍA DE Ø < 2" | DESMANTELAMIENTO CON CORTE EN FRÍO DE TUBERÍAS AÉREAS DE ACERO AL CARBÓN, ACERO AL CARBON GALVANIZADO O ACERO INOXIDABLE Y ACCESORIOS DE Ø MENORES A 2" (INCLUYE TRANSPORTE Y DISPOSICIÓN FINAL) | e.a | FALSE | FALSE | - | - | 0.47
377 | CS1SC2-3"-SCI-8-7-030 | 2 | CS1SC2 | FL | WNK | 3 | WELD NECK FLANGE, CS, ASTM A105, ASME B16.5, CLASS 150, FF, SCH 30 | 3" | 3 | - | - | 30 | FF | 150 | 9.94 | 0.088 | - | SUMINISTRO DE WELDNECK FLANGE ASME B16.5 FLG X BW 150 LB FLAT FACE FORGED ASTM A105, 3", S-30 | PREFABRICACIÓN EN TALLER DE TUBERÍA DE ACERO AL CARBÓN DE Ø 3" | MONTAJE AÉREO DE TUBERÍA DE Ø 3" | DESMANTELAMIENTO CON CORTE EN FRÍO DE TUBERÍAS AÉREAS DE ACERO AL CARBÓN, ACERO AL CARBON GALVANIZADO O ACERO INOXIDABLE Y ACCESORIOS DE Ø 3" (INCLUYE TRANSPORTE Y DISPOSICIÓN FINAL) | e.a | FALSE | FALSE | - | - | 4.97
378 | CS1SC2-3"-SCI-8-7-039 | 2 | CS1SC2 | FT | 45L | 2 | ELBOW 45 DEG LR, SEAMLESS, CS, ASTM A234 Gr.WPB, ASME B16.9, BW, SCH 30 | 3" | 3 | - | - | 30 | BW | - | 2.04 | 0.066 | - | SUMINISTRO DE ELBOW 45° LR, SCH 30, BW, ASTM A-234 GR WPB, ASME B16.9 3" | PREFABRICACIÓN EN TALLER DE TUBERÍA DE ACERO AL CARBÓN DE Ø 3" | MONTAJE AÉREO DE TUBERÍA DE Ø 3" | DESMANTELAMIENTO CON CORTE EN FRÍO DE TUBERÍAS AÉREAS DE ACERO AL CARBÓN, ACERO AL CARBON GALVANIZADO O ACERO INOXIDABLE Y ACCESORIOS DE Ø 3" (INCLUYE TRANSPORTE Y DISPOSICIÓN FINAL) | e.a | FALSE | FALSE | - | - | 1.02
379 | CS1SC2-3"-SCI-8-7-039 | 4 | CS1SC2 | FT | 90L | 2 | ELBOW 90 DEG LR, SEAMLESS, CS, ASTM A234 Gr.WPB, ASME B16.9, BW, SCH 30 | 3" | 3 | - | - | 30 | BW | - | 8.12 | 0.264 | - | SUMINISTRO DE 90 DEGREE ELBOW LR ASME B16.9 BW WROUGHT S ASTM A234 GR. WPB, 3", S-30 | PREFABRICACIÓN EN TALLER DE TUBERÍA DE ACERO AL CARBÓN DE Ø 3" | MONTAJE AÉREO DE TUBERÍA DE Ø 3" | DESMANTELAMIENTO CON CORTE EN FRÍO DE TUBERÍAS AÉREAS DE ACERO AL CARBÓN, ACERO AL CARBON GALVANIZADO O ACERO INOXIDABLE Y ACCESORIOS DE Ø 3" (INCLUYE TRANSPORTE Y DISPOSICIÓN FINAL) | e.a | FALSE | FALSE | - | - | 2.03
380 | CS1SC2-3"-SCI-8-7-039 | 8 | CS1SC2 | PP | BE | 1 | PIPE, SEAMLESS, CS, ASTM A53 Gr.B, ASME B36.10, BE, SCH 30 | 3" | 3 | - | - | 30 | BE | - | 79.36 | 0.054623 | - | SUMINISTRO DE PIPE ASME B36.10 BE SEAMLESS ASTM A53 GR. B, 3", S-30 | PREFABRICACIÓN EN TALLER DE TUBERÍA DE ACERO AL CARBÓN DE Ø 3" | MONTAJE AÉREO DE TUBERÍA DE Ø 3" | DESMANTELAMIENTO CON CORTE EN FRÍO DE TUBERÍAS AÉREAS DE ACERO AL CARBÓN, ACERO AL CARBON GALVANIZADO O ACERO INOXIDABLE Y ACCESORIOS DE Ø 3" (INCLUYE TRANSPORTE Y DISPOSICIÓN FINAL) | m | FALSE | FALSE | - | - | 9.92
381 | CS1SC2-3"-SCI-8-7-039 | 20 | CS1SC2 | BL | BOLT | 5 | STUD BOLTS W/2 HVY HEX NUTS, CS, A193 Gr.B7/A194 Gr.2H, ASME B1.1/B18.2.2 | 5/8" | 0.625 | 100mm | 100mm | - | - | - | 4.7 | 0 | - | SUMINISTRO DE STUD BOLTS, A-193 GR B7 W/(2) HVY NUTS HEX, ASTM A-194 GR 2H, ASME B18.2.1, B18.2.2 Ø5/8"X100MMLG | PREFABRICACIÓN EN TALLER DE TUBERÍA DE ACERO AL CARBÓN DE Ø 3" | MONTAJE AÉREO DE TUBERÍA DE Ø 3" | DESMANTELAMIENTO CON CORTE EN FRÍO DE TUBERÍAS AÉREAS DE ACERO AL CARBÓN, ACERO AL CARBON GALVANIZADO O ACERO INOXIDABLE Y ACCESORIOS DE Ø 3" (INCLUYE TRANSPORTE Y DISPOSICIÓN FINAL) | e.a | FALSE | FALSE | 0.625 | 0.235 | 0.235
382 | CS1SC2-3"-SCI-8-7-039 | 5 | CS1SC2 | GS | GAS | 4 | NONMETALLIC FLAT GASKET, ARAMID FIBER REINFORCED NBR, ASME B16.21, THK 1/8", CLASS 150, FF | 3" | 3 | - | - | - | FF | 150 | 0.15 | 0 | - | SUMINISTRO DE NONMETALLIC FLAT GASKET, ARAMID FIBER REINFORCED NBR, ASME B16.21, THK 1/8", CLASS 150, FF, 3" | PREFABRICACIÓN EN TALLER DE TUBERÍA DE ACERO AL CARBÓN DE Ø 3" | MONTAJE AÉREO DE TUBERÍA DE Ø 3" | DESMANTELAMIENTO CON CORTE EN FRÍO DE TUBERÍAS AÉREAS DE ACERO AL CARBÓN, ACERO AL CARBON GALVANIZADO O ACERO INOXIDABLE Y ACCESORIOS DE Ø 3" (INCLUYE TRANSPORTE Y DISPOSICIÓN FINAL) | e.a | FALSE | FALSE | - | - | 0.03
383 | CS1SC2-3"-SCI-8-7-039 | 2 | CS1SC2 | VL | GAT | 7 | GATE VALVE FL, MSS SP-128 TYPE II, A536 Gr 65-45-12, CL 125, FF, B16.1, BB, NON METALLIC FLAT GASKET EPDM, PKG EPDM, SOLID WEDGE, WEDGE DUCTILE IRON EPDM ENCAPSULATED, STEM BRONZE, OS&Y/RSNRO, HO, UL LISTED/FM APPROVED | 3" | 3 | - | - | - | FF | 125 | 58 | 0 | GAV413C3J2G | SUMINISTRO DE GATE VALVE FL, MSS SP-128 TYPE II, A536 Gr 65-45-12, CL 125, FF, B16.1, BB, NON METALLIC FLAT GASKET EPDM, PKG EPDM, SOLID WEDGE, WEDGE DUCTILE IRON EPDM ENCAPSULATED, STEM BRONZE, OS&Y/RSNRO, HO, UL LISTED/FM APPROVED, 3" | PRUEBAS HIDROSTATICAS DE VÁLVULAS MANUALES BRIDADAS ANSI 150 DE DIAMETRO 3" | MONTAJE DE VÁLVULAS Y CHEQUES DIAMETRO DE 3" | - | e.a | FALSE | FALSE | - | - | 29
384 | CS1SC2-3"-SCI-8-7-039 | 1 | CS1SC2 | FT | TEE | 2 | STRAIGHT TEE, SEAMLESS, CS, ASTM A234 Gr.WPB, ASME B16.9, BW, SCH 30 | 3" | 3 | - | - | 30 | BW | - | 3.82 | 0.066 | - | SUMINISTRO DE TEE, SCH 30, BW, ASTM A-234 GR WPB, ASME B16.9 3" | PREFABRICACIÓN EN TALLER DE TUBERÍA DE ACERO AL CARBÓN DE Ø 3" | MONTAJE AÉREO DE TUBERÍA DE Ø 3" | DESMANTELAMIENTO CON CORTE EN FRÍO DE TUBERÍAS AÉREAS DE ACERO AL CARBÓN, ACERO AL CARBON GALVANIZADO O ACERO INOXIDABLE Y ACCESORIOS DE Ø 3" (INCLUYE TRANSPORTE Y DISPOSICIÓN FINAL) | e.a | FALSE | FALSE | - | - | 3.82
385 | CS1SC2-3"-SCI-8-7-039 | 3 | CS1SC2 | FL | WNK | 3 | WELD NECK FLANGE, CS, ASTM A105, ASME B16.5, CLASS 150, FF, SCH 30 | 3" | 3 | - | - | 30 | FF | 150 | 14.91 | 0.132 | - | SUMINISTRO DE WELDNECK FLANGE ASME B16.5 FLG X BW 150 LB FLAT FACE FORGED ASTM A105, 3", S-30 | PREFABRICACIÓN EN TALLER DE TUBERÍA DE ACERO AL CARBÓN DE Ø 3" | MONTAJE AÉREO DE TUBERÍA DE Ø 3" | DESMANTELAMIENTO CON CORTE EN FRÍO DE TUBERÍAS AÉREAS DE ACERO AL CARBÓN, ACERO AL CARBON GALVANIZADO O ACERO INOXIDABLE Y ACCESORIOS DE Ø 3" (INCLUYE TRANSPORTE Y DISPOSICIÓN FINAL) | e.a | FALSE | FALSE | - | - | 4.97
386 | CS1SC2-3"-SCI-TIE-IN-008/009 | 2 | CS1SC2 | PP | BE | 1 | PIPE, SEAMLESS, CS, ASTM A53 Gr.B, ASME B36.10, BE, SCH 30 | 3" | 3 | - | - | 30 | BE | - | 19.84 | 0.013656 | - | SUMINISTRO DE PIPE ASME B36.10 BE SEAMLESS ASTM A53 GR. B, 3", S-30 | PREFABRICACIÓN EN TALLER DE TUBERÍA DE ACERO AL CARBÓN DE Ø 3" | MONTAJE AÉREO DE TUBERÍA DE Ø 3" | DESMANTELAMIENTO CON CORTE EN FRÍO DE TUBERÍAS AÉREAS DE ACERO AL CARBÓN, ACERO AL CARBON GALVANIZADO O ACERO INOXIDABLE Y ACCESORIOS DE Ø 3" (INCLUYE TRANSPORTE Y DISPOSICIÓN FINAL) | m | FALSE | FALSE | - | - | 9.92
387 | CS1SC2-3"-SCI-TIE-IN-008/009 | 12 | CS1SC2 | BL | BOLT | 5 | STUD BOLTS W/2 HVY HEX NUTS, CS, A193 Gr.B7/A194 Gr.2H, ASME B1.1/B18.2.2 | 5/8" | 0.625 | 100mm | 100mm | - | - | - | 2.82 | 0 | - | SUMINISTRO DE STUD BOLTS, A-193 GR B7 W/(2) HVY NUTS HEX, ASTM A-194 GR 2H, ASME B18.2.1, B18.2.2 Ø5/8"X100MMLG | PREFABRICACIÓN EN TALLER DE TUBERÍA DE ACERO AL CARBÓN DE Ø 3" | MONTAJE AÉREO DE TUBERÍA DE Ø 3" | DESMANTELAMIENTO CON CORTE EN FRÍO DE TUBERÍAS AÉREAS DE ACERO AL CARBÓN, ACERO AL CARBON GALVANIZADO O ACERO INOXIDABLE Y ACCESORIOS DE Ø 3" (INCLUYE TRANSPORTE Y DISPOSICIÓN FINAL) | e.a | FALSE | FALSE | 0.625 | 0.235 | 0.235
388 | CS1SC2-3"-SCI-TIE-IN-008/009 | 8 | CS1SC2 | BL | BOLT | 5 | STUD BOLTS W/2 HVY HEX NUTS, CS, A193 Gr.B7/A194 Gr.2H, ASME B1.1/B18.2.2 | 3/4" | 0.75 | 115mm | 115mm | - | - | - | 3.208 | 0 | - | SUMINISTRO DE STUD BOLTS, A-193 GR B7 W/(2) HVY NUTS HEX, ASTM A-194 GR 2H, ASME B18.2.1, B18.2.2 Ø3/4"X115MMLG | PREFABRICACIÓN EN TALLER DE TUBERÍA DE ACERO AL CARBÓN DE Ø 6" | MONTAJE AÉREO DE TUBERÍA DE Ø 6" | DESMANTELAMIENTO CON CORTE EN FRÍO DE TUBERÍAS AÉREAS DE ACERO AL CARBÓN, ACERO AL CARBON GALVANIZADO O ACERO INOXIDABLE Y ACCESORIOS DE Ø 6" (INCLUYE TRANSPORTE Y DISPOSICIÓN FINAL) | e.a | FALSE | FALSE | 0.75 | 0.401 | 0.401
389 | CS1SC2-3"-SCI-TIE-IN-008/009 | 4 | CS1SC2 | GS | GAS | 4 | NONMETALLIC FLAT GASKET, ARAMID FIBER REINFORCED NBR, ASME B16.21, THK 1/8", CLASS 150, FF | 3" | 3 | - | - | - | FF | 150 | 0.12 | 0 | - | SUMINISTRO DE NONMETALLIC FLAT GASKET, ARAMID FIBER REINFORCED NBR, ASME B16.21, THK 1/8", CLASS 150, FF, 3" | PREFABRICACIÓN EN TALLER DE TUBERÍA DE ACERO AL CARBÓN DE Ø 3" | MONTAJE AÉREO DE TUBERÍA DE Ø 3" | DESMANTELAMIENTO CON CORTE EN FRÍO DE TUBERÍAS AÉREAS DE ACERO AL CARBÓN, ACERO AL CARBON GALVANIZADO O ACERO INOXIDABLE Y ACCESORIOS DE Ø 3" (INCLUYE TRANSPORTE Y DISPOSICIÓN FINAL) | e.a | FALSE | FALSE | - | - | 0.03
390 | CS1SC2-3"-SCI-TIE-IN-008/009 | 1 | CS1SC2 | VL | GAT | 7 | GATE VALVE FL, MSS SP-128 TYPE II, A536 Gr 65-45-12, CL 125, FF, B16.1, BB, NON METALLIC FLAT GASKET EPDM, PKG EPDM, SOLID WEDGE, WEDGE DUCTILE IRON EPDM ENCAPSULATED, STEM BRONZE, OS&Y/RSNRO, HO, UL LISTED/FM APPROVED | 3" | 3 | - | - | - | FF | 125 | 29 | 0 | GAV413C3J2G | SUMINISTRO DE GATE VALVE FL, MSS SP-128 TYPE II, A536 Gr 65-45-12, CL 125, FF, B16.1, BB, NON METALLIC FLAT GASKET EPDM, PKG EPDM, SOLID WEDGE, WEDGE DUCTILE IRON EPDM ENCAPSULATED, STEM BRONZE, OS&Y/RSNRO, HO, UL LISTED/FM APPROVED, 3" | PRUEBAS HIDROSTATICAS DE VÁLVULAS MANUALES BRIDADAS ANSI 150 DE DIAMETRO 3" | MONTAJE DE VÁLVULAS Y CHEQUES DIAMETRO DE 3" | - | e.a | FALSE | FALSE | - | - | 29
391 | CS1SC2-3"-SCI-TIE-IN-008/009 | 1 | CS1SC2 | VL | GLB | 7 | GLOBE VALVE THD, MSS SP-80, B62 UNS C83600, CL 150, NPTF, B1.20.1, SCREWED BONNET, PKG LUBRICATED FIBER/GRAPH, BRONZE STEM, SEAT RINGS&DISC, SWIVEL PLUG DISC, STEM IS/RSRO, HO, UL LISTED | 1-1/2" | 1.5 | - | - | - | TE | 150 | 3.44 | 0 | GLV41H4J2G | SUMINISTRO DE GLOBE VALVE THD, MSS SP-80, B62 UNS C83600, CL 150, NPTF, B1.20.1, SCREWED BONNET, PKG LUBRICATED FIBER/GRAPH, BRONZE STEM, SEAT RINGS&DISC, SWIVEL PLUG DISC, STEM IS/RSRO, HO, UL LISTED, 1-1/2" | PRUEBAS HIDROSTATICAS DE VÁLVULAS MANUALES SW 800# DE DIAMETRO MENORES 2" | MONTAJE DE VÁLVULAS Y CHEQUES DIAMETRO MENORES DE 2" | - | e.a | FALSE | FALSE | - | - | 3.44
392 | CS1SC2-3"-SCI-TIE-IN-008/009 | 1 | CS1SC2 | FT | NIP | 2 | NIPPLE, SEAMLESS, CS, ASTM A53 Gr.B, ASME B36.10, TE, SCH 160 L= 100 mm | 1-1/2" | 1.5 | 100mm | 100mm | 160 | TE | - | 0.73 | 0.0165 | TE | SUMINISTRO DE PIPE NIPPLE - LENGTH = 100 MM ASME B36.10 TE SEAMLESS ASTM A53 GR. B, 1-1/2", S-160 | PREFABRICACIÓN EN TALLER DE TUBERÍA DE ACERO AL CARBÓN DE Ø < 2" | MONTAJE AÉREO DE TUBERÍA DE Ø < 2" | DESMANTELAMIENTO CON CORTE EN FRÍO DE TUBERÍAS AÉREAS DE ACERO AL CARBÓN, ACERO AL CARBON GALVANIZADO O ACERO INOXIDABLE Y ACCESORIOS DE Ø MENORES A 2" (INCLUYE TRANSPORTE Y DISPOSICIÓN FINAL) | e.a | FALSE | FALSE | - | - | 0.73
393 | CS1SC2-3"-SCI-TIE-IN-008/009 | 1 | CS1SC2 | FT | TOL | 2 | THREADOLET, CS, ASTM A105, MSS SP-97, TE, CLASS 3000 | 3" | 3 | 1-1/2" | 1.5 | - | TE | 3000 | 0.47 | 0.0165 | - | SUMINISTRO DE THREADOLET MSS SP-97 BW X SW 3000# FORGED ASTM A105, 3" X 1-1/2" | PREFABRICACIÓN EN TALLER DE TUBERÍA DE ACERO AL CARBÓN DE Ø < 2" | MONTAJE AÉREO DE TUBERÍA DE Ø < 2" | DESMANTELAMIENTO CON CORTE EN FRÍO DE TUBERÍAS AÉREAS DE ACERO AL CARBÓN, ACERO AL CARBON GALVANIZADO O ACERO INOXIDABLE Y ACCESORIOS DE Ø MENORES A 2" (INCLUYE TRANSPORTE Y DISPOSICIÓN FINAL) | e.a | FALSE | FALSE | - | - | 0.47
394 | CS1SC2-3"-SCI-TIE-IN-008/009 | 2 | CS1SC2 | FL | WNK | 3 | WELD NECK FLANGE, CS, ASTM A105, ASME B16.5, CLASS 150, FF, SCH 30 | 3" | 3 | - | - | 30 | FF | 150 | 9.94 | 0.088 | - | SUMINISTRO DE WELDNECK FLANGE ASME B16.5 FLG X BW 150 LB FLAT FACE FORGED ASTM A105, 3", S-30 | PREFABRICACIÓN EN TALLER DE TUBERÍA DE ACERO AL CARBÓN DE Ø 3" | MONTAJE AÉREO DE TUBERÍA DE Ø 3" | DESMANTELAMIENTO CON CORTE EN FRÍO DE TUBERÍAS AÉREAS DE ACERO AL CARBÓN, ACERO AL CARBON GALVANIZADO O ACERO INOXIDABLE Y ACCESORIOS DE Ø 3" (INCLUYE TRANSPORTE Y DISPOSICIÓN FINAL) | e.a | FALSE | FALSE | - | - | 4.97
395 | CS1SC2-3"-SCI-TIE-IN-008/009 | 1 | CS1SC2 | MS | YST | 6 | A126 CL B, STRAINER "Y" TYPE., FF B16.1, BLIND FLANGE A105, UL LISTED, MESH 1/4" | 3" | 3 | - | - | - | FF | 150 | 17.24 | 0 | - | SUMINISTRO DE FILTROS TIPO Y ANSI 150 DE Ø 3" | - | MONTAJE DE FILTRO TIPO Y ANSI 150 DE Ø ENTRE 2" - 4" | DESMANTELAMIENTO CON CORTE EN FRÍO DE TUBERÍAS AÉREAS DE ACERO AL CARBÓN, ACERO AL CARBON GALVANIZADO O ACERO INOXIDABLE Y ACCESORIOS DE Ø 3" (INCLUYE TRANSPORTE Y DISPOSICIÓN FINAL) | e.a | FALSE | FALSE | - | - | 17.24
396 | CS1SC2-3"-SCI-TIE-IN-035/036 | 1 | CS1SC2 | PP | BE | 1 | PIPE, SEAMLESS, CS, ASTM A53 Gr.B, ASME B36.10, BE, SCH 30 | 3" | 3 | - | - | 30 | BE | - | 9.92 | 0.0068279 | - | SUMINISTRO DE PIPE ASME B36.10 BE SEAMLESS ASTM A53 GR. B, 3", S-30 | PREFABRICACIÓN EN TALLER DE TUBERÍA DE ACERO AL CARBÓN DE Ø 3" | MONTAJE AÉREO DE TUBERÍA DE Ø 3" | DESMANTELAMIENTO CON CORTE EN FRÍO DE TUBERÍAS AÉREAS DE ACERO AL CARBÓN, ACERO AL CARBON GALVANIZADO O ACERO INOXIDABLE Y ACCESORIOS DE Ø 3" (INCLUYE TRANSPORTE Y DISPOSICIÓN FINAL) | m | FALSE | FALSE | - | - | 9.92
397 | CS1SC2-3"-SCI-TIE-IN-035/036 | 8 | CS1SC2 | BL | BOLT | 5 | STUD BOLTS W/2 HVY HEX NUTS, CS, A193 Gr.B7/A194 Gr.2H, ASME B1.1/B18.2.2 | 5/8" | 0.625 | 100mm | 100mm | - | - | - | 1.88 | 0 | - | SUMINISTRO DE STUD BOLTS, A-193 GR B7 W/(2) HVY NUTS HEX, ASTM A-194 GR 2H, ASME B18.2.1, B18.2.2 Ø5/8"X100MMLG | PREFABRICACIÓN EN TALLER DE TUBERÍA DE ACERO AL CARBÓN DE Ø 3" | MONTAJE AÉREO DE TUBERÍA DE Ø 3" | DESMANTELAMIENTO CON CORTE EN FRÍO DE TUBERÍAS AÉREAS DE ACERO AL CARBÓN, ACERO AL CARBON GALVANIZADO O ACERO INOXIDABLE Y ACCESORIOS DE Ø 3" (INCLUYE TRANSPORTE Y DISPOSICIÓN FINAL) | e.a | FALSE | FALSE | 0.625 | 0.235 | 0.235
398 | CS1SC2-3"-SCI-TIE-IN-035/036 | 16 | CS1SC2 | BL | BOLT | 5 | STUD BOLTS W/2 HVY HEX NUTS, CS, A193 Gr.B7/A194 Gr.2H, ASME B1.1/B18.2.2 | 3/4" | 0.75 | 115mm | 115mm | - | - | - | 6.416 | 0 | - | SUMINISTRO DE STUD BOLTS, A-193 GR B7 W/(2) HVY NUTS HEX, ASTM A-194 GR 2H, ASME B18.2.1, B18.2.2 Ø3/4"X115MMLG | PREFABRICACIÓN EN TALLER DE TUBERÍA DE ACERO AL CARBÓN DE Ø 6" | MONTAJE AÉREO DE TUBERÍA DE Ø 6" | DESMANTELAMIENTO CON CORTE EN FRÍO DE TUBERÍAS AÉREAS DE ACERO AL CARBÓN, ACERO AL CARBON GALVANIZADO O ACERO INOXIDABLE Y ACCESORIOS DE Ø 6" (INCLUYE TRANSPORTE Y DISPOSICIÓN FINAL) | e.a | FALSE | FALSE | 0.75 | 0.401 | 0.401
399 | CS1SC2-3"-SCI-TIE-IN-035/036 | 4 | CS1SC2 | GS | GAS | 4 | NONMETALLIC FLAT GASKET, ARAMID FIBER REINFORCED NBR, ASME B16.21, THK 1/8", CLASS 150, FF | 3" | 3 | - | - | - | FF | 150 | 0.12 | 0 | - | SUMINISTRO DE NONMETALLIC FLAT GASKET, ARAMID FIBER REINFORCED NBR, ASME B16.21, THK 1/8", CLASS 150, FF, 3" | PREFABRICACIÓN EN TALLER DE TUBERÍA DE ACERO AL CARBÓN DE Ø 3" | MONTAJE AÉREO DE TUBERÍA DE Ø 3" | DESMANTELAMIENTO CON CORTE EN FRÍO DE TUBERÍAS AÉREAS DE ACERO AL CARBÓN, ACERO AL CARBON GALVANIZADO O ACERO INOXIDABLE Y ACCESORIOS DE Ø 3" (INCLUYE TRANSPORTE Y DISPOSICIÓN FINAL) | e.a | FALSE | FALSE | - | - | 0.03
400 | CS1SC2-3"-SCI-TIE-IN-035/036 | 1 | CS1SC2 | VL | GAT | 7 | GATE VALVE FL, MSS SP-128 TYPE II, A536 Gr 65-45-12, CL 125, FF, B16.1, BB, NON METALLIC FLAT GASKET EPDM, PKG EPDM, SOLID WEDGE, WEDGE DUCTILE IRON EPDM ENCAPSULATED, STEM BRONZE, OS&Y/RSNRO, HO, UL LISTED/FM APPROVED | 3" | 3 | - | - | - | FF | 125 | 29 | 0 | GAV413C3J2G | SUMINISTRO DE GATE VALVE FL, MSS SP-128 TYPE II, A536 Gr 65-45-12, CL 125, FF, B16.1, BB, NON METALLIC FLAT GASKET EPDM, PKG EPDM, SOLID WEDGE, WEDGE DUCTILE IRON EPDM ENCAPSULATED, STEM BRONZE, OS&Y/RSNRO, HO, UL LISTED/FM APPROVED, 3" | PRUEBAS HIDROSTATICAS DE VÁLVULAS MANUALES BRIDADAS ANSI 150 DE DIAMETRO 3" | MONTAJE DE VÁLVULAS Y CHEQUES DIAMETRO DE 3" | - | e.a | FALSE | FALSE | - | - | 29
401 | CS1SC2-3"-SCI-TIE-IN-035/036 | 1 | CS1SC2 | VL | GLB | 7 | GLOBE VALVE THD, MSS SP-80, B62 UNS C83600, CL 150, NPTF, B1.20.1, SCREWED BONNET, PKG LUBRICATED FIBER/GRAPH, BRONZE STEM, SEAT RINGS&DISC, SWIVEL PLUG DISC, STEM IS/RSRO, HO, UL LISTED | 1-1/2" | 1.5 | - | - | - | TE | 150 | 3.44 | 0 | GLV41H4J2G | SUMINISTRO DE GLOBE VALVE THD, MSS SP-80, B62 UNS C83600, CL 150, NPTF, B1.20.1, SCREWED BONNET, PKG LUBRICATED FIBER/GRAPH, BRONZE STEM, SEAT RINGS&DISC, SWIVEL PLUG DISC, STEM IS/RSRO, HO, UL LISTED, 1-1/2" | PRUEBAS HIDROSTATICAS DE VÁLVULAS MANUALES SW 800# DE DIAMETRO MENORES 2" | MONTAJE DE VÁLVULAS Y CHEQUES DIAMETRO MENORES DE 2" | - | e.a | FALSE | FALSE | - | - | 3.44
402 | CS1SC2-3"-SCI-TIE-IN-035/036 | 1 | CS1SC2 | FT | NIP | 2 | NIPPLE, SEAMLESS, CS, ASTM A53 Gr.B, ASME B36.10, TE, SCH 160 L= 100 mm | 1-1/2" | 1.5 | 100mm | 100mm | 160 | TE | - | 0.73 | 0.0165 | TE | SUMINISTRO DE PIPE NIPPLE - LENGTH = 100 MM ASME B36.10 TE SEAMLESS ASTM A53 GR. B, 1-1/2", S-160 | PREFABRICACIÓN EN TALLER DE TUBERÍA DE ACERO AL CARBÓN DE Ø < 2" | MONTAJE AÉREO DE TUBERÍA DE Ø < 2" | DESMANTELAMIENTO CON CORTE EN FRÍO DE TUBERÍAS AÉREAS DE ACERO AL CARBÓN, ACERO AL CARBON GALVANIZADO O ACERO INOXIDABLE Y ACCESORIOS DE Ø MENORES A 2" (INCLUYE TRANSPORTE Y DISPOSICIÓN FINAL) | e.a | FALSE | FALSE | - | - | 0.73
403 | CS1SC2-3"-SCI-TIE-IN-035/036 | 1 | CS1SC2 | MS | YST | 6 | A126 CL B, STRAINER "Y" TYPE., FF B16.1, BLIND FLANGE A105, UL LISTED, MESH 1/4" | 3" | 3 | - | - | - | FF | 150 | 17.24 | 0 | - | SUMINISTRO DE FILTROS TIPO Y ANSI 150 DE Ø 3" | - | MONTAJE DE FILTRO TIPO Y ANSI 150 DE Ø ENTRE 2" - 4" | DESMANTELAMIENTO CON CORTE EN FRÍO DE TUBERÍAS AÉREAS DE ACERO AL CARBÓN, ACERO AL CARBON GALVANIZADO O ACERO INOXIDABLE Y ACCESORIOS DE Ø 3" (INCLUYE TRANSPORTE Y DISPOSICIÓN FINAL) | e.a | FALSE | FALSE | - | - | 17.24
404 | CS1SC2-3"-SCI-TIE-IN-035/036 | 1 | CS1SC2 | FT | TOL | 2 | THREADOLET, CS, ASTM A105, MSS SP-97, TE, CLASS 3000 | 3" | 3 | 1-1/2" | 1.5 | - | TE | 3000 | 0.47 | 0.0165 | - | SUMINISTRO DE THREADOLET MSS SP-97 BW X SW 3000# FORGED ASTM A105, 3" X 1-1/2" | PREFABRICACIÓN EN TALLER DE TUBERÍA DE ACERO AL CARBÓN DE Ø < 2" | MONTAJE AÉREO DE TUBERÍA DE Ø < 2" | DESMANTELAMIENTO CON CORTE EN FRÍO DE TUBERÍAS AÉREAS DE ACERO AL CARBÓN, ACERO AL CARBON GALVANIZADO O ACERO INOXIDABLE Y ACCESORIOS DE Ø MENORES A 2" (INCLUYE TRANSPORTE Y DISPOSICIÓN FINAL) | e.a | FALSE | FALSE | - | - | 0.47
405 | CS1SC2-3"-SCI-TIE-IN-035/036 | 2 | CS1SC2 | FL | WNK | 3 | WELD NECK FLANGE, CS, ASTM A105, ASME B16.5, CLASS 150, FF, SCH 30 | 3" | 3 | - | - | 30 | FF | 150 | 9.94 | 0.088 | - | SUMINISTRO DE WELDNECK FLANGE ASME B16.5 FLG X BW 150 LB FLAT FACE FORGED ASTM A105, 3", S-30 | PREFABRICACIÓN EN TALLER DE TUBERÍA DE ACERO AL CARBÓN DE Ø 3" | MONTAJE AÉREO DE TUBERÍA DE Ø 3" | DESMANTELAMIENTO CON CORTE EN FRÍO DE TUBERÍAS AÉREAS DE ACERO AL CARBÓN, ACERO AL CARBON GALVANIZADO O ACERO INOXIDABLE Y ACCESORIOS DE Ø 3" (INCLUYE TRANSPORTE Y DISPOSICIÓN FINAL) | e.a | FALSE | FALSE | - | - | 4.97
406 | CS1SC2-3"-SCI-TIE-IN-053/054 | 1 | CS1SC2 | FT | 90L | 2 | ELBOW 90 DEG LR, SEAMLESS, CS, ASTM A234 Gr.WPB, ASME B16.9, BW, SCH 30 | 3" | 3 | - | - | 30 | BW | - | 2.03 | 0.066 | - | SUMINISTRO DE 90 DEGREE ELBOW LR ASME B16.9 BW WROUGHT S ASTM A234 GR. WPB, 3", S-30 | PREFABRICACIÓN EN TALLER DE TUBERÍA DE ACERO AL CARBÓN DE Ø 3" | MONTAJE AÉREO DE TUBERÍA DE Ø 3" | DESMANTELAMIENTO CON CORTE EN FRÍO DE TUBERÍAS AÉREAS DE ACERO AL CARBÓN, ACERO AL CARBON GALVANIZADO O ACERO INOXIDABLE Y ACCESORIOS DE Ø 3" (INCLUYE TRANSPORTE Y DISPOSICIÓN FINAL) | e.a | FALSE | FALSE | - | - | 2.03
407 | CS1SC2-3"-SCI-TIE-IN-053/054 | 1 | CS1SC2 | FT | 90L | 2 | ELBOW 90 DEG, CS, ASTM A105, ASME B16.11, SW, CLASS 3000 | 1-1/2" | 1.5 | - | - | - | SW | 3000 | 0.96 | 0.022 | - | SUMINISTRO DE 90 DEGREE ELBOW FEMALE END ASME B16.11 SW 3000# FORGED ASTM A105, 1-1/2" | PREFABRICACIÓN EN TALLER DE TUBERÍA DE ACERO AL CARBÓN DE Ø < 2" | MONTAJE AÉREO DE TUBERÍA DE Ø < 2" | DESMANTELAMIENTO CON CORTE EN FRÍO DE TUBERÍAS AÉREAS DE ACERO AL CARBÓN, ACERO AL CARBON GALVANIZADO O ACERO INOXIDABLE Y ACCESORIOS DE Ø MENORES A 2" (INCLUYE TRANSPORTE Y DISPOSICIÓN FINAL) | e.a | FALSE | FALSE | - | - | 0.96
408 | CS1SC2-3"-SCI-TIE-IN-053/054 | 2 | CS1SC2 | PP | BE | 1 | PIPE, SEAMLESS, CS, ASTM A53 Gr.B, ASME B36.10, BE, SCH 30 | 3" | 3 | - | - | 30 | BE | - | 19.84 | 0.013656 | - | SUMINISTRO DE PIPE ASME B36.10 BE SEAMLESS ASTM A53 GR. B, 3", S-30 | PREFABRICACIÓN EN TALLER DE TUBERÍA DE ACERO AL CARBÓN DE Ø 3" | MONTAJE AÉREO DE TUBERÍA DE Ø 3" | DESMANTELAMIENTO CON CORTE EN FRÍO DE TUBERÍAS AÉREAS DE ACERO AL CARBÓN, ACERO AL CARBON GALVANIZADO O ACERO INOXIDABLE Y ACCESORIOS DE Ø 3" (INCLUYE TRANSPORTE Y DISPOSICIÓN FINAL) | m | FALSE | FALSE | - | - | 9.92
409 | CS1SC2-3"-SCI-TIE-IN-053/054 | 16 | CS1SC2 | BL | BOLT | 5 | STUD BOLTS W/2 HVY HEX NUTS, CS, A193 Gr.B7/A194 Gr.2H, ASME B1.1/B18.2.2 | 5/8" | 0.625 | 100mm | 100mm | - | - | - | 3.76 | 0 | - | SUMINISTRO DE STUD BOLTS, A-193 GR B7 W/(2) HVY NUTS HEX, ASTM A-194 GR 2H, ASME B18.2.1, B18.2.2 Ø5/8"X100MMLG | PREFABRICACIÓN EN TALLER DE TUBERÍA DE ACERO AL CARBÓN DE Ø 3" | MONTAJE AÉREO DE TUBERÍA DE Ø 3" | DESMANTELAMIENTO CON CORTE EN FRÍO DE TUBERÍAS AÉREAS DE ACERO AL CARBÓN, ACERO AL CARBON GALVANIZADO O ACERO INOXIDABLE Y ACCESORIOS DE Ø 3" (INCLUYE TRANSPORTE Y DISPOSICIÓN FINAL) | e.a | FALSE | FALSE | 0.625 | 0.235 | 0.235
410 | CS1SC2-3"-SCI-TIE-IN-053/054 | 4 | CS1SC2 | GS | GAS | 4 | NONMETALLIC FLAT GASKET, ARAMID FIBER REINFORCED NBR, ASME B16.21, THK 1/8", CLASS 150, FF | 3" | 3 | - | - | - | FF | 150 | 0.12 | 0 | - | SUMINISTRO DE NONMETALLIC FLAT GASKET, ARAMID FIBER REINFORCED NBR, ASME B16.21, THK 1/8", CLASS 150, FF, 3" | PREFABRICACIÓN EN TALLER DE TUBERÍA DE ACERO AL CARBÓN DE Ø 3" | MONTAJE AÉREO DE TUBERÍA DE Ø 3" | DESMANTELAMIENTO CON CORTE EN FRÍO DE TUBERÍAS AÉREAS DE ACERO AL CARBÓN, ACERO AL CARBON GALVANIZADO O ACERO INOXIDABLE Y ACCESORIOS DE Ø 3" (INCLUYE TRANSPORTE Y DISPOSICIÓN FINAL) | e.a | FALSE | FALSE | - | - | 0.03
411 | CS1SC2-3"-SCI-TIE-IN-053/054 | 1 | CS1SC2 | VL | GAT | 7 | GATE VALVE FL, MSS SP-128 TYPE II, A536 Gr 65-45-12, CL 125, FF, B16.1, BB, NON METALLIC FLAT GASKET EPDM, PKG EPDM, SOLID WEDGE, WEDGE DUCTILE IRON EPDM ENCAPSULATED, STEM BRONZE, OS&Y/RSNRO, HO, UL LISTED/FM APPROVED | 3" | 3 | - | - | - | FF | 125 | 29 | 0 | GAV413C3J2G | SUMINISTRO DE GATE VALVE FL, MSS SP-128 TYPE II, A536 Gr 65-45-12, CL 125, FF, B16.1, BB, NON METALLIC FLAT GASKET EPDM, PKG EPDM, SOLID WEDGE, WEDGE DUCTILE IRON EPDM ENCAPSULATED, STEM BRONZE, OS&Y/RSNRO, HO, UL LISTED/FM APPROVED, 3" | PRUEBAS HIDROSTATICAS DE VÁLVULAS MANUALES BRIDADAS ANSI 150 DE DIAMETRO 3" | MONTAJE DE VÁLVULAS Y CHEQUES DIAMETRO DE 3" | - | e.a | FALSE | FALSE | - | - | 29
412 | CS1SC2-3"-SCI-TIE-IN-053/054 | 1 | CS1SC2 | VL | GLB | 7 | GLOBE VALVE THD, MSS SP-80, B62 UNS C83600, CL 150, NPTF, B1.20.1, SCREWED BONNET, PKG LUBRICATED FIBER/GRAPH, BRONZE STEM, SEAT RINGS&DISC, SWIVEL PLUG DISC, STEM IS/RSRO, HO, UL LISTED | 1-1/2" | 1.5 | - | - | - | TE | 150 | 3.44 | 0 | GLV41H4J2G | SUMINISTRO DE GLOBE VALVE THD, MSS SP-80, B62 UNS C83600, CL 150, NPTF, B1.20.1, SCREWED BONNET, PKG LUBRICATED FIBER/GRAPH, BRONZE STEM, SEAT RINGS&DISC, SWIVEL PLUG DISC, STEM IS/RSRO, HO, UL LISTED, 1-1/2" | PRUEBAS HIDROSTATICAS DE VÁLVULAS MANUALES SW 800# DE DIAMETRO MENORES 2" | MONTAJE DE VÁLVULAS Y CHEQUES DIAMETRO MENORES DE 2" | - | e.a | FALSE | FALSE | - | - | 3.44
413 | CS1SC2-3"-SCI-TIE-IN-053/054 | 1 | CS1SC2 | FT | NIP | 2 | NIPPLE, SEAMLESS, CS, ASTM A53 Gr.B, ASME B36.10, PE, SCH 160 L= 100 mm | 1-1/2" | 1.5 | 100mm | 100mm | 160 | PExTE | - | 0.73 | 0.0165 | PExTE | SUMINISTRO DE PIPE NIPPLE - LENGTH = 100 MM ASME B36.10 PExTE SEAMLESS ASTM A53 GR. B, 1-1/2", S-160 | PREFABRICACIÓN EN TALLER DE TUBERÍA DE ACERO AL CARBÓN DE Ø < 2" | MONTAJE AÉREO DE TUBERÍA DE Ø < 2" | DESMANTELAMIENTO CON CORTE EN FRÍO DE TUBERÍAS AÉREAS DE ACERO AL CARBÓN, ACERO AL CARBON GALVANIZADO O ACERO INOXIDABLE Y ACCESORIOS DE Ø MENORES A 2" (INCLUYE TRANSPORTE Y DISPOSICIÓN FINAL) | e.a | FALSE | FALSE | - | - | 0.73
414 | CS1SC2-3"-SCI-TIE-IN-053/054 | 1 | CS1SC2 | FT | NIP | 2 | NIPPLE, SEAMLESS, CS, ASTM A53 Gr.B, ASME B36.10, TE, SCH 160 L= 100 mm | 1-1/2" | 1.5 | 100mm | 100mm | 160 | TE | - | 0.73 | 0.0165 | TE | SUMINISTRO DE PIPE NIPPLE - LENGTH = 100 MM ASME B36.10 TE SEAMLESS ASTM A53 GR. B, 1-1/2", S-160 | PREFABRICACIÓN EN TALLER DE TUBERÍA DE ACERO AL CARBÓN DE Ø < 2" | MONTAJE AÉREO DE TUBERÍA DE Ø < 2" | DESMANTELAMIENTO CON CORTE EN FRÍO DE TUBERÍAS AÉREAS DE ACERO AL CARBÓN, ACERO AL CARBON GALVANIZADO O ACERO INOXIDABLE Y ACCESORIOS DE Ø MENORES A 2" (INCLUYE TRANSPORTE Y DISPOSICIÓN FINAL) | e.a | FALSE | FALSE | - | - | 0.73
415 | CS1SC2-3"-SCI-TIE-IN-053/054 | 1 | CS1SC2 | MS | YST | 6 | A126 CL B, STRAINER "Y" TYPE., FF B16.1, BLIND FLANGE A105, UL LISTED, MESH 1/4" | 3" | 3 | - | - | - | FF | 150 | 17.24 | 0 | - | SUMINISTRO DE FILTROS TIPO Y ANSI 150 DE Ø 3" | - | MONTAJE DE FILTRO TIPO Y ANSI 150 DE Ø ENTRE 2" - 4" | DESMANTELAMIENTO CON CORTE EN FRÍO DE TUBERÍAS AÉREAS DE ACERO AL CARBÓN, ACERO AL CARBON GALVANIZADO O ACERO INOXIDABLE Y ACCESORIOS DE Ø 3" (INCLUYE TRANSPORTE Y DISPOSICIÓN FINAL) | e.a | FALSE | FALSE | - | - | 17.24
416 | CS1SC2-3"-SCI-TIE-IN-053/054 | 1 | CS1SC2 | FT | TOL | 2 | THREADOLET, CS, ASTM A105, MSS SP-97, TE, CLASS 3000 | 3" | 3 | 1-1/2" | 1.5 | - | TE | 3000 | 0.47 | 0.0165 | - | SUMINISTRO DE THREADOLET MSS SP-97 BW X SW 3000# FORGED ASTM A105, 3" X 1-1/2" | PREFABRICACIÓN EN TALLER DE TUBERÍA DE ACERO AL CARBÓN DE Ø < 2" | MONTAJE AÉREO DE TUBERÍA DE Ø < 2" | DESMANTELAMIENTO CON CORTE EN FRÍO DE TUBERÍAS AÉREAS DE ACERO AL CARBÓN, ACERO AL CARBON GALVANIZADO O ACERO INOXIDABLE Y ACCESORIOS DE Ø MENORES A 2" (INCLUYE TRANSPORTE Y DISPOSICIÓN FINAL) | e.a | FALSE | FALSE | - | - | 0.47
417 | CS1SC2-3"-SCI-TIE-IN-053/054 | 2 | CS1SC2 | FL | WNK | 3 | WELD NECK FLANGE, CS, ASTM A105, ASME B16.5, CLASS 150, FF, SCH 30 | 3" | 3 | - | - | 30 | FF | 150 | 9.94 | 0.088 | - | SUMINISTRO DE WELDNECK FLANGE ASME B16.5 FLG X BW 150 LB FLAT FACE FORGED ASTM A105, 3", S-30 | PREFABRICACIÓN EN TALLER DE TUBERÍA DE ACERO AL CARBÓN DE Ø 3" | MONTAJE AÉREO DE TUBERÍA DE Ø 3" | DESMANTELAMIENTO CON CORTE EN FRÍO DE TUBERÍAS AÉREAS DE ACERO AL CARBÓN, ACERO AL CARBON GALVANIZADO O ACERO INOXIDABLE Y ACCESORIOS DE Ø 3" (INCLUYE TRANSPORTE Y DISPOSICIÓN FINAL) | e.a | FALSE | FALSE | - | - | 4.97
418 | CS1SC2-3/4"-SCI-8-7-010 | 1 | CS1SC2 | FT | 90L | 2 | ELBOW 90 DEG, CS, ASTM A105, ASME B16.11, SW, CLASS 3000 | 3/4" | 0.75 | - | - | - | SW | 3000 | 0.24 | 0.011 | - | SUMINISTRO DE 90 DEGREE ELBOW FEMALE END ASME B16.11 SW 3000# FORGED ASTM A105, 3/4" | PREFABRICACIÓN EN TALLER DE TUBERÍA DE ACERO AL CARBÓN DE Ø < 2" | MONTAJE AÉREO DE TUBERÍA DE Ø < 2" | DESMANTELAMIENTO CON CORTE EN FRÍO DE TUBERÍAS AÉREAS DE ACERO AL CARBÓN, ACERO AL CARBON GALVANIZADO O ACERO INOXIDABLE Y ACCESORIOS DE Ø MENORES A 2" (INCLUYE TRANSPORTE Y DISPOSICIÓN FINAL) | e.a | FALSE | FALSE | - | - | 0.24
419 | CS1SC2-3/4"-SCI-8-7-010 | 1 | CS1SC2 | PP | PE | 1 | PIPE, SEAMLESS, CS, ASTM A53 Gr.B, ASME B36.10, PE, SCH 80 | 3/4" | 0.75 | - | - | 80 | PE | - | 2.2 | 0.00061589 | - | SUMINISTRO DE PIPE ASME B36.10 BE SEAMLESS ASTM A53 GR. B, 3/4", S-80 | PREFABRICACIÓN EN TALLER DE TUBERÍA DE ACERO AL CARBÓN DE Ø < 2" | MONTAJE AÉREO DE TUBERÍA DE Ø < 2" | DESMANTELAMIENTO CON CORTE EN FRÍO DE TUBERÍAS AÉREAS DE ACERO AL CARBÓN, ACERO AL CARBON GALVANIZADO O ACERO INOXIDABLE Y ACCESORIOS DE Ø MENORES A 2" (INCLUYE TRANSPORTE Y DISPOSICIÓN FINAL) | m | FALSE | FALSE | - | - | 2.2
420 | CS1SC2-3/4"-SCI-8-7-010 | 1 | CS1SC2 | FT | UNN | 2 | UNION, CS, ASTM A105, MSS SP-83, THD, CLASS 3000 | 3/4" | 0.75 | - | - | - | THD | 3000 | 0.43 | 0.0011 | - | SUMINISTRO DE UNION, CS, ASTM A105, MSS SP-83, THD, CLASS 3000, 3/4" | PREFABRICACIÓN EN TALLER DE TUBERÍA DE ACERO AL CARBÓN DE Ø < 2" | MONTAJE AÉREO DE TUBERÍA DE Ø < 2" | DESMANTELAMIENTO CON CORTE EN FRÍO DE TUBERÍAS AÉREAS DE ACERO AL CARBÓN, ACERO AL CARBON GALVANIZADO O ACERO INOXIDABLE Y ACCESORIOS DE Ø MENORES A 2" (INCLUYE TRANSPORTE Y DISPOSICIÓN FINAL) | e.a | FALSE | FALSE | - | - | 0.43
421 | CS1SC2-3/4"-SCI-8-7-011 | 1 | CS1SC2 | FT | 90L | 2 | ELBOW 90 DEG, CS, ASTM A105, ASME B16.11, SW, CLASS 3000 | 3/4" | 0.75 | - | - | - | SW | 3000 | 0.24 | 0.011 | - | SUMINISTRO DE 90 DEGREE ELBOW FEMALE END ASME B16.11 SW 3000# FORGED ASTM A105, 3/4" | PREFABRICACIÓN EN TALLER DE TUBERÍA DE ACERO AL CARBÓN DE Ø < 2" | MONTAJE AÉREO DE TUBERÍA DE Ø < 2" | DESMANTELAMIENTO CON CORTE EN FRÍO DE TUBERÍAS AÉREAS DE ACERO AL CARBÓN, ACERO AL CARBON GALVANIZADO O ACERO INOXIDABLE Y ACCESORIOS DE Ø MENORES A 2" (INCLUYE TRANSPORTE Y DISPOSICIÓN FINAL) | e.a | FALSE | FALSE | - | - | 0.24
422 | CS1SC2-3/4"-SCI-8-7-011 | 1 | CS1SC2 | PP | PE | 1 | PIPE, SEAMLESS, CS, ASTM A53 Gr.B, ASME B36.10, PE, SCH 80 | 3/4" | 0.75 | - | - | 80 | PE | - | 2.2 | 0.00061589 | - | SUMINISTRO DE PIPE ASME B36.10 BE SEAMLESS ASTM A53 GR. B, 3/4", S-80 | PREFABRICACIÓN EN TALLER DE TUBERÍA DE ACERO AL CARBÓN DE Ø < 2" | MONTAJE AÉREO DE TUBERÍA DE Ø < 2" | DESMANTELAMIENTO CON CORTE EN FRÍO DE TUBERÍAS AÉREAS DE ACERO AL CARBÓN, ACERO AL CARBON GALVANIZADO O ACERO INOXIDABLE Y ACCESORIOS DE Ø MENORES A 2" (INCLUYE TRANSPORTE Y DISPOSICIÓN FINAL) | m | FALSE | FALSE | - | - | 2.2
423 | CS1SC2-3/4"-SCI-8-7-011 | 1 | CS1SC2 | FT | UNN | 2 | UNION, CS, ASTM A105, MSS SP-83, THD, CLASS 3000 | 3/4" | 0.75 | - | - | - | THD | 3000 | 0.43 | 0.0011 | - | SUMINISTRO DE UNION, CS, ASTM A105, MSS SP-83, THD, CLASS 3000, 3/4" | PREFABRICACIÓN EN TALLER DE TUBERÍA DE ACERO AL CARBÓN DE Ø < 2" | MONTAJE AÉREO DE TUBERÍA DE Ø < 2" | DESMANTELAMIENTO CON CORTE EN FRÍO DE TUBERÍAS AÉREAS DE ACERO AL CARBÓN, ACERO AL CARBON GALVANIZADO O ACERO INOXIDABLE Y ACCESORIOS DE Ø MENORES A 2" (INCLUYE TRANSPORTE Y DISPOSICIÓN FINAL) | e.a | FALSE | FALSE | - | - | 0.43
424 | CS1SC2-3/4"-SCI-8-7-012 | 1 | CS1SC2 | FT | 90L | 2 | ELBOW 90 DEG, CS, ASTM A105, ASME B16.11, SW, CLASS 3000 | 3/4" | 0.75 | - | - | - | SW | 3000 | 0.24 | 0.011 | - | SUMINISTRO DE 90 DEGREE ELBOW FEMALE END ASME B16.11 SW 3000# FORGED ASTM A105, 3/4" | PREFABRICACIÓN EN TALLER DE TUBERÍA DE ACERO AL CARBÓN DE Ø < 2" | MONTAJE AÉREO DE TUBERÍA DE Ø < 2" | DESMANTELAMIENTO CON CORTE EN FRÍO DE TUBERÍAS AÉREAS DE ACERO AL CARBÓN, ACERO AL CARBON GALVANIZADO O ACERO INOXIDABLE Y ACCESORIOS DE Ø MENORES A 2" (INCLUYE TRANSPORTE Y DISPOSICIÓN FINAL) | e.a | FALSE | FALSE | - | - | 0.24
425 | CS1SC2-3/4"-SCI-8-7-012 | 1 | CS1SC2 | PP | PE | 1 | PIPE, SEAMLESS, CS, ASTM A53 Gr.B, ASME B36.10, PE, SCH 80 | 3/4" | 0.75 | - | - | 80 | PE | - | 2.2 | 0.00061589 | - | SUMINISTRO DE PIPE ASME B36.10 BE SEAMLESS ASTM A53 GR. B, 3/4", S-80 | PREFABRICACIÓN EN TALLER DE TUBERÍA DE ACERO AL CARBÓN DE Ø < 2" | MONTAJE AÉREO DE TUBERÍA DE Ø < 2" | DESMANTELAMIENTO CON CORTE EN FRÍO DE TUBERÍAS AÉREAS DE ACERO AL CARBÓN, ACERO AL CARBON GALVANIZADO O ACERO INOXIDABLE Y ACCESORIOS DE Ø MENORES A 2" (INCLUYE TRANSPORTE Y DISPOSICIÓN FINAL) | m | FALSE | FALSE | - | - | 2.2
426 | CS1SC2-3/4"-SCI-8-7-012 | 1 | CS1SC2 | FT | UNN | 2 | UNION, CS, ASTM A105, MSS SP-83, THD, CLASS 3000 | 3/4" | 0.75 | - | - | - | THD | 3000 | 0.43 | 0.0011 | - | SUMINISTRO DE UNION, CS, ASTM A105, MSS SP-83, THD, CLASS 3000, 3/4" | PREFABRICACIÓN EN TALLER DE TUBERÍA DE ACERO AL CARBÓN DE Ø < 2" | MONTAJE AÉREO DE TUBERÍA DE Ø < 2" | DESMANTELAMIENTO CON CORTE EN FRÍO DE TUBERÍAS AÉREAS DE ACERO AL CARBÓN, ACERO AL CARBON GALVANIZADO O ACERO INOXIDABLE Y ACCESORIOS DE Ø MENORES A 2" (INCLUYE TRANSPORTE Y DISPOSICIÓN FINAL) | e.a | FALSE | FALSE | - | - | 0.43
427 | CS1SC2-4"-SCI-8-7-(LIT-8701) | 1 | CS1SC2 | PP | BE | 1 | PIPE, SEAMLESS, CS, ASTM A53 Gr.B, ASME B36.10, BE, SCH 30 | 4" | 4 | - | - | 30 | BE | - | 12.91 | 0.011287 | - | SUMINISTRO DE PIPE ASME B36.10 BE SEAMLESS ASTM A53 GR. B, 4", S-30 | PREFABRICACIÓN EN TALLER DE TUBERÍA DE ACERO AL CARBÓN DE Ø 4" | MONTAJE AÉREO DE TUBERÍA DE Ø 4" | DESMANTELAMIENTO CON CORTE EN FRÍO DE TUBERÍAS AÉREAS DE ACERO AL CARBÓN, ACERO AL CARBON GALVANIZADO O ACERO INOXIDABLE Y ACCESORIOS DE Ø 4" (INCLUYE TRANSPORTE Y DISPOSICIÓN FINAL) | m | FALSE | FALSE | - | - | 12.91
428 | CS1SC2-4"-SCI-8-7-(LIT-8701) | 1 | CS1SC2 | FL | WNK | 3 | WELD NECK FLANGE, CS, ASTM A105, ASME B16.5, CLASS 150, FF, SCH 30 | 4" | 4 | - | - | 30 | FF | 150 | 7.11 | 0.055 | - | SUMINISTRO DE WELDNECK FLANGE ASME B16.5 FLG X BW 150 LB FLAT FACE FORGED ASTM A105, 4", S-30 | PREFABRICACIÓN EN TALLER DE TUBERÍA DE ACERO AL CARBÓN DE Ø 4" | MONTAJE AÉREO DE TUBERÍA DE Ø 4" | DESMANTELAMIENTO CON CORTE EN FRÍO DE TUBERÍAS AÉREAS DE ACERO AL CARBÓN, ACERO AL CARBON GALVANIZADO O ACERO INOXIDABLE Y ACCESORIOS DE Ø 4" (INCLUYE TRANSPORTE Y DISPOSICIÓN FINAL) | e.a | FALSE | FALSE | - | - | 7.11
429 | CS1SC2-4"-SCI-8-7-031 | 4 | CS1SC2 | FT | 90L | 2 | ELBOW 90 DEG LR, SEAMLESS, CS, ASTM A234 Gr.WPB, ASME B16.9, BW, SCH 30 | 4" | 4 | - | - | 30 | BW | - | 15.6 | 0.396 | - | SUMINISTRO DE 90 DEGREE ELBOW LR ASME B16.9 BW WROUGHT S ASTM A234 GR. WPB, 4", S-30 | PREFABRICACIÓN EN TALLER DE TUBERÍA DE ACERO AL CARBÓN DE Ø 4" | MONTAJE AÉREO DE TUBERÍA DE Ø 4" | DESMANTELAMIENTO CON CORTE EN FRÍO DE TUBERÍAS AÉREAS DE ACERO AL CARBÓN, ACERO AL CARBON GALVANIZADO O ACERO INOXIDABLE Y ACCESORIOS DE Ø 4" (INCLUYE TRANSPORTE Y DISPOSICIÓN FINAL) | e.a | FALSE | FALSE | - | - | 3.9
430 | CS1SC2-4"-SCI-8-7-031 | 1 | CS1SC2 | FT | 90L | 2 | ELBOW 90 DEG LR, SEAMLESS, CS, ASTM A234 Gr.WPB, ASME B16.9, BW, SCH 80 | 2" | 2 | - | - | 80 | BW | - | 0.65 | 0.033 | - | SUMINISTRO DE 90 DEGREE ELBOW LR ASME B16.9 BW WROUGHT S ASTM A234 GR. WPB, 2", S-80 | PREFABRICACIÓN EN TALLER DE TUBERÍA DE ACERO AL CARBÓN DE Ø 2" | MONTAJE AÉREO DE TUBERÍA DE Ø 2" | DESMANTELAMIENTO CON CORTE EN FRÍO DE TUBERÍAS AÉREAS DE ACERO AL CARBÓN, ACERO AL CARBON GALVANIZADO O ACERO INOXIDABLE Y ACCESORIOS DE Ø 2" (INCLUYE TRANSPORTE Y DISPOSICIÓN FINAL) | e.a | FALSE | FALSE | - | - | 0.65
431 | CS1SC2-4"-SCI-8-7-031 | 2 | CS1SC2 | PP | BE | 1 | PIPE, SEAMLESS, CS, ASTM A53 Gr.B, ASME B36.10, BE, SCH 30 | 3" | 3 | - | - | 30 | BE | - | 19.84 | 0.013656 | - | SUMINISTRO DE PIPE ASME B36.10 BE SEAMLESS ASTM A53 GR. B, 3", S-30 | PREFABRICACIÓN EN TALLER DE TUBERÍA DE ACERO AL CARBÓN DE Ø 3" | MONTAJE AÉREO DE TUBERÍA DE Ø 3" | DESMANTELAMIENTO CON CORTE EN FRÍO DE TUBERÍAS AÉREAS DE ACERO AL CARBÓN, ACERO AL CARBON GALVANIZADO O ACERO INOXIDABLE Y ACCESORIOS DE Ø 3" (INCLUYE TRANSPORTE Y DISPOSICIÓN FINAL) | m | FALSE | FALSE | - | - | 9.92
432 | CS1SC2-4"-SCI-8-7-031 | 59 | CS1SC2 | PP | BE | 1 | PIPE, SEAMLESS, CS, ASTM A53 Gr.B, ASME B36.10, BE, SCH 30 | 4" | 4 | - | - | 30 | BE | - | 761.69 | 0.66593 | - | SUMINISTRO DE PIPE ASME B36.10 BE SEAMLESS ASTM A53 GR. B, 4", S-30 | PREFABRICACIÓN EN TALLER DE TUBERÍA DE ACERO AL CARBÓN DE Ø 4" | MONTAJE AÉREO DE TUBERÍA DE Ø 4" | DESMANTELAMIENTO CON CORTE EN FRÍO DE TUBERÍAS AÉREAS DE ACERO AL CARBÓN, ACERO AL CARBON GALVANIZADO O ACERO INOXIDABLE Y ACCESORIOS DE Ø 4" (INCLUYE TRANSPORTE Y DISPOSICIÓN FINAL) | m | FALSE | FALSE | - | - | 12.91
433 | CS1SC2-4"-SCI-8-7-031 | 24 | CS1SC2 | BL | BOLT | 5 | STUD BOLTS W/2 HVY HEX NUTS, CS, A193 Gr.B7/A194 Gr.2H, ASME B1.1/B18.2.2 | 5/8" | 0.625 | 100mm | 100mm | - | - | - | 5.64 | 0 | - | SUMINISTRO DE STUD BOLTS, A-193 GR B7 W/(2) HVY NUTS HEX, ASTM A-194 GR 2H, ASME B18.2.1, B18.2.2 Ø5/8"X100MMLG | PREFABRICACIÓN EN TALLER DE TUBERÍA DE ACERO AL CARBÓN DE Ø 4" | MONTAJE AÉREO DE TUBERÍA DE Ø 4" | DESMANTELAMIENTO CON CORTE EN FRÍO DE TUBERÍAS AÉREAS DE ACERO AL CARBÓN, ACERO AL CARBON GALVANIZADO O ACERO INOXIDABLE Y ACCESORIOS DE Ø 4" (INCLUYE TRANSPORTE Y DISPOSICIÓN FINAL) | e.a | FALSE | FALSE | 0.625 | 0.235 | 0.235
434 | CS1SC2-4"-SCI-8-7-031 | 1 | CS1SC2 | FT | CRE | 2 | CONCENTRIC REDUCER, SEAMLESS, CS, ASTM A234 Gr.WPB, ASME B16.9, BW, SCH 30 x 30 | 4" | 4 | 3" | 3 | 30x30 | BW | - | 1.6 | 0.044 | - | SUMINISTRO DE CONC. REDUCER, SCH 30, BW, ASTM A-234 GR WPB, ASME B16.9 4"X3" | PREFABRICACIÓN EN TALLER DE TUBERÍA DE ACERO AL CARBÓN DE Ø 4" | MONTAJE AÉREO DE TUBERÍA DE Ø 4" | DESMANTELAMIENTO CON CORTE EN FRÍO DE TUBERÍAS AÉREAS DE ACERO AL CARBÓN, ACERO AL CARBON GALVANIZADO O ACERO INOXIDABLE Y ACCESORIOS DE Ø 4" (INCLUYE TRANSPORTE Y DISPOSICIÓN FINAL) | e.a | FALSE | FALSE | - | - | 1.6
435 | CS1SC2-4"-SCI-8-7-031 | 3 | CS1SC2 | GS | GAS | 4 | NONMETALLIC FLAT GASKET, ARAMID FIBER REINFORCED NBR, ASME B16.21, THK 1/8", CLASS 150, FF | 4" | 4 | - | - | - | FF | 150 | 0.15 | 0 | - | SUMINISTRO DE NONMETALLIC FLAT GASKET, ARAMID FIBER REINFORCED NBR, ASME B16.21, THK 1/8", CLASS 150, FF, 4" | PREFABRICACIÓN EN TALLER DE TUBERÍA DE ACERO AL CARBÓN DE Ø 4" | MONTAJE AÉREO DE TUBERÍA DE Ø 4" | DESMANTELAMIENTO CON CORTE EN FRÍO DE TUBERÍAS AÉREAS DE ACERO AL CARBÓN, ACERO AL CARBON GALVANIZADO O ACERO INOXIDABLE Y ACCESORIOS DE Ø 4" (INCLUYE TRANSPORTE Y DISPOSICIÓN FINAL) | e.a | FALSE | FALSE | - | - | 0.05
436 | CS1SC2-4"-SCI-8-7-031 | 1 | CS1SC2 | VL | GAT | 7 | GATE VALVE FL, MSS SP-128 TYPE II, A536 Gr 65-45-12, CL 125, FF, B16.1, BB, NON METALLIC FLAT GASKET EPDM, PKG EPDM, SOLID WEDGE, WEDGE DUCTILE IRON EPDM ENCAPSULATED, STEM BRONZE, OS&Y/RSNRO, HO, UL LISTED/FM APPROVED | 4" | 4 | - | - | - | FF | 125 | 44 | 0 | GAV413C3J2G | SUMINISTRO DE GATE VALVE FL, MSS SP-128 TYPE II, A536 Gr 65-45-12, CL 125, FF, B16.1, BB, NON METALLIC FLAT GASKET EPDM, PKG EPDM, SOLID WEDGE, WEDGE DUCTILE IRON EPDM ENCAPSULATED, STEM BRONZE, OS&Y/RSNRO, HO, UL LISTED/FM APPROVED, 4" | PRUEBAS HIDROSTATICAS DE VÁLVULAS MANUALES BRIDADAS ANSI 150 DE DIAMETRO 4" | MONTAJE DE VÁLVULAS Y CHEQUES DIAMETRO DE 4" | - | e.a | FALSE | FALSE | - | - | 44
437 | CS1SC2-4"-SCI-8-7-031 | 1 | CS1SC2 | VL | GLB | 7 | GLOBE VALVE THD, MSS SP-80, B62 UNS C83600, CL 150, NPTF, B1.20.1, SCREWED BONNET, PKG LUBRICATED FIBER/GRAPH, BRONZE STEM, SEAT RINGS&DISC, SWIVEL PLUG DISC, STEM IS/RSRO, HO, UL LISTED | 2" | 2 | - | - | - | TE | 150 | 5.7 | 0 | GLV41H4J2G | SUMINISTRO DE GLOBE VALVE THD, MSS SP-80, B62 UNS C83600, CL 150, NPTF, B1.20.1, SCREWED BONNET, PKG LUBRICATED FIBER/GRAPH, BRONZE STEM, SEAT RINGS&DISC, SWIVEL PLUG DISC, STEM IS/RSRO, HO, UL LISTED, 2" | PRUEBAS HIDROSTATICAS DE VÁLVULAS MANUALES BRIDADAS ANSI 150 DE DIAMETRO 2" | MONTAJE DE VÁLVULAS Y CHEQUES DIAMETRO DE 2" | - | e.a | FALSE | FALSE | - | - | 5.7
438 | CS1SC2-4"-SCI-8-7-031 | 2 | CS1SC2 | FT | NIP | 2 | NIPPLE, SEAMLESS, CS, ASTM A53 Gr.B, ASME B36.10, BExTE, SCH 160 L= 100 mm | 2" | 2 | 100mm | 100mm | 160 | BExTE | - | 2.22 | 0.0418 | BExTE | SUMINISTRO DE PIPE NIPPLE - LENGTH = 100 MM ASME B36.10 BExTE SEAMLESS ASTM A53 GR. B, 2", S-160 | PREFABRICACIÓN EN TALLER DE TUBERÍA DE ACERO AL CARBÓN DE Ø 2" | MONTAJE AÉREO DE TUBERÍA DE Ø 2" | DESMANTELAMIENTO CON CORTE EN FRÍO DE TUBERÍAS AÉREAS DE ACERO AL CARBÓN, ACERO AL CARBON GALVANIZADO O ACERO INOXIDABLE Y ACCESORIOS DE Ø 2" (INCLUYE TRANSPORTE Y DISPOSICIÓN FINAL) | e.a | FALSE | FALSE | - | - | 1.11
439 | CS1SC2-4"-SCI-8-7-031 | 1 | CS1SC2 | FT | RTE | 2 | REDUCING TEE, SEAMLESS, CS, ASTM A234 Gr.WPB, ASME B16.9, BW, SCH 30 x 80 | 4" | 4 | 2" | 2 | 30x80 | BW | - | 7.5 | 0.11 | - | SUMINISTRO DE REDUCER TEE, SCH 30 X SCH 80, BW, ASTM A-234 GR WPB, ASME B16.9 4"X 2" | PREFABRICACIÓN EN TALLER DE TUBERÍA DE ACERO AL CARBÓN DE Ø 4" | MONTAJE AÉREO DE TUBERÍA DE Ø 4" | DESMANTELAMIENTO CON CORTE EN FRÍO DE TUBERÍAS AÉREAS DE ACERO AL CARBÓN, ACERO AL CARBON GALVANIZADO O ACERO INOXIDABLE Y ACCESORIOS DE Ø 4" (INCLUYE TRANSPORTE Y DISPOSICIÓN FINAL) | e.a | FALSE | FALSE | - | - | 7.5
440 | CS1SC2-4"-SCI-8-7-031 | 2 | CS1SC2 | FL | WNK | 3 | WELD NECK FLANGE, CS, ASTM A105, ASME B16.5, CLASS 150, FF, SCH 30 | 4" | 4 | - | - | 30 | FF | 150 | 14.22 | 0.11 | - | SUMINISTRO DE WELDNECK FLANGE ASME B16.5 FLG X BW 150 LB FLAT FACE FORGED ASTM A105, 4", S-30 | PREFABRICACIÓN EN TALLER DE TUBERÍA DE ACERO AL CARBÓN DE Ø 4" | MONTAJE AÉREO DE TUBERÍA DE Ø 4" | DESMANTELAMIENTO CON CORTE EN FRÍO DE TUBERÍAS AÉREAS DE ACERO AL CARBÓN, ACERO AL CARBON GALVANIZADO O ACERO INOXIDABLE Y ACCESORIOS DE Ø 4" (INCLUYE TRANSPORTE Y DISPOSICIÓN FINAL) | e.a | FALSE | FALSE | - | - | 7.11
441 | CS1SC2-4"-SCI-8-7-038 | 2 | CS1SC2 | FT | 90L | 2 | ELBOW 90 DEG LR, SEAMLESS, CS, ASTM A234 Gr.WPB, ASME B16.9, BW, SCH 30 | 4" | 4 | - | - | 30 | BW | - | 7.8 | 0.198 | - | SUMINISTRO DE 90 DEGREE ELBOW LR ASME B16.9 BW WROUGHT S ASTM A234 GR. WPB, 4", S-30 | PREFABRICACIÓN EN TALLER DE TUBERÍA DE ACERO AL CARBÓN DE Ø 4" | MONTAJE AÉREO DE TUBERÍA DE Ø 4" | DESMANTELAMIENTO CON CORTE EN FRÍO DE TUBERÍAS AÉREAS DE ACERO AL CARBÓN, ACERO AL CARBON GALVANIZADO O ACERO INOXIDABLE Y ACCESORIOS DE Ø 4" (INCLUYE TRANSPORTE Y DISPOSICIÓN FINAL) | e.a | FALSE | FALSE | - | - | 3.9
442 | CS1SC2-4"-SCI-8-7-038 | 6 | CS1SC2 | PP | BE | 1 | PIPE, SEAMLESS, CS, ASTM A53 Gr.B, ASME B36.10, BE, SCH 30 | 4" | 4 | - | - | 30 | BE | - | 77.46 | 0.067721 | - | SUMINISTRO DE PIPE ASME B36.10 BE SEAMLESS ASTM A53 GR. B, 4", S-30 | PREFABRICACIÓN EN TALLER DE TUBERÍA DE ACERO AL CARBÓN DE Ø 4" | MONTAJE AÉREO DE TUBERÍA DE Ø 4" | DESMANTELAMIENTO CON CORTE EN FRÍO DE TUBERÍAS AÉREAS DE ACERO AL CARBÓN, ACERO AL CARBON GALVANIZADO O ACERO INOXIDABLE Y ACCESORIOS DE Ø 4" (INCLUYE TRANSPORTE Y DISPOSICIÓN FINAL) | m | FALSE | FALSE | - | - | 12.91
443 | CS1SC2-4"-SCI-8-7-038 | 40 | CS1SC2 | BL | BOLT | 5 | STUD BOLTS W/2 HVY HEX NUTS, CS, A193 Gr.B7/A194 Gr.2H, ASME B1.1/B18.2.2 | 5/8" | 0.625 | 100mm | 100mm | - | - | - | 9.4 | 0 | - | SUMINISTRO DE STUD BOLTS, A-193 GR B7 W/(2) HVY NUTS HEX, ASTM A-194 GR 2H, ASME B18.2.1, B18.2.2 Ø5/8"X100MMLG | PREFABRICACIÓN EN TALLER DE TUBERÍA DE ACERO AL CARBÓN DE Ø 4" | MONTAJE AÉREO DE TUBERÍA DE Ø 4" | DESMANTELAMIENTO CON CORTE EN FRÍO DE TUBERÍAS AÉREAS DE ACERO AL CARBÓN, ACERO AL CARBON GALVANIZADO O ACERO INOXIDABLE Y ACCESORIOS DE Ø 4" (INCLUYE TRANSPORTE Y DISPOSICIÓN FINAL) | e.a | FALSE | FALSE | 0.625 | 0.235 | 0.235
444 | CS1SC2-4"-SCI-8-7-038 | 5 | CS1SC2 | GS | GAS | 4 | NONMETALLIC FLAT GASKET, ARAMID FIBER REINFORCED NBR, ASME B16.21, THK 1/8", CLASS 150, FF | 4" | 4 | - | - | - | FF | 150 | 0.25 | 0 | - | SUMINISTRO DE NONMETALLIC FLAT GASKET, ARAMID FIBER REINFORCED NBR, ASME B16.21, THK 1/8", CLASS 150, FF, 4" | PREFABRICACIÓN EN TALLER DE TUBERÍA DE ACERO AL CARBÓN DE Ø 4" | MONTAJE AÉREO DE TUBERÍA DE Ø 4" | DESMANTELAMIENTO CON CORTE EN FRÍO DE TUBERÍAS AÉREAS DE ACERO AL CARBÓN, ACERO AL CARBON GALVANIZADO O ACERO INOXIDABLE Y ACCESORIOS DE Ø 4" (INCLUYE TRANSPORTE Y DISPOSICIÓN FINAL) | e.a | FALSE | FALSE | - | - | 0.05
445 | CS1SC2-4"-SCI-8-7-038 | 2 | CS1SC2 | VL | GAT | 7 | GATE VALVE FL, MSS SP-128 TYPE II, A536 Gr 65-45-12, CL 125, FF, B16.1, BB, NON METALLIC FLAT GASKET EPDM, PKG EPDM, SOLID WEDGE, WEDGE DUCTILE IRON EPDM ENCAPSULATED, STEM BRONZE, OS&Y/RSNRO, HO, UL LISTED/FM APPROVED | 4" | 4 | - | - | - | FF | 125 | 88 | 0 | GAV413C3J2G | SUMINISTRO DE GATE VALVE FL, MSS SP-128 TYPE II, A536 Gr 65-45-12, CL 125, FF, B16.1, BB, NON METALLIC FLAT GASKET EPDM, PKG EPDM, SOLID WEDGE, WEDGE DUCTILE IRON EPDM ENCAPSULATED, STEM BRONZE, OS&Y/RSNRO, HO, UL LISTED/FM APPROVED, 4" | PRUEBAS HIDROSTATICAS DE VÁLVULAS MANUALES BRIDADAS ANSI 150 DE DIAMETRO 4" | MONTAJE DE VÁLVULAS Y CHEQUES DIAMETRO DE 4" | - | e.a | FALSE | FALSE | - | - | 44
446 | CS1SC2-4"-SCI-8-7-038 | 1 | CS1SC2 | FT | TEE | 2 | STRAIGHT TEE, SEAMLESS, CS, ASTM A234 Gr.WPB, ASME B16.9, BW, SCH 30 | 4" | 4 | - | - | 30 | BW | - | 6 | 0.11 | - | SUMINISTRO DE TEE, SCH 30, BW, ASTM A-234 GR WPB, ASME B16.9 4" | PREFABRICACIÓN EN TALLER DE TUBERÍA DE ACERO AL CARBÓN DE Ø 4" | MONTAJE AÉREO DE TUBERÍA DE Ø 4" | DESMANTELAMIENTO CON CORTE EN FRÍO DE TUBERÍAS AÉREAS DE ACERO AL CARBÓN, ACERO AL CARBON GALVANIZADO O ACERO INOXIDABLE Y ACCESORIOS DE Ø 4" (INCLUYE TRANSPORTE Y DISPOSICIÓN FINAL) | e.a | FALSE | FALSE | - | - | 6
447 | CS1SC2-4"-SCI-8-7-038 | 3 | CS1SC2 | FL | WNK | 3 | WELD NECK FLANGE, CS, ASTM A105, ASME B16.5, CLASS 150, FF, SCH 30 | 4" | 4 | - | - | 30 | FF | 150 | 21.33 | 0.165 | - | SUMINISTRO DE WELDNECK FLANGE ASME B16.5 FLG X BW 150 LB FLAT FACE FORGED ASTM A105, 4", S-30 | PREFABRICACIÓN EN TALLER DE TUBERÍA DE ACERO AL CARBÓN DE Ø 4" | MONTAJE AÉREO DE TUBERÍA DE Ø 4" | DESMANTELAMIENTO CON CORTE EN FRÍO DE TUBERÍAS AÉREAS DE ACERO AL CARBÓN, ACERO AL CARBON GALVANIZADO O ACERO INOXIDABLE Y ACCESORIOS DE Ø 4" (INCLUYE TRANSPORTE Y DISPOSICIÓN FINAL) | e.a | FALSE | FALSE | - | - | 7.11
448 | CS1SC2-4"-SCI-TIE-IN-028/029 | 3 | CS1SC2 | FT | 90L | 2 | ELBOW 90 DEG LR, SEAMLESS, CS, ASTM A234 Gr.WPB, ASME B16.9, BW, SCH 30 | 4" | 4 | - | - | 30 | BW | - | 11.7 | 0.297 | - | SUMINISTRO DE 90 DEGREE ELBOW LR ASME B16.9 BW WROUGHT S ASTM A234 GR. WPB, 4", S-30 | PREFABRICACIÓN EN TALLER DE TUBERÍA DE ACERO AL CARBÓN DE Ø 4" | MONTAJE AÉREO DE TUBERÍA DE Ø 4" | DESMANTELAMIENTO CON CORTE EN FRÍO DE TUBERÍAS AÉREAS DE ACERO AL CARBÓN, ACERO AL CARBON GALVANIZADO O ACERO INOXIDABLE Y ACCESORIOS DE Ø 4" (INCLUYE TRANSPORTE Y DISPOSICIÓN FINAL) | e.a | FALSE | FALSE | - | - | 3.9
449 | CS1SC2-4"-SCI-TIE-IN-028/029 | 1 | CS1SC2 | FT | 90L | 2 | ELBOW 90 DEG LR, SEAMLESS, CS, ASTM A234 Gr.WPB, ASME B16.9, BW, SCH 80 | 2" | 2 | - | - | 80 | BW | - | 0.65 | 0.033 | - | SUMINISTRO DE 90 DEGREE ELBOW LR ASME B16.9 BW WROUGHT S ASTM A234 GR. WPB, 2", S-80 | PREFABRICACIÓN EN TALLER DE TUBERÍA DE ACERO AL CARBÓN DE Ø 2" | MONTAJE AÉREO DE TUBERÍA DE Ø 2" | DESMANTELAMIENTO CON CORTE EN FRÍO DE TUBERÍAS AÉREAS DE ACERO AL CARBÓN, ACERO AL CARBON GALVANIZADO O ACERO INOXIDABLE Y ACCESORIOS DE Ø 2" (INCLUYE TRANSPORTE Y DISPOSICIÓN FINAL) | e.a | FALSE | FALSE | - | - | 0.65
450 | CS1SC2-4"-SCI-TIE-IN-028/029 | 5 | CS1SC2 | PP | BE | 1 | PIPE, SEAMLESS, CS, ASTM A53 Gr.B, ASME B36.10, BE, SCH 30 | 4" | 4 | - | - | 30 | BE | - | 64.55 | 0.056435 | - | SUMINISTRO DE PIPE ASME B36.10 BE SEAMLESS ASTM A53 GR. B, 4", S-30 | PREFABRICACIÓN EN TALLER DE TUBERÍA DE ACERO AL CARBÓN DE Ø 4" | MONTAJE AÉREO DE TUBERÍA DE Ø 4" | DESMANTELAMIENTO CON CORTE EN FRÍO DE TUBERÍAS AÉREAS DE ACERO AL CARBÓN, ACERO AL CARBON GALVANIZADO O ACERO INOXIDABLE Y ACCESORIOS DE Ø 4" (INCLUYE TRANSPORTE Y DISPOSICIÓN FINAL) | m | FALSE | FALSE | - | - | 12.91
451 | CS1SC2-4"-SCI-TIE-IN-028/029 | 32 | CS1SC2 | BL | BOLT | 5 | STUD BOLTS W/2 HVY HEX NUTS, CS, A193 Gr.B7/A194 Gr.2H, ASME B1.1/B18.2.2 | 5/8" | 0.625 | 100mm | 100mm | - | - | - | 7.52 | 0 | - | SUMINISTRO DE STUD BOLTS, A-193 GR B7 W/(2) HVY NUTS HEX, ASTM A-194 GR 2H, ASME B18.2.1, B18.2.2 Ø5/8"X100MMLG | PREFABRICACIÓN EN TALLER DE TUBERÍA DE ACERO AL CARBÓN DE Ø 4" | MONTAJE AÉREO DE TUBERÍA DE Ø 4" | DESMANTELAMIENTO CON CORTE EN FRÍO DE TUBERÍAS AÉREAS DE ACERO AL CARBÓN, ACERO AL CARBON GALVANIZADO O ACERO INOXIDABLE Y ACCESORIOS DE Ø 4" (INCLUYE TRANSPORTE Y DISPOSICIÓN FINAL) | e.a | FALSE | FALSE | 0.625 | 0.235 | 0.235
452 | CS1SC2-4"-SCI-TIE-IN-028/029 | 4 | CS1SC2 | GS | GAS | 4 | NONMETALLIC FLAT GASKET, ARAMID FIBER REINFORCED NBR, ASME B16.21, THK 1/8", CLASS 150, FF | 4" | 4 | - | - | - | FF | 150 | 0.2 | 0 | - | SUMINISTRO DE NONMETALLIC FLAT GASKET, ARAMID FIBER REINFORCED NBR, ASME B16.21, THK 1/8", CLASS 150, FF, 4" | PREFABRICACIÓN EN TALLER DE TUBERÍA DE ACERO AL CARBÓN DE Ø 4" | MONTAJE AÉREO DE TUBERÍA DE Ø 4" | DESMANTELAMIENTO CON CORTE EN FRÍO DE TUBERÍAS AÉREAS DE ACERO AL CARBÓN, ACERO AL CARBON GALVANIZADO O ACERO INOXIDABLE Y ACCESORIOS DE Ø 4" (INCLUYE TRANSPORTE Y DISPOSICIÓN FINAL) | e.a | FALSE | FALSE | - | - | 0.05
453 | CS1SC2-4"-SCI-TIE-IN-028/029 | 1 | CS1SC2 | VL | GAT | 7 | GATE VALVE FL, MSS SP-128 TYPE II, A536 Gr 65-45-12, CL 125, FF, B16.1, BB, NON METALLIC FLAT GASKET EPDM, PKG EPDM, SOLID WEDGE, WEDGE DUCTILE IRON EPDM ENCAPSULATED, STEM BRONZE, OS&Y/RSNRO, HO, UL LISTED/FM APPROVED | 4" | 4 | - | - | - | FF | 125 | 44 | 0 | GAV413C3J2G | SUMINISTRO DE GATE VALVE FL, MSS SP-128 TYPE II, A536 Gr 65-45-12, CL 125, FF, B16.1, BB, NON METALLIC FLAT GASKET EPDM, PKG EPDM, SOLID WEDGE, WEDGE DUCTILE IRON EPDM ENCAPSULATED, STEM BRONZE, OS&Y/RSNRO, HO, UL LISTED/FM APPROVED, 4" | PRUEBAS HIDROSTATICAS DE VÁLVULAS MANUALES BRIDADAS ANSI 150 DE DIAMETRO 4" | MONTAJE DE VÁLVULAS Y CHEQUES DIAMETRO DE 4" | - | e.a | FALSE | FALSE | - | - | 44
454 | CS1SC2-4"-SCI-TIE-IN-028/029 | 1 | CS1SC2 | VL | GLB | 7 | GLOBE VALVE THD, MSS SP-80, B62 UNS C83600, CL 150, NPTF, B1.20.1, SCREWED BONNET, PKG LUBRICATED FIBER/GRAPH, BRONZE STEM, SEAT RINGS&DISC, SWIVEL PLUG DISC, STEM IS/RSRO, HO, UL LISTED | 2" | 2 | - | - | - | TE | 150 | 5.7 | 0 | GLV41H4J2G | SUMINISTRO DE GLOBE VALVE THD, MSS SP-80, B62 UNS C83600, CL 150, NPTF, B1.20.1, SCREWED BONNET, PKG LUBRICATED FIBER/GRAPH, BRONZE STEM, SEAT RINGS&DISC, SWIVEL PLUG DISC, STEM IS/RSRO, HO, UL LISTED, 2" | PRUEBAS HIDROSTATICAS DE VÁLVULAS MANUALES BRIDADAS ANSI 150 DE DIAMETRO 2" | MONTAJE DE VÁLVULAS Y CHEQUES DIAMETRO DE 2" | - | e.a | FALSE | FALSE | - | - | 5.7
455 | CS1SC2-4"-SCI-TIE-IN-028/029 | 2 | CS1SC2 | FT | NIP | 2 | NIPPLE, SEAMLESS, CS, ASTM A53 Gr.B, ASME B36.10, BExTE, SCH 160 L= 100 mm | 2" | 2 | 100mm | 100mm | 160 | BExTE | - | 2.22 | 0.0418 | BExTE | SUMINISTRO DE PIPE NIPPLE - LENGTH = 100 MM ASME B36.10 BExTE SEAMLESS ASTM A53 GR. B, 2", S-160 | PREFABRICACIÓN EN TALLER DE TUBERÍA DE ACERO AL CARBÓN DE Ø 2" | MONTAJE AÉREO DE TUBERÍA DE Ø 2" | DESMANTELAMIENTO CON CORTE EN FRÍO DE TUBERÍAS AÉREAS DE ACERO AL CARBÓN, ACERO AL CARBON GALVANIZADO O ACERO INOXIDABLE Y ACCESORIOS DE Ø 2" (INCLUYE TRANSPORTE Y DISPOSICIÓN FINAL) | e.a | FALSE | FALSE | - | - | 1.11
456 | CS1SC2-4"-SCI-TIE-IN-028/029 | 1 | CS1SC2 | FT | RTE | 2 | REDUCING TEE, SEAMLESS, CS, ASTM A234 Gr.WPB, ASME B16.9, BW, SCH 30 x 80 | 4" | 4 | 2" | 2 | 30x80 | BW | - | 7.5 | 0.11 | - | SUMINISTRO DE REDUCER TEE, SCH 30 X SCH 80, BW, ASTM A-234 GR WPB, ASME B16.9 4"X 2" | PREFABRICACIÓN EN TALLER DE TUBERÍA DE ACERO AL CARBÓN DE Ø 4" | MONTAJE AÉREO DE TUBERÍA DE Ø 4" | DESMANTELAMIENTO CON CORTE EN FRÍO DE TUBERÍAS AÉREAS DE ACERO AL CARBÓN, ACERO AL CARBON GALVANIZADO O ACERO INOXIDABLE Y ACCESORIOS DE Ø 4" (INCLUYE TRANSPORTE Y DISPOSICIÓN FINAL) | e.a | FALSE | FALSE | - | - | 7.5
457 | CS1SC2-4"-SCI-TIE-IN-028/029 | 1 | CS1SC2 | MS | YST | 6 | A126 CL B, STRAINER "Y" TYPE., FF B16.1, BLIND FLANGE A105, UL LISTED, MESH 1/4" | 4" | 4 | - | - | - | FF | 150 | 32.21 | 0 | - | SUMINISTRO DE FILTROS TIPO Y ANSI 150 DE Ø 4" | - | MONTAJE DE FILTRO TIPO Y ANSI 150 DE Ø ENTRE 2" - 4" | DESMANTELAMIENTO CON CORTE EN FRÍO DE TUBERÍAS AÉREAS DE ACERO AL CARBÓN, ACERO AL CARBON GALVANIZADO O ACERO INOXIDABLE Y ACCESORIOS DE Ø 4" (INCLUYE TRANSPORTE Y DISPOSICIÓN FINAL) | e.a | FALSE | FALSE | - | - | 32.21
458 | CS1SC2-4"-SCI-TIE-IN-028/029 | 2 | CS1SC2 | FL | WNK | 3 | WELD NECK FLANGE, CS, ASTM A105, ASME B16.5, CLASS 150, FF, SCH 30 | 4" | 4 | - | - | 30 | FF | 150 | 14.22 | 0.11 | - | SUMINISTRO DE WELDNECK FLANGE ASME B16.5 FLG X BW 150 LB FLAT FACE FORGED ASTM A105, 4", S-30 | PREFABRICACIÓN EN TALLER DE TUBERÍA DE ACERO AL CARBÓN DE Ø 4" | MONTAJE AÉREO DE TUBERÍA DE Ø 4" | DESMANTELAMIENTO CON CORTE EN FRÍO DE TUBERÍAS AÉREAS DE ACERO AL CARBÓN, ACERO AL CARBON GALVANIZADO O ACERO INOXIDABLE Y ACCESORIOS DE Ø 4" (INCLUYE TRANSPORTE Y DISPOSICIÓN FINAL) | e.a | FALSE | FALSE | - | - | 7.11
459 | CS1SC2-4"-SCI-TIE-IN-032/033 | 3 | CS1SC2 | FT | 90L | 2 | ELBOW 90 DEG LR, SEAMLESS, CS, ASTM A234 Gr.WPB, ASME B16.9, BW, SCH 30 | 4" | 4 | - | - | 30 | BW | - | 11.7 | 0.297 | - | SUMINISTRO DE 90 DEGREE ELBOW LR ASME B16.9 BW WROUGHT S ASTM A234 GR. WPB, 4", S-30 | PREFABRICACIÓN EN TALLER DE TUBERÍA DE ACERO AL CARBÓN DE Ø 4" | MONTAJE AÉREO DE TUBERÍA DE Ø 4" | DESMANTELAMIENTO CON CORTE EN FRÍO DE TUBERÍAS AÉREAS DE ACERO AL CARBÓN, ACERO AL CARBON GALVANIZADO O ACERO INOXIDABLE Y ACCESORIOS DE Ø 4" (INCLUYE TRANSPORTE Y DISPOSICIÓN FINAL) | e.a | FALSE | FALSE | - | - | 3.9
460 | CS1SC2-4"-SCI-TIE-IN-032/033 | 1 | CS1SC2 | FT | 90L | 2 | ELBOW 90 DEG LR, SEAMLESS, CS, ASTM A234 Gr.WPB, ASME B16.9, BW, SCH 80 | 2" | 2 | - | - | 80 | BW | - | 0.65 | 0.033 | - | SUMINISTRO DE 90 DEGREE ELBOW LR ASME B16.9 BW WROUGHT S ASTM A234 GR. WPB, 2", S-80 | PREFABRICACIÓN EN TALLER DE TUBERÍA DE ACERO AL CARBÓN DE Ø 2" | MONTAJE AÉREO DE TUBERÍA DE Ø 2" | DESMANTELAMIENTO CON CORTE EN FRÍO DE TUBERÍAS AÉREAS DE ACERO AL CARBÓN, ACERO AL CARBON GALVANIZADO O ACERO INOXIDABLE Y ACCESORIOS DE Ø 2" (INCLUYE TRANSPORTE Y DISPOSICIÓN FINAL) | e.a | FALSE | FALSE | - | - | 0.65
461 | CS1SC2-4"-SCI-TIE-IN-032/033 | 5 | CS1SC2 | PP | BE | 1 | PIPE, SEAMLESS, CS, ASTM A53 Gr.B, ASME B36.10, BE, SCH 30 | 4" | 4 | - | - | 30 | BE | - | 64.55 | 0.056435 | - | SUMINISTRO DE PIPE ASME B36.10 BE SEAMLESS ASTM A53 GR. B, 4", S-30 | PREFABRICACIÓN EN TALLER DE TUBERÍA DE ACERO AL CARBÓN DE Ø 4" | MONTAJE AÉREO DE TUBERÍA DE Ø 4" | DESMANTELAMIENTO CON CORTE EN FRÍO DE TUBERÍAS AÉREAS DE ACERO AL CARBÓN, ACERO AL CARBON GALVANIZADO O ACERO INOXIDABLE Y ACCESORIOS DE Ø 4" (INCLUYE TRANSPORTE Y DISPOSICIÓN FINAL) | m | FALSE | FALSE | - | - | 12.91
462 | CS1SC2-4"-SCI-TIE-IN-032/033 | 8 | CS1SC2 | BL | BOLT | 5 | STUD BOLTS W/2 HVY HEX NUTS, CS, A193 Gr.B7/A194 Gr.2H, ASME B1.1/B18.2.2 | 3/4" | 0.75 | 115mm | 115mm | - | - | - | 3.208 | 0 | - | SUMINISTRO DE STUD BOLTS, A-193 GR B7 W/(2) HVY NUTS HEX, ASTM A-194 GR 2H, ASME B18.2.1, B18.2.2 Ø3/4"X115MMLG | PREFABRICACIÓN EN TALLER DE TUBERÍA DE ACERO AL CARBÓN DE Ø 6" | MONTAJE AÉREO DE TUBERÍA DE Ø 6" | DESMANTELAMIENTO CON CORTE EN FRÍO DE TUBERÍAS AÉREAS DE ACERO AL CARBÓN, ACERO AL CARBON GALVANIZADO O ACERO INOXIDABLE Y ACCESORIOS DE Ø 6" (INCLUYE TRANSPORTE Y DISPOSICIÓN FINAL) | e.a | FALSE | FALSE | 0.75 | 0.401 | 0.401
463 | CS1SC2-4"-SCI-TIE-IN-032/033 | 24 | CS1SC2 | BL | BOLT | 5 | STUD BOLTS W/2 HVY HEX NUTS, CS, A193 Gr.B7/A194 Gr.2H, ASME B1.1/B18.2.2 | 5/8" | 0.625 | 100mm | 100mm | - | - | - | 5.64 | 0 | - | SUMINISTRO DE STUD BOLTS, A-193 GR B7 W/(2) HVY NUTS HEX, ASTM A-194 GR 2H, ASME B18.2.1, B18.2.2 Ø5/8"X100MMLG | PREFABRICACIÓN EN TALLER DE TUBERÍA DE ACERO AL CARBÓN DE Ø 4" | MONTAJE AÉREO DE TUBERÍA DE Ø 4" | DESMANTELAMIENTO CON CORTE EN FRÍO DE TUBERÍAS AÉREAS DE ACERO AL CARBÓN, ACERO AL CARBON GALVANIZADO O ACERO INOXIDABLE Y ACCESORIOS DE Ø 4" (INCLUYE TRANSPORTE Y DISPOSICIÓN FINAL) | e.a | FALSE | FALSE | 0.625 | 0.235 | 0.235
464 | CS1SC2-4"-SCI-TIE-IN-032/033 | 4 | CS1SC2 | GS | GAS | 4 | NONMETALLIC FLAT GASKET, ARAMID FIBER REINFORCED NBR, ASME B16.21, THK 1/8", CLASS 150, FF | 4" | 4 | - | - | - | FF | 150 | 0.2 | 0 | - | SUMINISTRO DE NONMETALLIC FLAT GASKET, ARAMID FIBER REINFORCED NBR, ASME B16.21, THK 1/8", CLASS 150, FF, 4" | PREFABRICACIÓN EN TALLER DE TUBERÍA DE ACERO AL CARBÓN DE Ø 4" | MONTAJE AÉREO DE TUBERÍA DE Ø 4" | DESMANTELAMIENTO CON CORTE EN FRÍO DE TUBERÍAS AÉREAS DE ACERO AL CARBÓN, ACERO AL CARBON GALVANIZADO O ACERO INOXIDABLE Y ACCESORIOS DE Ø 4" (INCLUYE TRANSPORTE Y DISPOSICIÓN FINAL) | e.a | FALSE | FALSE | - | - | 0.05
465 | CS1SC2-4"-SCI-TIE-IN-032/033 | 1 | CS1SC2 | VL | GAT | 7 | GATE VALVE FL, MSS SP-128 TYPE II, A536 Gr 65-45-12, CL 125, FF, B16.1, BB, NON METALLIC FLAT GASKET EPDM, PKG EPDM, SOLID WEDGE, WEDGE DUCTILE IRON EPDM ENCAPSULATED, STEM BRONZE, OS&Y/RSNRO, HO, UL LISTED/FM APPROVED | 4" | 4 | - | - | - | FF | 125 | 44 | 0 | GAV413C3J2G | SUMINISTRO DE GATE VALVE FL, MSS SP-128 TYPE II, A536 Gr 65-45-12, CL 125, FF, B16.1, BB, NON METALLIC FLAT GASKET EPDM, PKG EPDM, SOLID WEDGE, WEDGE DUCTILE IRON EPDM ENCAPSULATED, STEM BRONZE, OS&Y/RSNRO, HO, UL LISTED/FM APPROVED, 4" | PRUEBAS HIDROSTATICAS DE VÁLVULAS MANUALES BRIDADAS ANSI 150 DE DIAMETRO 4" | MONTAJE DE VÁLVULAS Y CHEQUES DIAMETRO DE 4" | - | e.a | FALSE | FALSE | - | - | 44
466 | CS1SC2-4"-SCI-TIE-IN-032/033 | 1 | CS1SC2 | VL | GLB | 7 | GLOBE VALVE THD, MSS SP-80, B62 UNS C83600, CL 150, NPTF, B1.20.1, SCREWED BONNET, PKG LUBRICATED FIBER/GRAPH, BRONZE STEM, SEAT RINGS&DISC, SWIVEL PLUG DISC, STEM IS/RSRO, HO, UL LISTED | 2" | 2 | - | - | - | TE | 150 | 5.7 | 0 | GLV41H4J2G | SUMINISTRO DE GLOBE VALVE THD, MSS SP-80, B62 UNS C83600, CL 150, NPTF, B1.20.1, SCREWED BONNET, PKG LUBRICATED FIBER/GRAPH, BRONZE STEM, SEAT RINGS&DISC, SWIVEL PLUG DISC, STEM IS/RSRO, HO, UL LISTED, 2" | PRUEBAS HIDROSTATICAS DE VÁLVULAS MANUALES BRIDADAS ANSI 150 DE DIAMETRO 2" | MONTAJE DE VÁLVULAS Y CHEQUES DIAMETRO DE 2" | - | e.a | FALSE | FALSE | - | - | 5.7
467 | CS1SC2-4"-SCI-TIE-IN-032/033 | 2 | CS1SC2 | FT | NIP | 2 | NIPPLE, SEAMLESS, CS, ASTM A53 Gr.B, ASME B36.10, BExTE, SCH 160 L= 100 mm | 2" | 2 | 100mm | 100mm | 160 | BExTE | - | 2.22 | 0.0418 | BExTE | SUMINISTRO DE PIPE NIPPLE - LENGTH = 100 MM ASME B36.10 BExTE SEAMLESS ASTM A53 GR. B, 2", S-160 | PREFABRICACIÓN EN TALLER DE TUBERÍA DE ACERO AL CARBÓN DE Ø 2" | MONTAJE AÉREO DE TUBERÍA DE Ø 2" | DESMANTELAMIENTO CON CORTE EN FRÍO DE TUBERÍAS AÉREAS DE ACERO AL CARBÓN, ACERO AL CARBON GALVANIZADO O ACERO INOXIDABLE Y ACCESORIOS DE Ø 2" (INCLUYE TRANSPORTE Y DISPOSICIÓN FINAL) | e.a | FALSE | FALSE | - | - | 1.11
468 | CS1SC2-4"-SCI-TIE-IN-032/033 | 1 | CS1SC2 | FT | RTE | 2 | REDUCING TEE, SEAMLESS, CS, ASTM A234 Gr.WPB, ASME B16.9, BW, SCH 30 x 80 | 4" | 4 | 2" | 2 | 30x80 | BW | - | 7.5 | 0.11 | - | SUMINISTRO DE REDUCER TEE, SCH 30 X SCH 80, BW, ASTM A-234 GR WPB, ASME B16.9 4"X 2" | PREFABRICACIÓN EN TALLER DE TUBERÍA DE ACERO AL CARBÓN DE Ø 4" | MONTAJE AÉREO DE TUBERÍA DE Ø 4" | DESMANTELAMIENTO CON CORTE EN FRÍO DE TUBERÍAS AÉREAS DE ACERO AL CARBÓN, ACERO AL CARBON GALVANIZADO O ACERO INOXIDABLE Y ACCESORIOS DE Ø 4" (INCLUYE TRANSPORTE Y DISPOSICIÓN FINAL) | e.a | FALSE | FALSE | - | - | 7.5
469 | CS1SC2-4"-SCI-TIE-IN-032/033 | 1 | CS1SC2 | MS | YST | 6 | A126 CL B, STRAINER "Y" TYPE., FF B16.1, BLIND FLANGE A105, UL LISTED, MESH 1/4" | 4" | 4 | - | - | - | FF | 150 | 32.21 | 0 | - | SUMINISTRO DE FILTROS TIPO Y ANSI 150 DE Ø 4" | - | MONTAJE DE FILTRO TIPO Y ANSI 150 DE Ø ENTRE 2" - 4" | DESMANTELAMIENTO CON CORTE EN FRÍO DE TUBERÍAS AÉREAS DE ACERO AL CARBÓN, ACERO AL CARBON GALVANIZADO O ACERO INOXIDABLE Y ACCESORIOS DE Ø 4" (INCLUYE TRANSPORTE Y DISPOSICIÓN FINAL) | e.a | FALSE | FALSE | - | - | 32.21
470 | CS1SC2-4"-SCI-TIE-IN-032/033 | 2 | CS1SC2 | FL | WNK | 3 | WELD NECK FLANGE, CS, ASTM A105, ASME B16.5, CLASS 150, FF, SCH 30 | 4" | 4 | - | - | 30 | FF | 150 | 14.22 | 0.11 | - | SUMINISTRO DE WELDNECK FLANGE ASME B16.5 FLG X BW 150 LB FLAT FACE FORGED ASTM A105, 4", S-30 | PREFABRICACIÓN EN TALLER DE TUBERÍA DE ACERO AL CARBÓN DE Ø 4" | MONTAJE AÉREO DE TUBERÍA DE Ø 4" | DESMANTELAMIENTO CON CORTE EN FRÍO DE TUBERÍAS AÉREAS DE ACERO AL CARBÓN, ACERO AL CARBON GALVANIZADO O ACERO INOXIDABLE Y ACCESORIOS DE Ø 4" (INCLUYE TRANSPORTE Y DISPOSICIÓN FINAL) | e.a | FALSE | FALSE | - | - | 7.11
471 | CS1SC2-4"-SCI-TIE-IN-048/049 | 1 | CS1SC2 | FT | 90L | 2 | ELBOW 90 DEG LR, SEAMLESS, CS, ASTM A234 Gr.WPB, ASME B16.9, BW, SCH 30 | 4" | 4 | - | - | 30 | BW | - | 3.9 | 0.099 | - | SUMINISTRO DE 90 DEGREE ELBOW LR ASME B16.9 BW WROUGHT S ASTM A234 GR. WPB, 4", S-30 | PREFABRICACIÓN EN TALLER DE TUBERÍA DE ACERO AL CARBÓN DE Ø 4" | MONTAJE AÉREO DE TUBERÍA DE Ø 4" | DESMANTELAMIENTO CON CORTE EN FRÍO DE TUBERÍAS AÉREAS DE ACERO AL CARBÓN, ACERO AL CARBON GALVANIZADO O ACERO INOXIDABLE Y ACCESORIOS DE Ø 4" (INCLUYE TRANSPORTE Y DISPOSICIÓN FINAL) | e.a | FALSE | FALSE | - | - | 3.9
472 | CS1SC2-4"-SCI-TIE-IN-048/049 | 1 | CS1SC2 | FT | 90L | 2 | ELBOW 90 DEG LR, SEAMLESS, CS, ASTM A234 Gr.WPB, ASME B16.9, BW, SCH 80 | 2" | 2 | - | - | 80 | BW | - | 0.65 | 0.033 | - | SUMINISTRO DE 90 DEGREE ELBOW LR ASME B16.9 BW WROUGHT S ASTM A234 GR. WPB, 2", S-80 | PREFABRICACIÓN EN TALLER DE TUBERÍA DE ACERO AL CARBÓN DE Ø 2" | MONTAJE AÉREO DE TUBERÍA DE Ø 2" | DESMANTELAMIENTO CON CORTE EN FRÍO DE TUBERÍAS AÉREAS DE ACERO AL CARBÓN, ACERO AL CARBON GALVANIZADO O ACERO INOXIDABLE Y ACCESORIOS DE Ø 2" (INCLUYE TRANSPORTE Y DISPOSICIÓN FINAL) | e.a | FALSE | FALSE | - | - | 0.65
473 | CS1SC2-4"-SCI-TIE-IN-048/049 | 2 | CS1SC2 | PP | BE | 1 | PIPE, SEAMLESS, CS, ASTM A53 Gr.B, ASME B36.10, BE, SCH 30 | 4" | 4 | - | - | 30 | BE | - | 25.82 | 0.022574 | - | SUMINISTRO DE PIPE ASME B36.10 BE SEAMLESS ASTM A53 GR. B, 4", S-30 | PREFABRICACIÓN EN TALLER DE TUBERÍA DE ACERO AL CARBÓN DE Ø 4" | MONTAJE AÉREO DE TUBERÍA DE Ø 4" | DESMANTELAMIENTO CON CORTE EN FRÍO DE TUBERÍAS AÉREAS DE ACERO AL CARBÓN, ACERO AL CARBON GALVANIZADO O ACERO INOXIDABLE Y ACCESORIOS DE Ø 4" (INCLUYE TRANSPORTE Y DISPOSICIÓN FINAL) | m | FALSE | FALSE | - | - | 12.91
474 | CS1SC2-4"-SCI-TIE-IN-048/049 | 16 | CS1SC2 | BL | BOLT | 5 | STUD BOLTS W/2 HVY HEX NUTS, CS, A193 Gr.B7/A194 Gr.2H, ASME B1.1/B18.2.2 | 3/4" | 0.75 | 115mm | 115mm | - | - | - | 6.416 | 0 | - | SUMINISTRO DE STUD BOLTS, A-193 GR B7 W/(2) HVY NUTS HEX, ASTM A-194 GR 2H, ASME B18.2.1, B18.2.2 Ø3/4"X115MMLG | PREFABRICACIÓN EN TALLER DE TUBERÍA DE ACERO AL CARBÓN DE Ø 6" | MONTAJE AÉREO DE TUBERÍA DE Ø 6" | DESMANTELAMIENTO CON CORTE EN FRÍO DE TUBERÍAS AÉREAS DE ACERO AL CARBÓN, ACERO AL CARBON GALVANIZADO O ACERO INOXIDABLE Y ACCESORIOS DE Ø 6" (INCLUYE TRANSPORTE Y DISPOSICIÓN FINAL) | e.a | FALSE | FALSE | 0.75 | 0.401 | 0.401
475 | CS1SC2-4"-SCI-TIE-IN-048/049 | 16 | CS1SC2 | BL | BOLT | 5 | STUD BOLTS W/2 HVY HEX NUTS, CS, A193 Gr.B7/A194 Gr.2H, ASME B1.1/B18.2.2 | 5/8" | 0.625 | 100mm | 100mm | - | - | - | 3.76 | 0 | - | SUMINISTRO DE STUD BOLTS, A-193 GR B7 W/(2) HVY NUTS HEX, ASTM A-194 GR 2H, ASME B18.2.1, B18.2.2 Ø5/8"X100MMLG | PREFABRICACIÓN EN TALLER DE TUBERÍA DE ACERO AL CARBÓN DE Ø 4" | MONTAJE AÉREO DE TUBERÍA DE Ø 4" | DESMANTELAMIENTO CON CORTE EN FRÍO DE TUBERÍAS AÉREAS DE ACERO AL CARBÓN, ACERO AL CARBON GALVANIZADO O ACERO INOXIDABLE Y ACCESORIOS DE Ø 4" (INCLUYE TRANSPORTE Y DISPOSICIÓN FINAL) | e.a | FALSE | FALSE | 0.625 | 0.235 | 0.235
476 | CS1SC2-4"-SCI-TIE-IN-048/049 | 4 | CS1SC2 | GS | GAS | 4 | NONMETALLIC FLAT GASKET, ARAMID FIBER REINFORCED NBR, ASME B16.21, THK 1/8", CLASS 150, FF | 4" | 4 | - | - | - | FF | 150 | 0.2 | 0 | - | SUMINISTRO DE NONMETALLIC FLAT GASKET, ARAMID FIBER REINFORCED NBR, ASME B16.21, THK 1/8", CLASS 150, FF, 4" | PREFABRICACIÓN EN TALLER DE TUBERÍA DE ACERO AL CARBÓN DE Ø 4" | MONTAJE AÉREO DE TUBERÍA DE Ø 4" | DESMANTELAMIENTO CON CORTE EN FRÍO DE TUBERÍAS AÉREAS DE ACERO AL CARBÓN, ACERO AL CARBON GALVANIZADO O ACERO INOXIDABLE Y ACCESORIOS DE Ø 4" (INCLUYE TRANSPORTE Y DISPOSICIÓN FINAL) | e.a | FALSE | FALSE | - | - | 0.05
477 | CS1SC2-4"-SCI-TIE-IN-048/049 | 1 | CS1SC2 | VL | GAT | 7 | GATE VALVE FL, MSS SP-128 TYPE II, A536 Gr 65-45-12, CL 125, FF, B16.1, BB, NON METALLIC FLAT GASKET EPDM, PKG EPDM, SOLID WEDGE, WEDGE DUCTILE IRON EPDM ENCAPSULATED, STEM BRONZE, OS&Y/RSNRO, HO, UL LISTED/FM APPROVED | 4" | 4 | - | - | - | FF | 125 | 44 | 0 | GAV413C3J2G | SUMINISTRO DE GATE VALVE FL, MSS SP-128 TYPE II, A536 Gr 65-45-12, CL 125, FF, B16.1, BB, NON METALLIC FLAT GASKET EPDM, PKG EPDM, SOLID WEDGE, WEDGE DUCTILE IRON EPDM ENCAPSULATED, STEM BRONZE, OS&Y/RSNRO, HO, UL LISTED/FM APPROVED, 4" | PRUEBAS HIDROSTATICAS DE VÁLVULAS MANUALES BRIDADAS ANSI 150 DE DIAMETRO 4" | MONTAJE DE VÁLVULAS Y CHEQUES DIAMETRO DE 4" | - | e.a | FALSE | FALSE | - | - | 44
478 | CS1SC2-4"-SCI-TIE-IN-048/049 | 1 | CS1SC2 | VL | GLB | 7 | GLOBE VALVE THD, MSS SP-80, B62 UNS C83600, CL 150, NPTF, B1.20.1, SCREWED BONNET, PKG LUBRICATED FIBER/GRAPH, BRONZE STEM, SEAT RINGS&DISC, SWIVEL PLUG DISC, STEM IS/RSRO, HO, UL LISTED | 2" | 2 | - | - | - | TE | 150 | 5.7 | 0 | GLV41H4J2G | SUMINISTRO DE GLOBE VALVE THD, MSS SP-80, B62 UNS C83600, CL 150, NPTF, B1.20.1, SCREWED BONNET, PKG LUBRICATED FIBER/GRAPH, BRONZE STEM, SEAT RINGS&DISC, SWIVEL PLUG DISC, STEM IS/RSRO, HO, UL LISTED, 2" | PRUEBAS HIDROSTATICAS DE VÁLVULAS MANUALES BRIDADAS ANSI 150 DE DIAMETRO 2" | MONTAJE DE VÁLVULAS Y CHEQUES DIAMETRO DE 2" | - | e.a | FALSE | FALSE | - | - | 5.7
479 | CS1SC2-4"-SCI-TIE-IN-048/049 | 2 | CS1SC2 | FT | NIP | 2 | NIPPLE, SEAMLESS, CS, ASTM A53 Gr.B, ASME B36.10, BExTE, SCH 160 L= 100 mm | 2" | 2 | 100mm | 100mm | 160 | BExTE | - | 2.22 | 0.0418 | BExTE | SUMINISTRO DE PIPE NIPPLE - LENGTH = 100 MM ASME B36.10 BExTE SEAMLESS ASTM A53 GR. B, 2", S-160 | PREFABRICACIÓN EN TALLER DE TUBERÍA DE ACERO AL CARBÓN DE Ø 2" | MONTAJE AÉREO DE TUBERÍA DE Ø 2" | DESMANTELAMIENTO CON CORTE EN FRÍO DE TUBERÍAS AÉREAS DE ACERO AL CARBÓN, ACERO AL CARBON GALVANIZADO O ACERO INOXIDABLE Y ACCESORIOS DE Ø 2" (INCLUYE TRANSPORTE Y DISPOSICIÓN FINAL) | e.a | FALSE | FALSE | - | - | 1.11
480 | CS1SC2-4"-SCI-TIE-IN-048/049 | 1 | CS1SC2 | FT | RTE | 2 | REDUCING TEE, SEAMLESS, CS, ASTM A234 Gr.WPB, ASME B16.9, BW, SCH 30 x 80 | 4" | 4 | 2" | 2 | 30x80 | BW | - | 7.5 | 0.11 | - | SUMINISTRO DE REDUCER TEE, SCH 30 X SCH 80, BW, ASTM A-234 GR WPB, ASME B16.9 4"X 2" | PREFABRICACIÓN EN TALLER DE TUBERÍA DE ACERO AL CARBÓN DE Ø 4" | MONTAJE AÉREO DE TUBERÍA DE Ø 4" | DESMANTELAMIENTO CON CORTE EN FRÍO DE TUBERÍAS AÉREAS DE ACERO AL CARBÓN, ACERO AL CARBON GALVANIZADO O ACERO INOXIDABLE Y ACCESORIOS DE Ø 4" (INCLUYE TRANSPORTE Y DISPOSICIÓN FINAL) | e.a | FALSE | FALSE | - | - | 7.5
481 | CS1SC2-4"-SCI-TIE-IN-048/049 | 1 | CS1SC2 | MS | YST | 6 | A126 CL B, STRAINER "Y" TYPE., FF B16.1, BLIND FLANGE A105, UL LISTED, MESH 1/4" | 4" | 4 | - | - | - | FF | 150 | 32.21 | 0 | - | SUMINISTRO DE FILTROS TIPO Y ANSI 150 DE Ø 4" | - | MONTAJE DE FILTRO TIPO Y ANSI 150 DE Ø ENTRE 2" - 4" | DESMANTELAMIENTO CON CORTE EN FRÍO DE TUBERÍAS AÉREAS DE ACERO AL CARBÓN, ACERO AL CARBON GALVANIZADO O ACERO INOXIDABLE Y ACCESORIOS DE Ø 4" (INCLUYE TRANSPORTE Y DISPOSICIÓN FINAL) | e.a | FALSE | FALSE | - | - | 32.21
482 | CS1SC2-4"-SCI-TIE-IN-048/049 | 2 | CS1SC2 | FL | WNK | 3 | WELD NECK FLANGE, CS, ASTM A105, ASME B16.5, CLASS 150, FF, SCH 30 | 4" | 4 | - | - | 30 | FF | 150 | 14.22 | 0.11 | - | SUMINISTRO DE WELDNECK FLANGE ASME B16.5 FLG X BW 150 LB FLAT FACE FORGED ASTM A105, 4", S-30 | PREFABRICACIÓN EN TALLER DE TUBERÍA DE ACERO AL CARBÓN DE Ø 4" | MONTAJE AÉREO DE TUBERÍA DE Ø 4" | DESMANTELAMIENTO CON CORTE EN FRÍO DE TUBERÍAS AÉREAS DE ACERO AL CARBÓN, ACERO AL CARBON GALVANIZADO O ACERO INOXIDABLE Y ACCESORIOS DE Ø 4" (INCLUYE TRANSPORTE Y DISPOSICIÓN FINAL) | e.a | FALSE | FALSE | - | - | 7.11
483 | CS1SC2-4"-SCI-TIE-IN-051/052 | 1 | CS1SC2 | FT | 90L | 2 | ELBOW 90 DEG LR, SEAMLESS, CS, ASTM A234 Gr.WPB, ASME B16.9, BW, SCH 30 | 4" | 4 | - | - | 30 | BW | - | 3.9 | 0.099 | - | SUMINISTRO DE 90 DEGREE ELBOW LR ASME B16.9 BW WROUGHT S ASTM A234 GR. WPB, 4", S-30 | PREFABRICACIÓN EN TALLER DE TUBERÍA DE ACERO AL CARBÓN DE Ø 4" | MONTAJE AÉREO DE TUBERÍA DE Ø 4" | DESMANTELAMIENTO CON CORTE EN FRÍO DE TUBERÍAS AÉREAS DE ACERO AL CARBÓN, ACERO AL CARBON GALVANIZADO O ACERO INOXIDABLE Y ACCESORIOS DE Ø 4" (INCLUYE TRANSPORTE Y DISPOSICIÓN FINAL) | e.a | FALSE | FALSE | - | - | 3.9
484 | CS1SC2-4"-SCI-TIE-IN-051/052 | 1 | CS1SC2 | FT | 90L | 2 | ELBOW 90 DEG LR, SEAMLESS, CS, ASTM A234 Gr.WPB, ASME B16.9, BW, SCH 80 | 2" | 2 | - | - | 80 | BW | - | 0.65 | 0.033 | - | SUMINISTRO DE 90 DEGREE ELBOW LR ASME B16.9 BW WROUGHT S ASTM A234 GR. WPB, 2", S-80 | PREFABRICACIÓN EN TALLER DE TUBERÍA DE ACERO AL CARBÓN DE Ø 2" | MONTAJE AÉREO DE TUBERÍA DE Ø 2" | DESMANTELAMIENTO CON CORTE EN FRÍO DE TUBERÍAS AÉREAS DE ACERO AL CARBÓN, ACERO AL CARBON GALVANIZADO O ACERO INOXIDABLE Y ACCESORIOS DE Ø 2" (INCLUYE TRANSPORTE Y DISPOSICIÓN FINAL) | e.a | FALSE | FALSE | - | - | 0.65
485 | CS1SC2-4"-SCI-TIE-IN-051/052 | 2 | CS1SC2 | PP | BE | 1 | PIPE, SEAMLESS, CS, ASTM A53 Gr.B, ASME B36.10, BE, SCH 30 | 4" | 4 | - | - | 30 | BE | - | 25.82 | 0.022574 | - | SUMINISTRO DE PIPE ASME B36.10 BE SEAMLESS ASTM A53 GR. B, 4", S-30 | PREFABRICACIÓN EN TALLER DE TUBERÍA DE ACERO AL CARBÓN DE Ø 4" | MONTAJE AÉREO DE TUBERÍA DE Ø 4" | DESMANTELAMIENTO CON CORTE EN FRÍO DE TUBERÍAS AÉREAS DE ACERO AL CARBÓN, ACERO AL CARBON GALVANIZADO O ACERO INOXIDABLE Y ACCESORIOS DE Ø 4" (INCLUYE TRANSPORTE Y DISPOSICIÓN FINAL) | m | FALSE | FALSE | - | - | 12.91
486 | CS1SC2-4"-SCI-TIE-IN-051/052 | 16 | CS1SC2 | BL | BOLT | 5 | STUD BOLTS W/2 HVY HEX NUTS, CS, A193 Gr.B7/A194 Gr.2H, ASME B1.1/B18.2.2 | 3/4" | 0.75 | 115mm | 115mm | - | - | - | 6.416 | 0 | - | SUMINISTRO DE STUD BOLTS, A-193 GR B7 W/(2) HVY NUTS HEX, ASTM A-194 GR 2H, ASME B18.2.1, B18.2.2 Ø3/4"X115MMLG | PREFABRICACIÓN EN TALLER DE TUBERÍA DE ACERO AL CARBÓN DE Ø 6" | MONTAJE AÉREO DE TUBERÍA DE Ø 6" | DESMANTELAMIENTO CON CORTE EN FRÍO DE TUBERÍAS AÉREAS DE ACERO AL CARBÓN, ACERO AL CARBON GALVANIZADO O ACERO INOXIDABLE Y ACCESORIOS DE Ø 6" (INCLUYE TRANSPORTE Y DISPOSICIÓN FINAL) | e.a | FALSE | FALSE | 0.75 | 0.401 | 0.401
487 | CS1SC2-4"-SCI-TIE-IN-051/052 | 16 | CS1SC2 | BL | BOLT | 5 | STUD BOLTS W/2 HVY HEX NUTS, CS, A193 Gr.B7/A194 Gr.2H, ASME B1.1/B18.2.2 | 5/8" | 0.625 | 100mm | 100mm | - | - | - | 3.76 | 0 | - | SUMINISTRO DE STUD BOLTS, A-193 GR B7 W/(2) HVY NUTS HEX, ASTM A-194 GR 2H, ASME B18.2.1, B18.2.2 Ø5/8"X100MMLG | PREFABRICACIÓN EN TALLER DE TUBERÍA DE ACERO AL CARBÓN DE Ø 4" | MONTAJE AÉREO DE TUBERÍA DE Ø 4" | DESMANTELAMIENTO CON CORTE EN FRÍO DE TUBERÍAS AÉREAS DE ACERO AL CARBÓN, ACERO AL CARBON GALVANIZADO O ACERO INOXIDABLE Y ACCESORIOS DE Ø 4" (INCLUYE TRANSPORTE Y DISPOSICIÓN FINAL) | e.a | FALSE | FALSE | 0.625 | 0.235 | 0.235
488 | CS1SC2-4"-SCI-TIE-IN-051/052 | 4 | CS1SC2 | GS | GAS | 4 | NONMETALLIC FLAT GASKET, ARAMID FIBER REINFORCED NBR, ASME B16.21, THK 1/8", CLASS 150, FF | 4" | 4 | - | - | - | FF | 150 | 0.2 | 0 | - | SUMINISTRO DE NONMETALLIC FLAT GASKET, ARAMID FIBER REINFORCED NBR, ASME B16.21, THK 1/8", CLASS 150, FF, 4" | PREFABRICACIÓN EN TALLER DE TUBERÍA DE ACERO AL CARBÓN DE Ø 4" | MONTAJE AÉREO DE TUBERÍA DE Ø 4" | DESMANTELAMIENTO CON CORTE EN FRÍO DE TUBERÍAS AÉREAS DE ACERO AL CARBÓN, ACERO AL CARBON GALVANIZADO O ACERO INOXIDABLE Y ACCESORIOS DE Ø 4" (INCLUYE TRANSPORTE Y DISPOSICIÓN FINAL) | e.a | FALSE | FALSE | - | - | 0.05
489 | CS1SC2-4"-SCI-TIE-IN-051/052 | 1 | CS1SC2 | VL | GAT | 7 | GATE VALVE FL, MSS SP-128 TYPE II, A536 Gr 65-45-12, CL 125, FF, B16.1, BB, NON METALLIC FLAT GASKET EPDM, PKG EPDM, SOLID WEDGE, WEDGE DUCTILE IRON EPDM ENCAPSULATED, STEM BRONZE, OS&Y/RSNRO, HO, UL LISTED/FM APPROVED | 4" | 4 | - | - | - | FF | 125 | 44 | 0 | GAV413C3J2G | SUMINISTRO DE GATE VALVE FL, MSS SP-128 TYPE II, A536 Gr 65-45-12, CL 125, FF, B16.1, BB, NON METALLIC FLAT GASKET EPDM, PKG EPDM, SOLID WEDGE, WEDGE DUCTILE IRON EPDM ENCAPSULATED, STEM BRONZE, OS&Y/RSNRO, HO, UL LISTED/FM APPROVED, 4" | PRUEBAS HIDROSTATICAS DE VÁLVULAS MANUALES BRIDADAS ANSI 150 DE DIAMETRO 4" | MONTAJE DE VÁLVULAS Y CHEQUES DIAMETRO DE 4" | - | e.a | FALSE | FALSE | - | - | 44
490 | CS1SC2-4"-SCI-TIE-IN-051/052 | 1 | CS1SC2 | VL | GLB | 7 | GLOBE VALVE THD, MSS SP-80, B62 UNS C83600, CL 150, NPTF, B1.20.1, SCREWED BONNET, PKG LUBRICATED FIBER/GRAPH, BRONZE STEM, SEAT RINGS&DISC, SWIVEL PLUG DISC, STEM IS/RSRO, HO, UL LISTED | 2" | 2 | - | - | - | TE | 150 | 5.7 | 0 | GLV41H4J2G | SUMINISTRO DE GLOBE VALVE THD, MSS SP-80, B62 UNS C83600, CL 150, NPTF, B1.20.1, SCREWED BONNET, PKG LUBRICATED FIBER/GRAPH, BRONZE STEM, SEAT RINGS&DISC, SWIVEL PLUG DISC, STEM IS/RSRO, HO, UL LISTED, 2" | PRUEBAS HIDROSTATICAS DE VÁLVULAS MANUALES BRIDADAS ANSI 150 DE DIAMETRO 2" | MONTAJE DE VÁLVULAS Y CHEQUES DIAMETRO DE 2" | - | e.a | FALSE | FALSE | - | - | 5.7
491 | CS1SC2-4"-SCI-TIE-IN-051/052 | 2 | CS1SC2 | FT | NIP | 2 | NIPPLE, SEAMLESS, CS, ASTM A53 Gr.B, ASME B36.10, BExTE, SCH 160 L= 100 mm | 2" | 2 | 100mm | 100mm | 160 | BExTE | - | 2.22 | 0.0418 | BExTE | SUMINISTRO DE PIPE NIPPLE - LENGTH = 100 MM ASME B36.10 BExTE SEAMLESS ASTM A53 GR. B, 2", S-160 | PREFABRICACIÓN EN TALLER DE TUBERÍA DE ACERO AL CARBÓN DE Ø 2" | MONTAJE AÉREO DE TUBERÍA DE Ø 2" | DESMANTELAMIENTO CON CORTE EN FRÍO DE TUBERÍAS AÉREAS DE ACERO AL CARBÓN, ACERO AL CARBON GALVANIZADO O ACERO INOXIDABLE Y ACCESORIOS DE Ø 2" (INCLUYE TRANSPORTE Y DISPOSICIÓN FINAL) | e.a | FALSE | FALSE | - | - | 1.11
492 | CS1SC2-4"-SCI-TIE-IN-051/052 | 1 | CS1SC2 | FT | RTE | 2 | REDUCING TEE, SEAMLESS, CS, ASTM A234 Gr.WPB, ASME B16.9, BW, SCH 30 x 80 | 4" | 4 | 2" | 2 | 30x80 | BW | - | 7.5 | 0.11 | - | SUMINISTRO DE REDUCER TEE, SCH 30 X SCH 80, BW, ASTM A-234 GR WPB, ASME B16.9 4"X 2" | PREFABRICACIÓN EN TALLER DE TUBERÍA DE ACERO AL CARBÓN DE Ø 4" | MONTAJE AÉREO DE TUBERÍA DE Ø 4" | DESMANTELAMIENTO CON CORTE EN FRÍO DE TUBERÍAS AÉREAS DE ACERO AL CARBÓN, ACERO AL CARBON GALVANIZADO O ACERO INOXIDABLE Y ACCESORIOS DE Ø 4" (INCLUYE TRANSPORTE Y DISPOSICIÓN FINAL) | e.a | FALSE | FALSE | - | - | 7.5
493 | CS1SC2-4"-SCI-TIE-IN-051/052 | 1 | CS1SC2 | MS | YST | 6 | A126 CL B, STRAINER "Y" TYPE., FF B16.1, BLIND FLANGE A105, UL LISTED, MESH 1/4" | 4" | 4 | - | - | - | FF | 150 | 32.21 | 0 | - | SUMINISTRO DE FILTROS TIPO Y ANSI 150 DE Ø 4" | - | MONTAJE DE FILTRO TIPO Y ANSI 150 DE Ø ENTRE 2" - 4" | DESMANTELAMIENTO CON CORTE EN FRÍO DE TUBERÍAS AÉREAS DE ACERO AL CARBÓN, ACERO AL CARBON GALVANIZADO O ACERO INOXIDABLE Y ACCESORIOS DE Ø 4" (INCLUYE TRANSPORTE Y DISPOSICIÓN FINAL) | e.a | FALSE | FALSE | - | - | 32.21
494 | CS1SC2-4"-SCI-TIE-IN-051/052 | 2 | CS1SC2 | FL | WNK | 3 | WELD NECK FLANGE, CS, ASTM A105, ASME B16.5, CLASS 150, FF, SCH 30 | 4" | 4 | - | - | 30 | FF | 150 | 14.22 | 0.11 | - | SUMINISTRO DE WELDNECK FLANGE ASME B16.5 FLG X BW 150 LB FLAT FACE FORGED ASTM A105, 4", S-30 | PREFABRICACIÓN EN TALLER DE TUBERÍA DE ACERO AL CARBÓN DE Ø 4" | MONTAJE AÉREO DE TUBERÍA DE Ø 4" | DESMANTELAMIENTO CON CORTE EN FRÍO DE TUBERÍAS AÉREAS DE ACERO AL CARBÓN, ACERO AL CARBON GALVANIZADO O ACERO INOXIDABLE Y ACCESORIOS DE Ø 4" (INCLUYE TRANSPORTE Y DISPOSICIÓN FINAL) | e.a | FALSE | FALSE | - | - | 7.11
495 | CS1SC2-4"-SCI-TIE-IN-077 | 8 | CS1SC2 | BL | BOLT | 5 | STUD BOLTS W/2 HVY HEX NUTS, CS, A193 Gr.B7/A194 Gr.2H, ASME B1.1/B18.2.2 | 5/8" | 0.625 | 100mm | 100mm | - | - | - | 1.88 | 0 | - | SUMINISTRO DE STUD BOLTS, A-193 GR B7 W/(2) HVY NUTS HEX, ASTM A-194 GR 2H, ASME B18.2.1, B18.2.2 Ø5/8"X100MMLG | PREFABRICACIÓN EN TALLER DE TUBERÍA DE ACERO AL CARBÓN DE Ø 4" | MONTAJE AÉREO DE TUBERÍA DE Ø 4" | DESMANTELAMIENTO CON CORTE EN FRÍO DE TUBERÍAS AÉREAS DE ACERO AL CARBÓN, ACERO AL CARBON GALVANIZADO O ACERO INOXIDABLE Y ACCESORIOS DE Ø 4" (INCLUYE TRANSPORTE Y DISPOSICIÓN FINAL) | e.a | FALSE | FALSE | 0.625 | 0.235 | 0.235
496 | CS1SC2-4"-SCI-TIE-IN-077 | 1 | CS1SC2 | GS | GAS | 4 | NONMETALLIC FLAT GASKET, ARAMID FIBER REINFORCED NBR, ASME B16.21, THK 1/8", CLASS 150, FF | 4" | 4 | - | - | - | FF | 150 | 0.05 | 0 | - | SUMINISTRO DE NONMETALLIC FLAT GASKET, ARAMID FIBER REINFORCED NBR, ASME B16.21, THK 1/8", CLASS 150, FF, 4" | PREFABRICACIÓN EN TALLER DE TUBERÍA DE ACERO AL CARBÓN DE Ø 4" | MONTAJE AÉREO DE TUBERÍA DE Ø 4" | DESMANTELAMIENTO CON CORTE EN FRÍO DE TUBERÍAS AÉREAS DE ACERO AL CARBÓN, ACERO AL CARBON GALVANIZADO O ACERO INOXIDABLE Y ACCESORIOS DE Ø 4" (INCLUYE TRANSPORTE Y DISPOSICIÓN FINAL) | e.a | FALSE | FALSE | - | - | 0.05
497 | CS1SC2-4"-SCI-TIE-IN-077 | 1 | CS1SC2 | FL | WNK | 3 | WELD NECK FLANGE, CS, ASTM A105, ASME B16.5, CLASS 150, FF, SCH 30 | 4" | 4 | - | - | 30 | FF | 150 | 7.11 | 0.055 | - | SUMINISTRO DE WELDNECK FLANGE ASME B16.5 FLG X BW 150 LB FLAT FACE FORGED ASTM A105, 4", S-30 | PREFABRICACIÓN EN TALLER DE TUBERÍA DE ACERO AL CARBÓN DE Ø 4" | MONTAJE AÉREO DE TUBERÍA DE Ø 4" | DESMANTELAMIENTO CON CORTE EN FRÍO DE TUBERÍAS AÉREAS DE ACERO AL CARBÓN, ACERO AL CARBON GALVANIZADO O ACERO INOXIDABLE Y ACCESORIOS DE Ø 4" (INCLUYE TRANSPORTE Y DISPOSICIÓN FINAL) | e.a | FALSE | FALSE | - | - | 7.11
498 | CS1SC2-4"-SCI-TIE-IN-079 | 8 | CS1SC2 | BL | BOLT | 5 | STUD BOLTS W/2 HVY HEX NUTS, CS, A193 Gr.B7/A194 Gr.2H, ASME B1.1/B18.2.2 | 5/8" | 0.625 | 100mm | 100mm | - | - | - | 1.88 | 0 | - | SUMINISTRO DE STUD BOLTS, A-193 GR B7 W/(2) HVY NUTS HEX, ASTM A-194 GR 2H, ASME B18.2.1, B18.2.2 Ø5/8"X100MMLG | PREFABRICACIÓN EN TALLER DE TUBERÍA DE ACERO AL CARBÓN DE Ø 4" | MONTAJE AÉREO DE TUBERÍA DE Ø 4" | DESMANTELAMIENTO CON CORTE EN FRÍO DE TUBERÍAS AÉREAS DE ACERO AL CARBÓN, ACERO AL CARBON GALVANIZADO O ACERO INOXIDABLE Y ACCESORIOS DE Ø 4" (INCLUYE TRANSPORTE Y DISPOSICIÓN FINAL) | e.a | FALSE | FALSE | 0.625 | 0.235 | 0.235
499 | CS1SC2-4"-SCI-TIE-IN-079 | 1 | CS1SC2 | GS | GAS | 4 | NONMETALLIC FLAT GASKET, ARAMID FIBER REINFORCED NBR, ASME B16.21, THK 1/8", CLASS 150, FF | 4" | 4 | - | - | - | FF | 150 | 0.05 | 0 | - | SUMINISTRO DE NONMETALLIC FLAT GASKET, ARAMID FIBER REINFORCED NBR, ASME B16.21, THK 1/8", CLASS 150, FF, 4" | PREFABRICACIÓN EN TALLER DE TUBERÍA DE ACERO AL CARBÓN DE Ø 4" | MONTAJE AÉREO DE TUBERÍA DE Ø 4" | DESMANTELAMIENTO CON CORTE EN FRÍO DE TUBERÍAS AÉREAS DE ACERO AL CARBÓN, ACERO AL CARBON GALVANIZADO O ACERO INOXIDABLE Y ACCESORIOS DE Ø 4" (INCLUYE TRANSPORTE Y DISPOSICIÓN FINAL) | e.a | FALSE | FALSE | - | - | 0.05
500 | CS1SC2-4"-SCI-TIE-IN-079 | 1 | CS1SC2 | FL | WNK | 3 | WELD NECK FLANGE, CS, ASTM A105, ASME B16.5, CLASS 150, FF, SCH 30 | 4" | 4 | - | - | 30 | FF | 150 | 7.11 | 0.055 | - | SUMINISTRO DE WELDNECK FLANGE ASME B16.5 FLG X BW 150 LB FLAT FACE FORGED ASTM A105, 4", S-30 | PREFABRICACIÓN EN TALLER DE TUBERÍA DE ACERO AL CARBÓN DE Ø 4" | MONTAJE AÉREO DE TUBERÍA DE Ø 4" | DESMANTELAMIENTO CON CORTE EN FRÍO DE TUBERÍAS AÉREAS DE ACERO AL CARBÓN, ACERO AL CARBON GALVANIZADO O ACERO INOXIDABLE Y ACCESORIOS DE Ø 4" (INCLUYE TRANSPORTE Y DISPOSICIÓN FINAL) | e.a | FALSE | FALSE | - | - | 7.11
501 | CS1SC2-4"-SCI-TIE-IN-081 | 8 | CS1SC2 | BL | BOLT | 5 | STUD BOLTS W/2 HVY HEX NUTS, CS, A193 Gr.B7/A194 Gr.2H, ASME B1.1/B18.2.2 | 5/8" | 0.625 | 100mm | 100mm | - | - | - | 1.88 | 0 | - | SUMINISTRO DE STUD BOLTS, A-193 GR B7 W/(2) HVY NUTS HEX, ASTM A-194 GR 2H, ASME B18.2.1, B18.2.2 Ø5/8"X100MMLG | PREFABRICACIÓN EN TALLER DE TUBERÍA DE ACERO AL CARBÓN DE Ø 4" | MONTAJE AÉREO DE TUBERÍA DE Ø 4" | DESMANTELAMIENTO CON CORTE EN FRÍO DE TUBERÍAS AÉREAS DE ACERO AL CARBÓN, ACERO AL CARBON GALVANIZADO O ACERO INOXIDABLE Y ACCESORIOS DE Ø 4" (INCLUYE TRANSPORTE Y DISPOSICIÓN FINAL) | e.a | FALSE | FALSE | 0.625 | 0.235 | 0.235
502 | CS1SC2-4"-SCI-TIE-IN-081 | 1 | CS1SC2 | GS | GAS | 4 | NONMETALLIC FLAT GASKET, ARAMID FIBER REINFORCED NBR, ASME B16.21, THK 1/8", CLASS 150, FF | 4" | 4 | - | - | - | FF | 150 | 0.05 | 0 | - | SUMINISTRO DE NONMETALLIC FLAT GASKET, ARAMID FIBER REINFORCED NBR, ASME B16.21, THK 1/8", CLASS 150, FF, 4" | PREFABRICACIÓN EN TALLER DE TUBERÍA DE ACERO AL CARBÓN DE Ø 4" | MONTAJE AÉREO DE TUBERÍA DE Ø 4" | DESMANTELAMIENTO CON CORTE EN FRÍO DE TUBERÍAS AÉREAS DE ACERO AL CARBÓN, ACERO AL CARBON GALVANIZADO O ACERO INOXIDABLE Y ACCESORIOS DE Ø 4" (INCLUYE TRANSPORTE Y DISPOSICIÓN FINAL) | e.a | FALSE | FALSE | - | - | 0.05
503 | CS1SC2-4"-SCI-TIE-IN-081 | 1 | CS1SC2 | FL | WNK | 3 | WELD NECK FLANGE, CS, ASTM A105, ASME B16.5, CLASS 150, FF, SCH 30 | 4" | 4 | - | - | 30 | FF | 150 | 7.11 | 0.055 | - | SUMINISTRO DE WELDNECK FLANGE ASME B16.5 FLG X BW 150 LB FLAT FACE FORGED ASTM A105, 4", S-30 | PREFABRICACIÓN EN TALLER DE TUBERÍA DE ACERO AL CARBÓN DE Ø 4" | MONTAJE AÉREO DE TUBERÍA DE Ø 4" | DESMANTELAMIENTO CON CORTE EN FRÍO DE TUBERÍAS AÉREAS DE ACERO AL CARBÓN, ACERO AL CARBON GALVANIZADO O ACERO INOXIDABLE Y ACCESORIOS DE Ø 4" (INCLUYE TRANSPORTE Y DISPOSICIÓN FINAL) | e.a | FALSE | FALSE | - | - | 7.11
504 | CS1SC2-4"-SCI-TIE-IN-083 | 8 | CS1SC2 | BL | BOLT | 5 | STUD BOLTS W/2 HVY HEX NUTS, CS, A193 Gr.B7/A194 Gr.2H, ASME B1.1/B18.2.2 | 5/8" | 0.625 | 100mm | 100mm | - | - | - | 1.88 | 0 | - | SUMINISTRO DE STUD BOLTS, A-193 GR B7 W/(2) HVY NUTS HEX, ASTM A-194 GR 2H, ASME B18.2.1, B18.2.2 Ø5/8"X100MMLG | PREFABRICACIÓN EN TALLER DE TUBERÍA DE ACERO AL CARBÓN DE Ø 4" | MONTAJE AÉREO DE TUBERÍA DE Ø 4" | DESMANTELAMIENTO CON CORTE EN FRÍO DE TUBERÍAS AÉREAS DE ACERO AL CARBÓN, ACERO AL CARBON GALVANIZADO O ACERO INOXIDABLE Y ACCESORIOS DE Ø 4" (INCLUYE TRANSPORTE Y DISPOSICIÓN FINAL) | e.a | FALSE | FALSE | 0.625 | 0.235 | 0.235
505 | CS1SC2-4"-SCI-TIE-IN-083 | 1 | CS1SC2 | GS | GAS | 4 | NONMETALLIC FLAT GASKET, ARAMID FIBER REINFORCED NBR, ASME B16.21, THK 1/8", CLASS 150, FF | 4" | 4 | - | - | - | FF | 150 | 0.05 | 0 | - | SUMINISTRO DE NONMETALLIC FLAT GASKET, ARAMID FIBER REINFORCED NBR, ASME B16.21, THK 1/8", CLASS 150, FF, 4" | PREFABRICACIÓN EN TALLER DE TUBERÍA DE ACERO AL CARBÓN DE Ø 4" | MONTAJE AÉREO DE TUBERÍA DE Ø 4" | DESMANTELAMIENTO CON CORTE EN FRÍO DE TUBERÍAS AÉREAS DE ACERO AL CARBÓN, ACERO AL CARBON GALVANIZADO O ACERO INOXIDABLE Y ACCESORIOS DE Ø 4" (INCLUYE TRANSPORTE Y DISPOSICIÓN FINAL) | e.a | FALSE | FALSE | - | - | 0.05
506 | CS1SC2-4"-SCI-TIE-IN-083 | 1 | CS1SC2 | FL | WNK | 3 | WELD NECK FLANGE, CS, ASTM A105, ASME B16.5, CLASS 150, FF, SCH 30 | 4" | 4 | - | - | 30 | FF | 150 | 7.11 | 0.055 | - | SUMINISTRO DE WELDNECK FLANGE ASME B16.5 FLG X BW 150 LB FLAT FACE FORGED ASTM A105, 4", S-30 | PREFABRICACIÓN EN TALLER DE TUBERÍA DE ACERO AL CARBÓN DE Ø 4" | MONTAJE AÉREO DE TUBERÍA DE Ø 4" | DESMANTELAMIENTO CON CORTE EN FRÍO DE TUBERÍAS AÉREAS DE ACERO AL CARBÓN, ACERO AL CARBON GALVANIZADO O ACERO INOXIDABLE Y ACCESORIOS DE Ø 4" (INCLUYE TRANSPORTE Y DISPOSICIÓN FINAL) | e.a | FALSE | FALSE | - | - | 7.11
507 | CS1SC2-4"-SCI-TIE-IN-085 | 8 | CS1SC2 | BL | BOLT | 5 | STUD BOLTS W/2 HVY HEX NUTS, CS, A193 Gr.B7/A194 Gr.2H, ASME B1.1/B18.2.2 | 5/8" | 0.625 | 100mm | 100mm | - | - | - | 1.88 | 0 | - | SUMINISTRO DE STUD BOLTS, A-193 GR B7 W/(2) HVY NUTS HEX, ASTM A-194 GR 2H, ASME B18.2.1, B18.2.2 Ø5/8"X100MMLG | PREFABRICACIÓN EN TALLER DE TUBERÍA DE ACERO AL CARBÓN DE Ø 4" | MONTAJE AÉREO DE TUBERÍA DE Ø 4" | DESMANTELAMIENTO CON CORTE EN FRÍO DE TUBERÍAS AÉREAS DE ACERO AL CARBÓN, ACERO AL CARBON GALVANIZADO O ACERO INOXIDABLE Y ACCESORIOS DE Ø 4" (INCLUYE TRANSPORTE Y DISPOSICIÓN FINAL) | e.a | FALSE | FALSE | 0.625 | 0.235 | 0.235
508 | CS1SC2-4"-SCI-TIE-IN-085 | 1 | CS1SC2 | GS | GAS | 4 | NONMETALLIC FLAT GASKET, ARAMID FIBER REINFORCED NBR, ASME B16.21, THK 1/8", CLASS 150, FF | 4" | 4 | - | - | - | FF | 150 | 0.05 | 0 | - | SUMINISTRO DE NONMETALLIC FLAT GASKET, ARAMID FIBER REINFORCED NBR, ASME B16.21, THK 1/8", CLASS 150, FF, 4" | PREFABRICACIÓN EN TALLER DE TUBERÍA DE ACERO AL CARBÓN DE Ø 4" | MONTAJE AÉREO DE TUBERÍA DE Ø 4" | DESMANTELAMIENTO CON CORTE EN FRÍO DE TUBERÍAS AÉREAS DE ACERO AL CARBÓN, ACERO AL CARBON GALVANIZADO O ACERO INOXIDABLE Y ACCESORIOS DE Ø 4" (INCLUYE TRANSPORTE Y DISPOSICIÓN FINAL) | e.a | FALSE | FALSE | - | - | 0.05
509 | CS1SC2-4"-SCI-TIE-IN-085 | 1 | CS1SC2 | FL | WNK | 3 | WELD NECK FLANGE, CS, ASTM A105, ASME B16.5, CLASS 150, FF, SCH 30 | 4" | 4 | - | - | 30 | FF | 150 | 7.11 | 0.055 | - | SUMINISTRO DE WELDNECK FLANGE ASME B16.5 FLG X BW 150 LB FLAT FACE FORGED ASTM A105, 4", S-30 | PREFABRICACIÓN EN TALLER DE TUBERÍA DE ACERO AL CARBÓN DE Ø 4" | MONTAJE AÉREO DE TUBERÍA DE Ø 4" | DESMANTELAMIENTO CON CORTE EN FRÍO DE TUBERÍAS AÉREAS DE ACERO AL CARBÓN, ACERO AL CARBON GALVANIZADO O ACERO INOXIDABLE Y ACCESORIOS DE Ø 4" (INCLUYE TRANSPORTE Y DISPOSICIÓN FINAL) | e.a | FALSE | FALSE | - | - | 7.11
510 | CS1SC2-4"-SCI-TIE-IN-087 | 8 | CS1SC2 | BL | BOLT | 5 | STUD BOLTS W/2 HVY HEX NUTS, CS, A193 Gr.B7/A194 Gr.2H, ASME B1.1/B18.2.2 | 5/8" | 0.625 | 100mm | 100mm | - | - | - | 1.88 | 0 | - | SUMINISTRO DE STUD BOLTS, A-193 GR B7 W/(2) HVY NUTS HEX, ASTM A-194 GR 2H, ASME B18.2.1, B18.2.2 Ø5/8"X100MMLG | PREFABRICACIÓN EN TALLER DE TUBERÍA DE ACERO AL CARBÓN DE Ø 4" | MONTAJE AÉREO DE TUBERÍA DE Ø 4" | DESMANTELAMIENTO CON CORTE EN FRÍO DE TUBERÍAS AÉREAS DE ACERO AL CARBÓN, ACERO AL CARBON GALVANIZADO O ACERO INOXIDABLE Y ACCESORIOS DE Ø 4" (INCLUYE TRANSPORTE Y DISPOSICIÓN FINAL) | e.a | FALSE | FALSE | 0.625 | 0.235 | 0.235
511 | CS1SC2-4"-SCI-TIE-IN-087 | 1 | CS1SC2 | GS | GAS | 4 | NONMETALLIC FLAT GASKET, ARAMID FIBER REINFORCED NBR, ASME B16.21, THK 1/8", CLASS 150, FF | 4" | 4 | - | - | - | FF | 150 | 0.05 | 0 | - | SUMINISTRO DE NONMETALLIC FLAT GASKET, ARAMID FIBER REINFORCED NBR, ASME B16.21, THK 1/8", CLASS 150, FF, 4" | PREFABRICACIÓN EN TALLER DE TUBERÍA DE ACERO AL CARBÓN DE Ø 4" | MONTAJE AÉREO DE TUBERÍA DE Ø 4" | DESMANTELAMIENTO CON CORTE EN FRÍO DE TUBERÍAS AÉREAS DE ACERO AL CARBÓN, ACERO AL CARBON GALVANIZADO O ACERO INOXIDABLE Y ACCESORIOS DE Ø 4" (INCLUYE TRANSPORTE Y DISPOSICIÓN FINAL) | e.a | FALSE | FALSE | - | - | 0.05
512 | CS1SC2-4"-SCI-TIE-IN-087 | 1 | CS1SC2 | FL | WNK | 3 | WELD NECK FLANGE, CS, ASTM A105, ASME B16.5, CLASS 150, FF, SCH 30 | 4" | 4 | - | - | 30 | FF | 150 | 7.11 | 0.055 | - | SUMINISTRO DE WELDNECK FLANGE ASME B16.5 FLG X BW 150 LB FLAT FACE FORGED ASTM A105, 4", S-30 | PREFABRICACIÓN EN TALLER DE TUBERÍA DE ACERO AL CARBÓN DE Ø 4" | MONTAJE AÉREO DE TUBERÍA DE Ø 4" | DESMANTELAMIENTO CON CORTE EN FRÍO DE TUBERÍAS AÉREAS DE ACERO AL CARBÓN, ACERO AL CARBON GALVANIZADO O ACERO INOXIDABLE Y ACCESORIOS DE Ø 4" (INCLUYE TRANSPORTE Y DISPOSICIÓN FINAL) | e.a | FALSE | FALSE | - | - | 7.11
513 | CS1SC2-4"-SCI-TIE-IN-089 | 8 | CS1SC2 | BL | BOLT | 5 | STUD BOLTS W/2 HVY HEX NUTS, CS, A193 Gr.B7/A194 Gr.2H, ASME B1.1/B18.2.2 | 5/8" | 0.625 | 100mm | 100mm | - | - | - | 1.88 | 0 | - | SUMINISTRO DE STUD BOLTS, A-193 GR B7 W/(2) HVY NUTS HEX, ASTM A-194 GR 2H, ASME B18.2.1, B18.2.2 Ø5/8"X100MMLG | PREFABRICACIÓN EN TALLER DE TUBERÍA DE ACERO AL CARBÓN DE Ø 4" | MONTAJE AÉREO DE TUBERÍA DE Ø 4" | DESMANTELAMIENTO CON CORTE EN FRÍO DE TUBERÍAS AÉREAS DE ACERO AL CARBÓN, ACERO AL CARBON GALVANIZADO O ACERO INOXIDABLE Y ACCESORIOS DE Ø 4" (INCLUYE TRANSPORTE Y DISPOSICIÓN FINAL) | e.a | FALSE | FALSE | 0.625 | 0.235 | 0.235
514 | CS1SC2-4"-SCI-TIE-IN-089 | 1 | CS1SC2 | GS | GAS | 4 | NONMETALLIC FLAT GASKET, ARAMID FIBER REINFORCED NBR, ASME B16.21, THK 1/8", CLASS 150, FF | 4" | 4 | - | - | - | FF | 150 | 0.05 | 0 | - | SUMINISTRO DE NONMETALLIC FLAT GASKET, ARAMID FIBER REINFORCED NBR, ASME B16.21, THK 1/8", CLASS 150, FF, 4" | PREFABRICACIÓN EN TALLER DE TUBERÍA DE ACERO AL CARBÓN DE Ø 4" | MONTAJE AÉREO DE TUBERÍA DE Ø 4" | DESMANTELAMIENTO CON CORTE EN FRÍO DE TUBERÍAS AÉREAS DE ACERO AL CARBÓN, ACERO AL CARBON GALVANIZADO O ACERO INOXIDABLE Y ACCESORIOS DE Ø 4" (INCLUYE TRANSPORTE Y DISPOSICIÓN FINAL) | e.a | FALSE | FALSE | - | - | 0.05
515 | CS1SC2-4"-SCI-TIE-IN-089 | 1 | CS1SC2 | FL | WNK | 3 | WELD NECK FLANGE, CS, ASTM A105, ASME B16.5, CLASS 150, FF, SCH 30 | 4" | 4 | - | - | 30 | FF | 150 | 7.11 | 0.055 | - | SUMINISTRO DE WELDNECK FLANGE ASME B16.5 FLG X BW 150 LB FLAT FACE FORGED ASTM A105, 4", S-30 | PREFABRICACIÓN EN TALLER DE TUBERÍA DE ACERO AL CARBÓN DE Ø 4" | MONTAJE AÉREO DE TUBERÍA DE Ø 4" | DESMANTELAMIENTO CON CORTE EN FRÍO DE TUBERÍAS AÉREAS DE ACERO AL CARBÓN, ACERO AL CARBON GALVANIZADO O ACERO INOXIDABLE Y ACCESORIOS DE Ø 4" (INCLUYE TRANSPORTE Y DISPOSICIÓN FINAL) | e.a | FALSE | FALSE | - | - | 7.11
516 | CS1SC2-4"-SCI-TIE-IN-091 | 8 | CS1SC2 | BL | BOLT | 5 | STUD BOLTS W/2 HVY HEX NUTS, CS, A193 Gr.B7/A194 Gr.2H, ASME B1.1/B18.2.2 | 5/8" | 0.625 | 100mm | 100mm | - | - | - | 1.88 | 0 | - | SUMINISTRO DE STUD BOLTS, A-193 GR B7 W/(2) HVY NUTS HEX, ASTM A-194 GR 2H, ASME B18.2.1, B18.2.2 Ø5/8"X100MMLG | PREFABRICACIÓN EN TALLER DE TUBERÍA DE ACERO AL CARBÓN DE Ø 4" | MONTAJE AÉREO DE TUBERÍA DE Ø 4" | DESMANTELAMIENTO CON CORTE EN FRÍO DE TUBERÍAS AÉREAS DE ACERO AL CARBÓN, ACERO AL CARBON GALVANIZADO O ACERO INOXIDABLE Y ACCESORIOS DE Ø 4" (INCLUYE TRANSPORTE Y DISPOSICIÓN FINAL) | e.a | FALSE | FALSE | 0.625 | 0.235 | 0.235
517 | CS1SC2-4"-SCI-TIE-IN-091 | 1 | CS1SC2 | GS | GAS | 4 | NONMETALLIC FLAT GASKET, ARAMID FIBER REINFORCED NBR, ASME B16.21, THK 1/8", CLASS 150, FF | 4" | 4 | - | - | - | FF | 150 | 0.05 | 0 | - | SUMINISTRO DE NONMETALLIC FLAT GASKET, ARAMID FIBER REINFORCED NBR, ASME B16.21, THK 1/8", CLASS 150, FF, 4" | PREFABRICACIÓN EN TALLER DE TUBERÍA DE ACERO AL CARBÓN DE Ø 4" | MONTAJE AÉREO DE TUBERÍA DE Ø 4" | DESMANTELAMIENTO CON CORTE EN FRÍO DE TUBERÍAS AÉREAS DE ACERO AL CARBÓN, ACERO AL CARBON GALVANIZADO O ACERO INOXIDABLE Y ACCESORIOS DE Ø 4" (INCLUYE TRANSPORTE Y DISPOSICIÓN FINAL) | e.a | FALSE | FALSE | - | - | 0.05
518 | CS1SC2-4"-SCI-TIE-IN-091 | 1 | CS1SC2 | FL | WNK | 3 | WELD NECK FLANGE, CS, ASTM A105, ASME B16.5, CLASS 150, FF, SCH 30 | 4" | 4 | - | - | 30 | FF | 150 | 7.11 | 0.055 | - | SUMINISTRO DE WELDNECK FLANGE ASME B16.5 FLG X BW 150 LB FLAT FACE FORGED ASTM A105, 4", S-30 | PREFABRICACIÓN EN TALLER DE TUBERÍA DE ACERO AL CARBÓN DE Ø 4" | MONTAJE AÉREO DE TUBERÍA DE Ø 4" | DESMANTELAMIENTO CON CORTE EN FRÍO DE TUBERÍAS AÉREAS DE ACERO AL CARBÓN, ACERO AL CARBON GALVANIZADO O ACERO INOXIDABLE Y ACCESORIOS DE Ø 4" (INCLUYE TRANSPORTE Y DISPOSICIÓN FINAL) | e.a | FALSE | FALSE | - | - | 7.11
519 | CS1SC2-4"-SCI-TIE-IN-093 | 8 | CS1SC2 | BL | BOLT | 5 | STUD BOLTS W/2 HVY HEX NUTS, CS, A193 Gr.B7/A194 Gr.2H, ASME B1.1/B18.2.2 | 5/8" | 0.625 | 100mm | 100mm | - | - | - | 1.88 | 0 | - | SUMINISTRO DE STUD BOLTS, A-193 GR B7 W/(2) HVY NUTS HEX, ASTM A-194 GR 2H, ASME B18.2.1, B18.2.2 Ø5/8"X100MMLG | PREFABRICACIÓN EN TALLER DE TUBERÍA DE ACERO AL CARBÓN DE Ø 4" | MONTAJE AÉREO DE TUBERÍA DE Ø 4" | DESMANTELAMIENTO CON CORTE EN FRÍO DE TUBERÍAS AÉREAS DE ACERO AL CARBÓN, ACERO AL CARBON GALVANIZADO O ACERO INOXIDABLE Y ACCESORIOS DE Ø 4" (INCLUYE TRANSPORTE Y DISPOSICIÓN FINAL) | e.a | FALSE | FALSE | 0.625 | 0.235 | 0.235
520 | CS1SC2-4"-SCI-TIE-IN-093 | 1 | CS1SC2 | GS | GAS | 4 | NONMETALLIC FLAT GASKET, ARAMID FIBER REINFORCED NBR, ASME B16.21, THK 1/8", CLASS 150, FF | 4" | 4 | - | - | - | FF | 150 | 0.05 | 0 | - | SUMINISTRO DE NONMETALLIC FLAT GASKET, ARAMID FIBER REINFORCED NBR, ASME B16.21, THK 1/8", CLASS 150, FF, 4" | PREFABRICACIÓN EN TALLER DE TUBERÍA DE ACERO AL CARBÓN DE Ø 4" | MONTAJE AÉREO DE TUBERÍA DE Ø 4" | DESMANTELAMIENTO CON CORTE EN FRÍO DE TUBERÍAS AÉREAS DE ACERO AL CARBÓN, ACERO AL CARBON GALVANIZADO O ACERO INOXIDABLE Y ACCESORIOS DE Ø 4" (INCLUYE TRANSPORTE Y DISPOSICIÓN FINAL) | e.a | FALSE | FALSE | - | - | 0.05
521 | CS1SC2-4"-SCI-TIE-IN-093 | 1 | CS1SC2 | FL | WNK | 3 | WELD NECK FLANGE, CS, ASTM A105, ASME B16.5, CLASS 150, FF, SCH 30 | 4" | 4 | - | - | 30 | FF | 150 | 7.11 | 0.055 | - | SUMINISTRO DE WELDNECK FLANGE ASME B16.5 FLG X BW 150 LB FLAT FACE FORGED ASTM A105, 4", S-30 | PREFABRICACIÓN EN TALLER DE TUBERÍA DE ACERO AL CARBÓN DE Ø 4" | MONTAJE AÉREO DE TUBERÍA DE Ø 4" | DESMANTELAMIENTO CON CORTE EN FRÍO DE TUBERÍAS AÉREAS DE ACERO AL CARBÓN, ACERO AL CARBON GALVANIZADO O ACERO INOXIDABLE Y ACCESORIOS DE Ø 4" (INCLUYE TRANSPORTE Y DISPOSICIÓN FINAL) | e.a | FALSE | FALSE | - | - | 7.11
522 | CS1SC2-4"-SCI-TIE-IN-095 | 8 | CS1SC2 | BL | BOLT | 5 | STUD BOLTS W/2 HVY HEX NUTS, CS, A193 Gr.B7/A194 Gr.2H, ASME B1.1/B18.2.2 | 5/8" | 0.625 | 100mm | 100mm | - | - | - | 1.88 | 0 | - | SUMINISTRO DE STUD BOLTS, A-193 GR B7 W/(2) HVY NUTS HEX, ASTM A-194 GR 2H, ASME B18.2.1, B18.2.2 Ø5/8"X100MMLG | PREFABRICACIÓN EN TALLER DE TUBERÍA DE ACERO AL CARBÓN DE Ø 4" | MONTAJE AÉREO DE TUBERÍA DE Ø 4" | DESMANTELAMIENTO CON CORTE EN FRÍO DE TUBERÍAS AÉREAS DE ACERO AL CARBÓN, ACERO AL CARBON GALVANIZADO O ACERO INOXIDABLE Y ACCESORIOS DE Ø 4" (INCLUYE TRANSPORTE Y DISPOSICIÓN FINAL) | e.a | FALSE | FALSE | 0.625 | 0.235 | 0.235
523 | CS1SC2-4"-SCI-TIE-IN-095 | 1 | CS1SC2 | GS | GAS | 4 | NONMETALLIC FLAT GASKET, ARAMID FIBER REINFORCED NBR, ASME B16.21, THK 1/8", CLASS 150, FF | 4" | 4 | - | - | - | FF | 150 | 0.05 | 0 | - | SUMINISTRO DE NONMETALLIC FLAT GASKET, ARAMID FIBER REINFORCED NBR, ASME B16.21, THK 1/8", CLASS 150, FF, 4" | PREFABRICACIÓN EN TALLER DE TUBERÍA DE ACERO AL CARBÓN DE Ø 4" | MONTAJE AÉREO DE TUBERÍA DE Ø 4" | DESMANTELAMIENTO CON CORTE EN FRÍO DE TUBERÍAS AÉREAS DE ACERO AL CARBÓN, ACERO AL CARBON GALVANIZADO O ACERO INOXIDABLE Y ACCESORIOS DE Ø 4" (INCLUYE TRANSPORTE Y DISPOSICIÓN FINAL) | e.a | FALSE | FALSE | - | - | 0.05
524 | CS1SC2-4"-SCI-TIE-IN-095 | 1 | CS1SC2 | FL | WNK | 3 | WELD NECK FLANGE, CS, ASTM A105, ASME B16.5, CLASS 150, FF, SCH 30 | 4" | 4 | - | - | 30 | FF | 150 | 7.11 | 0.055 | - | SUMINISTRO DE WELDNECK FLANGE ASME B16.5 FLG X BW 150 LB FLAT FACE FORGED ASTM A105, 4", S-30 | PREFABRICACIÓN EN TALLER DE TUBERÍA DE ACERO AL CARBÓN DE Ø 4" | MONTAJE AÉREO DE TUBERÍA DE Ø 4" | DESMANTELAMIENTO CON CORTE EN FRÍO DE TUBERÍAS AÉREAS DE ACERO AL CARBÓN, ACERO AL CARBON GALVANIZADO O ACERO INOXIDABLE Y ACCESORIOS DE Ø 4" (INCLUYE TRANSPORTE Y DISPOSICIÓN FINAL) | e.a | FALSE | FALSE | - | - | 7.11
525 | CS1SC2-4"-SCI-TIE-IN-097 | 8 | CS1SC2 | BL | BOLT | 5 | STUD BOLTS W/2 HVY HEX NUTS, CS, A193 Gr.B7/A194 Gr.2H, ASME B1.1/B18.2.2 | 5/8" | 0.625 | 100mm | 100mm | - | - | - | 1.88 | 0 | - | SUMINISTRO DE STUD BOLTS, A-193 GR B7 W/(2) HVY NUTS HEX, ASTM A-194 GR 2H, ASME B18.2.1, B18.2.2 Ø5/8"X100MMLG | PREFABRICACIÓN EN TALLER DE TUBERÍA DE ACERO AL CARBÓN DE Ø 4" | MONTAJE AÉREO DE TUBERÍA DE Ø 4" | DESMANTELAMIENTO CON CORTE EN FRÍO DE TUBERÍAS AÉREAS DE ACERO AL CARBÓN, ACERO AL CARBON GALVANIZADO O ACERO INOXIDABLE Y ACCESORIOS DE Ø 4" (INCLUYE TRANSPORTE Y DISPOSICIÓN FINAL) | e.a | FALSE | FALSE | 0.625 | 0.235 | 0.235
526 | CS1SC2-4"-SCI-TIE-IN-097 | 1 | CS1SC2 | GS | GAS | 4 | NONMETALLIC FLAT GASKET, ARAMID FIBER REINFORCED NBR, ASME B16.21, THK 1/8", CLASS 150, FF | 4" | 4 | - | - | - | FF | 150 | 0.05 | 0 | - | SUMINISTRO DE NONMETALLIC FLAT GASKET, ARAMID FIBER REINFORCED NBR, ASME B16.21, THK 1/8", CLASS 150, FF, 4" | PREFABRICACIÓN EN TALLER DE TUBERÍA DE ACERO AL CARBÓN DE Ø 4" | MONTAJE AÉREO DE TUBERÍA DE Ø 4" | DESMANTELAMIENTO CON CORTE EN FRÍO DE TUBERÍAS AÉREAS DE ACERO AL CARBÓN, ACERO AL CARBON GALVANIZADO O ACERO INOXIDABLE Y ACCESORIOS DE Ø 4" (INCLUYE TRANSPORTE Y DISPOSICIÓN FINAL) | e.a | FALSE | FALSE | - | - | 0.05
527 | CS1SC2-4"-SCI-TIE-IN-097 | 1 | CS1SC2 | FL | WNK | 3 | WELD NECK FLANGE, CS, ASTM A105, ASME B16.5, CLASS 150, FF, SCH 30 | 4" | 4 | - | - | 30 | FF | 150 | 7.11 | 0.055 | - | SUMINISTRO DE WELDNECK FLANGE ASME B16.5 FLG X BW 150 LB FLAT FACE FORGED ASTM A105, 4", S-30 | PREFABRICACIÓN EN TALLER DE TUBERÍA DE ACERO AL CARBÓN DE Ø 4" | MONTAJE AÉREO DE TUBERÍA DE Ø 4" | DESMANTELAMIENTO CON CORTE EN FRÍO DE TUBERÍAS AÉREAS DE ACERO AL CARBÓN, ACERO AL CARBON GALVANIZADO O ACERO INOXIDABLE Y ACCESORIOS DE Ø 4" (INCLUYE TRANSPORTE Y DISPOSICIÓN FINAL) | e.a | FALSE | FALSE | - | - | 7.11
528 | CS1SC2-4"-SCI-TIE-IN-099 | 8 | CS1SC2 | BL | BOLT | 5 | STUD BOLTS W/2 HVY HEX NUTS, CS, A193 Gr.B7/A194 Gr.2H, ASME B1.1/B18.2.2 | 5/8" | 0.625 | 100mm | 100mm | - | - | - | 1.88 | 0 | - | SUMINISTRO DE STUD BOLTS, A-193 GR B7 W/(2) HVY NUTS HEX, ASTM A-194 GR 2H, ASME B18.2.1, B18.2.2 Ø5/8"X100MMLG | PREFABRICACIÓN EN TALLER DE TUBERÍA DE ACERO AL CARBÓN DE Ø 4" | MONTAJE AÉREO DE TUBERÍA DE Ø 4" | DESMANTELAMIENTO CON CORTE EN FRÍO DE TUBERÍAS AÉREAS DE ACERO AL CARBÓN, ACERO AL CARBON GALVANIZADO O ACERO INOXIDABLE Y ACCESORIOS DE Ø 4" (INCLUYE TRANSPORTE Y DISPOSICIÓN FINAL) | e.a | FALSE | FALSE | 0.625 | 0.235 | 0.235
529 | CS1SC2-4"-SCI-TIE-IN-099 | 1 | CS1SC2 | GS | GAS | 4 | NONMETALLIC FLAT GASKET, ARAMID FIBER REINFORCED NBR, ASME B16.21, THK 1/8", CLASS 150, FF | 4" | 4 | - | - | - | FF | 150 | 0.05 | 0 | - | SUMINISTRO DE NONMETALLIC FLAT GASKET, ARAMID FIBER REINFORCED NBR, ASME B16.21, THK 1/8", CLASS 150, FF, 4" | PREFABRICACIÓN EN TALLER DE TUBERÍA DE ACERO AL CARBÓN DE Ø 4" | MONTAJE AÉREO DE TUBERÍA DE Ø 4" | DESMANTELAMIENTO CON CORTE EN FRÍO DE TUBERÍAS AÉREAS DE ACERO AL CARBÓN, ACERO AL CARBON GALVANIZADO O ACERO INOXIDABLE Y ACCESORIOS DE Ø 4" (INCLUYE TRANSPORTE Y DISPOSICIÓN FINAL) | e.a | FALSE | FALSE | - | - | 0.05
530 | CS1SC2-4"-SCI-TIE-IN-099 | 1 | CS1SC2 | FL | WNK | 3 | WELD NECK FLANGE, CS, ASTM A105, ASME B16.5, CLASS 150, FF, SCH 30 | 4" | 4 | - | - | 30 | FF | 150 | 7.11 | 0.055 | - | SUMINISTRO DE WELDNECK FLANGE ASME B16.5 FLG X BW 150 LB FLAT FACE FORGED ASTM A105, 4", S-30 | PREFABRICACIÓN EN TALLER DE TUBERÍA DE ACERO AL CARBÓN DE Ø 4" | MONTAJE AÉREO DE TUBERÍA DE Ø 4" | DESMANTELAMIENTO CON CORTE EN FRÍO DE TUBERÍAS AÉREAS DE ACERO AL CARBÓN, ACERO AL CARBON GALVANIZADO O ACERO INOXIDABLE Y ACCESORIOS DE Ø 4" (INCLUYE TRANSPORTE Y DISPOSICIÓN FINAL) | e.a | FALSE | FALSE | - | - | 7.11
531 | CS1SC2-4"-SCI-TIE-IN-101 | 8 | CS1SC2 | BL | BOLT | 5 | STUD BOLTS W/2 HVY HEX NUTS, CS, A193 Gr.B7/A194 Gr.2H, ASME B1.1/B18.2.2 | 5/8" | 0.625 | 100mm | 100mm | - | - | - | 1.88 | 0 | - | SUMINISTRO DE STUD BOLTS, A-193 GR B7 W/(2) HVY NUTS HEX, ASTM A-194 GR 2H, ASME B18.2.1, B18.2.2 Ø5/8"X100MMLG | PREFABRICACIÓN EN TALLER DE TUBERÍA DE ACERO AL CARBÓN DE Ø 4" | MONTAJE AÉREO DE TUBERÍA DE Ø 4" | DESMANTELAMIENTO CON CORTE EN FRÍO DE TUBERÍAS AÉREAS DE ACERO AL CARBÓN, ACERO AL CARBON GALVANIZADO O ACERO INOXIDABLE Y ACCESORIOS DE Ø 4" (INCLUYE TRANSPORTE Y DISPOSICIÓN FINAL) | e.a | FALSE | FALSE | 0.625 | 0.235 | 0.235
532 | CS1SC2-4"-SCI-TIE-IN-101 | 1 | CS1SC2 | GS | GAS | 4 | NONMETALLIC FLAT GASKET, ARAMID FIBER REINFORCED NBR, ASME B16.21, THK 1/8", CLASS 150, FF | 4" | 4 | - | - | - | FF | 150 | 0.05 | 0 | - | SUMINISTRO DE NONMETALLIC FLAT GASKET, ARAMID FIBER REINFORCED NBR, ASME B16.21, THK 1/8", CLASS 150, FF, 4" | PREFABRICACIÓN EN TALLER DE TUBERÍA DE ACERO AL CARBÓN DE Ø 4" | MONTAJE AÉREO DE TUBERÍA DE Ø 4" | DESMANTELAMIENTO CON CORTE EN FRÍO DE TUBERÍAS AÉREAS DE ACERO AL CARBÓN, ACERO AL CARBON GALVANIZADO O ACERO INOXIDABLE Y ACCESORIOS DE Ø 4" (INCLUYE TRANSPORTE Y DISPOSICIÓN FINAL) | e.a | FALSE | FALSE | - | - | 0.05
533 | CS1SC2-4"-SCI-TIE-IN-101 | 1 | CS1SC2 | FL | WNK | 3 | WELD NECK FLANGE, CS, ASTM A105, ASME B16.5, CLASS 150, FF, SCH 30 | 4" | 4 | - | - | 30 | FF | 150 | 7.11 | 0.055 | - | SUMINISTRO DE WELDNECK FLANGE ASME B16.5 FLG X BW 150 LB FLAT FACE FORGED ASTM A105, 4", S-30 | PREFABRICACIÓN EN TALLER DE TUBERÍA DE ACERO AL CARBÓN DE Ø 4" | MONTAJE AÉREO DE TUBERÍA DE Ø 4" | DESMANTELAMIENTO CON CORTE EN FRÍO DE TUBERÍAS AÉREAS DE ACERO AL CARBÓN, ACERO AL CARBON GALVANIZADO O ACERO INOXIDABLE Y ACCESORIOS DE Ø 4" (INCLUYE TRANSPORTE Y DISPOSICIÓN FINAL) | e.a | FALSE | FALSE | - | - | 7.11
534 | CS1SC2-4"-SCI-TIE-IN-103 | 8 | CS1SC2 | BL | BOLT | 5 | STUD BOLTS W/2 HVY HEX NUTS, CS, A193 Gr.B7/A194 Gr.2H, ASME B1.1/B18.2.2 | 5/8" | 0.625 | 100mm | 100mm | - | - | - | 1.88 | 0 | - | SUMINISTRO DE STUD BOLTS, A-193 GR B7 W/(2) HVY NUTS HEX, ASTM A-194 GR 2H, ASME B18.2.1, B18.2.2 Ø5/8"X100MMLG | PREFABRICACIÓN EN TALLER DE TUBERÍA DE ACERO AL CARBÓN DE Ø 4" | MONTAJE AÉREO DE TUBERÍA DE Ø 4" | DESMANTELAMIENTO CON CORTE EN FRÍO DE TUBERÍAS AÉREAS DE ACERO AL CARBÓN, ACERO AL CARBON GALVANIZADO O ACERO INOXIDABLE Y ACCESORIOS DE Ø 4" (INCLUYE TRANSPORTE Y DISPOSICIÓN FINAL) | e.a | FALSE | FALSE | 0.625 | 0.235 | 0.235
535 | CS1SC2-4"-SCI-TIE-IN-103 | 1 | CS1SC2 | GS | GAS | 4 | NONMETALLIC FLAT GASKET, ARAMID FIBER REINFORCED NBR, ASME B16.21, THK 1/8", CLASS 150, FF | 4" | 4 | - | - | - | FF | 150 | 0.05 | 0 | - | SUMINISTRO DE NONMETALLIC FLAT GASKET, ARAMID FIBER REINFORCED NBR, ASME B16.21, THK 1/8", CLASS 150, FF, 4" | PREFABRICACIÓN EN TALLER DE TUBERÍA DE ACERO AL CARBÓN DE Ø 4" | MONTAJE AÉREO DE TUBERÍA DE Ø 4" | DESMANTELAMIENTO CON CORTE EN FRÍO DE TUBERÍAS AÉREAS DE ACERO AL CARBÓN, ACERO AL CARBON GALVANIZADO O ACERO INOXIDABLE Y ACCESORIOS DE Ø 4" (INCLUYE TRANSPORTE Y DISPOSICIÓN FINAL) | e.a | FALSE | FALSE | - | - | 0.05
536 | CS1SC2-4"-SCI-TIE-IN-103 | 1 | CS1SC2 | FL | WNK | 3 | WELD NECK FLANGE, CS, ASTM A105, ASME B16.5, CLASS 150, FF, SCH 30 | 4" | 4 | - | - | 30 | FF | 150 | 7.11 | 0.055 | - | SUMINISTRO DE WELDNECK FLANGE ASME B16.5 FLG X BW 150 LB FLAT FACE FORGED ASTM A105, 4", S-30 | PREFABRICACIÓN EN TALLER DE TUBERÍA DE ACERO AL CARBÓN DE Ø 4" | MONTAJE AÉREO DE TUBERÍA DE Ø 4" | DESMANTELAMIENTO CON CORTE EN FRÍO DE TUBERÍAS AÉREAS DE ACERO AL CARBÓN, ACERO AL CARBON GALVANIZADO O ACERO INOXIDABLE Y ACCESORIOS DE Ø 4" (INCLUYE TRANSPORTE Y DISPOSICIÓN FINAL) | e.a | FALSE | FALSE | - | - | 7.11
537 | CS1SC2-4"-SCI-TIE-IN-105 | 8 | CS1SC2 | BL | BOLT | 5 | STUD BOLTS W/2 HVY HEX NUTS, CS, A193 Gr.B7/A194 Gr.2H, ASME B1.1/B18.2.2 | 5/8" | 0.625 | 100mm | 100mm | - | - | - | 1.88 | 0 | - | SUMINISTRO DE STUD BOLTS, A-193 GR B7 W/(2) HVY NUTS HEX, ASTM A-194 GR 2H, ASME B18.2.1, B18.2.2 Ø5/8"X100MMLG | PREFABRICACIÓN EN TALLER DE TUBERÍA DE ACERO AL CARBÓN DE Ø 4" | MONTAJE AÉREO DE TUBERÍA DE Ø 4" | DESMANTELAMIENTO CON CORTE EN FRÍO DE TUBERÍAS AÉREAS DE ACERO AL CARBÓN, ACERO AL CARBON GALVANIZADO O ACERO INOXIDABLE Y ACCESORIOS DE Ø 4" (INCLUYE TRANSPORTE Y DISPOSICIÓN FINAL) | e.a | FALSE | FALSE | 0.625 | 0.235 | 0.235
538 | CS1SC2-4"-SCI-TIE-IN-105 | 1 | CS1SC2 | GS | GAS | 4 | NONMETALLIC FLAT GASKET, ARAMID FIBER REINFORCED NBR, ASME B16.21, THK 1/8", CLASS 150, FF | 4" | 4 | - | - | - | FF | 150 | 0.05 | 0 | - | SUMINISTRO DE NONMETALLIC FLAT GASKET, ARAMID FIBER REINFORCED NBR, ASME B16.21, THK 1/8", CLASS 150, FF, 4" | PREFABRICACIÓN EN TALLER DE TUBERÍA DE ACERO AL CARBÓN DE Ø 4" | MONTAJE AÉREO DE TUBERÍA DE Ø 4" | DESMANTELAMIENTO CON CORTE EN FRÍO DE TUBERÍAS AÉREAS DE ACERO AL CARBÓN, ACERO AL CARBON GALVANIZADO O ACERO INOXIDABLE Y ACCESORIOS DE Ø 4" (INCLUYE TRANSPORTE Y DISPOSICIÓN FINAL) | e.a | FALSE | FALSE | - | - | 0.05
539 | CS1SC2-4"-SCI-TIE-IN-105 | 1 | CS1SC2 | FL | WNK | 3 | WELD NECK FLANGE, CS, ASTM A105, ASME B16.5, CLASS 150, FF, SCH 30 | 4" | 4 | - | - | 30 | FF | 150 | 7.11 | 0.055 | - | SUMINISTRO DE WELDNECK FLANGE ASME B16.5 FLG X BW 150 LB FLAT FACE FORGED ASTM A105, 4", S-30 | PREFABRICACIÓN EN TALLER DE TUBERÍA DE ACERO AL CARBÓN DE Ø 4" | MONTAJE AÉREO DE TUBERÍA DE Ø 4" | DESMANTELAMIENTO CON CORTE EN FRÍO DE TUBERÍAS AÉREAS DE ACERO AL CARBÓN, ACERO AL CARBON GALVANIZADO O ACERO INOXIDABLE Y ACCESORIOS DE Ø 4" (INCLUYE TRANSPORTE Y DISPOSICIÓN FINAL) | e.a | FALSE | FALSE | - | - | 7.11
540 | CS1SC2-4"-SCI-TIE-IN-107 | 8 | CS1SC2 | BL | BOLT | 5 | STUD BOLTS W/2 HVY HEX NUTS, CS, A193 Gr.B7/A194 Gr.2H, ASME B1.1/B18.2.2 | 5/8" | 0.625 | 100mm | 100mm | - | - | - | 1.88 | 0 | - | SUMINISTRO DE STUD BOLTS, A-193 GR B7 W/(2) HVY NUTS HEX, ASTM A-194 GR 2H, ASME B18.2.1, B18.2.2 Ø5/8"X100MMLG | PREFABRICACIÓN EN TALLER DE TUBERÍA DE ACERO AL CARBÓN DE Ø 4" | MONTAJE AÉREO DE TUBERÍA DE Ø 4" | DESMANTELAMIENTO CON CORTE EN FRÍO DE TUBERÍAS AÉREAS DE ACERO AL CARBÓN, ACERO AL CARBON GALVANIZADO O ACERO INOXIDABLE Y ACCESORIOS DE Ø 4" (INCLUYE TRANSPORTE Y DISPOSICIÓN FINAL) | e.a | FALSE | FALSE | 0.625 | 0.235 | 0.235
541 | CS1SC2-4"-SCI-TIE-IN-107 | 1 | CS1SC2 | GS | GAS | 4 | NONMETALLIC FLAT GASKET, ARAMID FIBER REINFORCED NBR, ASME B16.21, THK 1/8", CLASS 150, FF | 4" | 4 | - | - | - | FF | 150 | 0.05 | 0 | - | SUMINISTRO DE NONMETALLIC FLAT GASKET, ARAMID FIBER REINFORCED NBR, ASME B16.21, THK 1/8", CLASS 150, FF, 4" | PREFABRICACIÓN EN TALLER DE TUBERÍA DE ACERO AL CARBÓN DE Ø 4" | MONTAJE AÉREO DE TUBERÍA DE Ø 4" | DESMANTELAMIENTO CON CORTE EN FRÍO DE TUBERÍAS AÉREAS DE ACERO AL CARBÓN, ACERO AL CARBON GALVANIZADO O ACERO INOXIDABLE Y ACCESORIOS DE Ø 4" (INCLUYE TRANSPORTE Y DISPOSICIÓN FINAL) | e.a | FALSE | FALSE | - | - | 0.05
542 | CS1SC2-4"-SCI-TIE-IN-107 | 1 | CS1SC2 | FL | WNK | 3 | WELD NECK FLANGE, CS, ASTM A105, ASME B16.5, CLASS 150, FF, SCH 30 | 4" | 4 | - | - | 30 | FF | 150 | 7.11 | 0.055 | - | SUMINISTRO DE WELDNECK FLANGE ASME B16.5 FLG X BW 150 LB FLAT FACE FORGED ASTM A105, 4", S-30 | PREFABRICACIÓN EN TALLER DE TUBERÍA DE ACERO AL CARBÓN DE Ø 4" | MONTAJE AÉREO DE TUBERÍA DE Ø 4" | DESMANTELAMIENTO CON CORTE EN FRÍO DE TUBERÍAS AÉREAS DE ACERO AL CARBÓN, ACERO AL CARBON GALVANIZADO O ACERO INOXIDABLE Y ACCESORIOS DE Ø 4" (INCLUYE TRANSPORTE Y DISPOSICIÓN FINAL) | e.a | FALSE | FALSE | - | - | 7.11
543 | CS1SC2-4"-SCI-TIE-IN-109 | 8 | CS1SC2 | BL | BOLT | 5 | STUD BOLTS W/2 HVY HEX NUTS, CS, A193 Gr.B7/A194 Gr.2H, ASME B1.1/B18.2.2 | 5/8" | 0.625 | 100mm | 100mm | - | - | - | 1.88 | 0 | - | SUMINISTRO DE STUD BOLTS, A-193 GR B7 W/(2) HVY NUTS HEX, ASTM A-194 GR 2H, ASME B18.2.1, B18.2.2 Ø5/8"X100MMLG | PREFABRICACIÓN EN TALLER DE TUBERÍA DE ACERO AL CARBÓN DE Ø 4" | MONTAJE AÉREO DE TUBERÍA DE Ø 4" | DESMANTELAMIENTO CON CORTE EN FRÍO DE TUBERÍAS AÉREAS DE ACERO AL CARBÓN, ACERO AL CARBON GALVANIZADO O ACERO INOXIDABLE Y ACCESORIOS DE Ø 4" (INCLUYE TRANSPORTE Y DISPOSICIÓN FINAL) | e.a | FALSE | FALSE | 0.625 | 0.235 | 0.235
544 | CS1SC2-4"-SCI-TIE-IN-109 | 1 | CS1SC2 | GS | GAS | 4 | NONMETALLIC FLAT GASKET, ARAMID FIBER REINFORCED NBR, ASME B16.21, THK 1/8", CLASS 150, FF | 4" | 4 | - | - | - | FF | 150 | 0.05 | 0 | - | SUMINISTRO DE NONMETALLIC FLAT GASKET, ARAMID FIBER REINFORCED NBR, ASME B16.21, THK 1/8", CLASS 150, FF, 4" | PREFABRICACIÓN EN TALLER DE TUBERÍA DE ACERO AL CARBÓN DE Ø 4" | MONTAJE AÉREO DE TUBERÍA DE Ø 4" | DESMANTELAMIENTO CON CORTE EN FRÍO DE TUBERÍAS AÉREAS DE ACERO AL CARBÓN, ACERO AL CARBON GALVANIZADO O ACERO INOXIDABLE Y ACCESORIOS DE Ø 4" (INCLUYE TRANSPORTE Y DISPOSICIÓN FINAL) | e.a | FALSE | FALSE | - | - | 0.05
545 | CS1SC2-4"-SCI-TIE-IN-109 | 1 | CS1SC2 | FL | WNK | 3 | WELD NECK FLANGE, CS, ASTM A105, ASME B16.5, CLASS 150, FF, SCH 30 | 4" | 4 | - | - | 30 | FF | 150 | 7.11 | 0.055 | - | SUMINISTRO DE WELDNECK FLANGE ASME B16.5 FLG X BW 150 LB FLAT FACE FORGED ASTM A105, 4", S-30 | PREFABRICACIÓN EN TALLER DE TUBERÍA DE ACERO AL CARBÓN DE Ø 4" | MONTAJE AÉREO DE TUBERÍA DE Ø 4" | DESMANTELAMIENTO CON CORTE EN FRÍO DE TUBERÍAS AÉREAS DE ACERO AL CARBÓN, ACERO AL CARBON GALVANIZADO O ACERO INOXIDABLE Y ACCESORIOS DE Ø 4" (INCLUYE TRANSPORTE Y DISPOSICIÓN FINAL) | e.a | FALSE | FALSE | - | - | 7.11
546 | CS1SC2-4"-SCI-TIE-IN-111 | 8 | CS1SC2 | BL | BOLT | 5 | STUD BOLTS W/2 HVY HEX NUTS, CS, A193 Gr.B7/A194 Gr.2H, ASME B1.1/B18.2.2 | 5/8" | 0.625 | 100mm | 100mm | - | - | - | 1.88 | 0 | - | SUMINISTRO DE STUD BOLTS, A-193 GR B7 W/(2) HVY NUTS HEX, ASTM A-194 GR 2H, ASME B18.2.1, B18.2.2 Ø5/8"X100MMLG | PREFABRICACIÓN EN TALLER DE TUBERÍA DE ACERO AL CARBÓN DE Ø 4" | MONTAJE AÉREO DE TUBERÍA DE Ø 4" | DESMANTELAMIENTO CON CORTE EN FRÍO DE TUBERÍAS AÉREAS DE ACERO AL CARBÓN, ACERO AL CARBON GALVANIZADO O ACERO INOXIDABLE Y ACCESORIOS DE Ø 4" (INCLUYE TRANSPORTE Y DISPOSICIÓN FINAL) | e.a | FALSE | FALSE | 0.625 | 0.235 | 0.235
547 | CS1SC2-4"-SCI-TIE-IN-111 | 1 | CS1SC2 | GS | GAS | 4 | NONMETALLIC FLAT GASKET, ARAMID FIBER REINFORCED NBR, ASME B16.21, THK 1/8", CLASS 150, FF | 4" | 4 | - | - | - | FF | 150 | 0.05 | 0 | - | SUMINISTRO DE NONMETALLIC FLAT GASKET, ARAMID FIBER REINFORCED NBR, ASME B16.21, THK 1/8", CLASS 150, FF, 4" | PREFABRICACIÓN EN TALLER DE TUBERÍA DE ACERO AL CARBÓN DE Ø 4" | MONTAJE AÉREO DE TUBERÍA DE Ø 4" | DESMANTELAMIENTO CON CORTE EN FRÍO DE TUBERÍAS AÉREAS DE ACERO AL CARBÓN, ACERO AL CARBON GALVANIZADO O ACERO INOXIDABLE Y ACCESORIOS DE Ø 4" (INCLUYE TRANSPORTE Y DISPOSICIÓN FINAL) | e.a | FALSE | FALSE | - | - | 0.05
548 | CS1SC2-4"-SCI-TIE-IN-111 | 1 | CS1SC2 | FL | WNK | 3 | WELD NECK FLANGE, CS, ASTM A105, ASME B16.5, CLASS 150, FF, SCH 30 | 4" | 4 | - | - | 30 | FF | 150 | 7.11 | 0.055 | - | SUMINISTRO DE WELDNECK FLANGE ASME B16.5 FLG X BW 150 LB FLAT FACE FORGED ASTM A105, 4", S-30 | PREFABRICACIÓN EN TALLER DE TUBERÍA DE ACERO AL CARBÓN DE Ø 4" | MONTAJE AÉREO DE TUBERÍA DE Ø 4" | DESMANTELAMIENTO CON CORTE EN FRÍO DE TUBERÍAS AÉREAS DE ACERO AL CARBÓN, ACERO AL CARBON GALVANIZADO O ACERO INOXIDABLE Y ACCESORIOS DE Ø 4" (INCLUYE TRANSPORTE Y DISPOSICIÓN FINAL) | e.a | FALSE | FALSE | - | - | 7.11
549 | CS1SC2-4"-SCI-TIE-IN-113 | 8 | CS1SC2 | BL | BOLT | 5 | STUD BOLTS W/2 HVY HEX NUTS, CS, A193 Gr.B7/A194 Gr.2H, ASME B1.1/B18.2.2 | 5/8" | 0.625 | 100mm | 100mm | - | - | - | 1.88 | 0 | - | SUMINISTRO DE STUD BOLTS, A-193 GR B7 W/(2) HVY NUTS HEX, ASTM A-194 GR 2H, ASME B18.2.1, B18.2.2 Ø5/8"X100MMLG | PREFABRICACIÓN EN TALLER DE TUBERÍA DE ACERO AL CARBÓN DE Ø 4" | MONTAJE AÉREO DE TUBERÍA DE Ø 4" | DESMANTELAMIENTO CON CORTE EN FRÍO DE TUBERÍAS AÉREAS DE ACERO AL CARBÓN, ACERO AL CARBON GALVANIZADO O ACERO INOXIDABLE Y ACCESORIOS DE Ø 4" (INCLUYE TRANSPORTE Y DISPOSICIÓN FINAL) | e.a | FALSE | FALSE | 0.625 | 0.235 | 0.235
550 | CS1SC2-4"-SCI-TIE-IN-113 | 1 | CS1SC2 | GS | GAS | 4 | NONMETALLIC FLAT GASKET, ARAMID FIBER REINFORCED NBR, ASME B16.21, THK 1/8", CLASS 150, FF | 4" | 4 | - | - | - | FF | 150 | 0.05 | 0 | - | SUMINISTRO DE NONMETALLIC FLAT GASKET, ARAMID FIBER REINFORCED NBR, ASME B16.21, THK 1/8", CLASS 150, FF, 4" | PREFABRICACIÓN EN TALLER DE TUBERÍA DE ACERO AL CARBÓN DE Ø 4" | MONTAJE AÉREO DE TUBERÍA DE Ø 4" | DESMANTELAMIENTO CON CORTE EN FRÍO DE TUBERÍAS AÉREAS DE ACERO AL CARBÓN, ACERO AL CARBON GALVANIZADO O ACERO INOXIDABLE Y ACCESORIOS DE Ø 4" (INCLUYE TRANSPORTE Y DISPOSICIÓN FINAL) | e.a | FALSE | FALSE | - | - | 0.05
551 | CS1SC2-4"-SCI-TIE-IN-113 | 1 | CS1SC2 | FL | WNK | 3 | WELD NECK FLANGE, CS, ASTM A105, ASME B16.5, CLASS 150, FF, SCH 30 | 4" | 4 | - | - | 30 | FF | 150 | 7.11 | 0.055 | - | SUMINISTRO DE WELDNECK FLANGE ASME B16.5 FLG X BW 150 LB FLAT FACE FORGED ASTM A105, 4", S-30 | PREFABRICACIÓN EN TALLER DE TUBERÍA DE ACERO AL CARBÓN DE Ø 4" | MONTAJE AÉREO DE TUBERÍA DE Ø 4" | DESMANTELAMIENTO CON CORTE EN FRÍO DE TUBERÍAS AÉREAS DE ACERO AL CARBÓN, ACERO AL CARBON GALVANIZADO O ACERO INOXIDABLE Y ACCESORIOS DE Ø 4" (INCLUYE TRANSPORTE Y DISPOSICIÓN FINAL) | e.a | FALSE | FALSE | - | - | 7.11
552 | CS1SC2-4"-SCI-TIE-IN-115 | 8 | CS1SC2 | BL | BOLT | 5 | STUD BOLTS W/2 HVY HEX NUTS, CS, A193 Gr.B7/A194 Gr.2H, ASME B1.1/B18.2.2 | 5/8" | 0.625 | 100mm | 100mm | - | - | - | 1.88 | 0 | - | SUMINISTRO DE STUD BOLTS, A-193 GR B7 W/(2) HVY NUTS HEX, ASTM A-194 GR 2H, ASME B18.2.1, B18.2.2 Ø5/8"X100MMLG | PREFABRICACIÓN EN TALLER DE TUBERÍA DE ACERO AL CARBÓN DE Ø 4" | MONTAJE AÉREO DE TUBERÍA DE Ø 4" | DESMANTELAMIENTO CON CORTE EN FRÍO DE TUBERÍAS AÉREAS DE ACERO AL CARBÓN, ACERO AL CARBON GALVANIZADO O ACERO INOXIDABLE Y ACCESORIOS DE Ø 4" (INCLUYE TRANSPORTE Y DISPOSICIÓN FINAL) | e.a | FALSE | FALSE | 0.625 | 0.235 | 0.235
553 | CS1SC2-4"-SCI-TIE-IN-115 | 1 | CS1SC2 | GS | GAS | 4 | NONMETALLIC FLAT GASKET, ARAMID FIBER REINFORCED NBR, ASME B16.21, THK 1/8", CLASS 150, FF | 4" | 4 | - | - | - | FF | 150 | 0.05 | 0 | - | SUMINISTRO DE NONMETALLIC FLAT GASKET, ARAMID FIBER REINFORCED NBR, ASME B16.21, THK 1/8", CLASS 150, FF, 4" | PREFABRICACIÓN EN TALLER DE TUBERÍA DE ACERO AL CARBÓN DE Ø 4" | MONTAJE AÉREO DE TUBERÍA DE Ø 4" | DESMANTELAMIENTO CON CORTE EN FRÍO DE TUBERÍAS AÉREAS DE ACERO AL CARBÓN, ACERO AL CARBON GALVANIZADO O ACERO INOXIDABLE Y ACCESORIOS DE Ø 4" (INCLUYE TRANSPORTE Y DISPOSICIÓN FINAL) | e.a | FALSE | FALSE | - | - | 0.05
554 | CS1SC2-4"-SCI-TIE-IN-117 | 8 | CS1SC2 | BL | BOLT | 5 | STUD BOLTS W/2 HVY HEX NUTS, CS, A193 Gr.B7/A194 Gr.2H, ASME B1.1/B18.2.2 | 5/8" | 0.625 | 100mm | 100mm | - | - | - | 1.88 | 0 | - | SUMINISTRO DE STUD BOLTS, A-193 GR B7 W/(2) HVY NUTS HEX, ASTM A-194 GR 2H, ASME B18.2.1, B18.2.2 Ø5/8"X100MMLG | PREFABRICACIÓN EN TALLER DE TUBERÍA DE ACERO AL CARBÓN DE Ø 4" | MONTAJE AÉREO DE TUBERÍA DE Ø 4" | DESMANTELAMIENTO CON CORTE EN FRÍO DE TUBERÍAS AÉREAS DE ACERO AL CARBÓN, ACERO AL CARBON GALVANIZADO O ACERO INOXIDABLE Y ACCESORIOS DE Ø 4" (INCLUYE TRANSPORTE Y DISPOSICIÓN FINAL) | e.a | FALSE | FALSE | 0.625 | 0.235 | 0.235
555 | CS1SC2-4"-SCI-TIE-IN-117 | 1 | CS1SC2 | GS | GAS | 4 | NONMETALLIC FLAT GASKET, ARAMID FIBER REINFORCED NBR, ASME B16.21, THK 1/8", CLASS 150, FF | 4" | 4 | - | - | - | FF | 150 | 0.05 | 0 | - | SUMINISTRO DE NONMETALLIC FLAT GASKET, ARAMID FIBER REINFORCED NBR, ASME B16.21, THK 1/8", CLASS 150, FF, 4" | PREFABRICACIÓN EN TALLER DE TUBERÍA DE ACERO AL CARBÓN DE Ø 4" | MONTAJE AÉREO DE TUBERÍA DE Ø 4" | DESMANTELAMIENTO CON CORTE EN FRÍO DE TUBERÍAS AÉREAS DE ACERO AL CARBÓN, ACERO AL CARBON GALVANIZADO O ACERO INOXIDABLE Y ACCESORIOS DE Ø 4" (INCLUYE TRANSPORTE Y DISPOSICIÓN FINAL) | e.a | FALSE | FALSE | - | - | 0.05
556 | CS1SC2-4"-SCI-TIE-IN-117 | 1 | CS1SC2 | FL | WNK | 3 | WELD NECK FLANGE, CS, ASTM A105, ASME B16.5, CLASS 150, FF, SCH 30 | 4" | 4 | - | - | 30 | FF | 150 | 7.11 | 0.055 | - | SUMINISTRO DE WELDNECK FLANGE ASME B16.5 FLG X BW 150 LB FLAT FACE FORGED ASTM A105, 4", S-30 | PREFABRICACIÓN EN TALLER DE TUBERÍA DE ACERO AL CARBÓN DE Ø 4" | MONTAJE AÉREO DE TUBERÍA DE Ø 4" | DESMANTELAMIENTO CON CORTE EN FRÍO DE TUBERÍAS AÉREAS DE ACERO AL CARBÓN, ACERO AL CARBON GALVANIZADO O ACERO INOXIDABLE Y ACCESORIOS DE Ø 4" (INCLUYE TRANSPORTE Y DISPOSICIÓN FINAL) | e.a | FALSE | FALSE | - | - | 7.11
557 | CS1SC2-4"-SCI-TIE-IN-119 | 8 | CS1SC2 | BL | BOLT | 5 | STUD BOLTS W/2 HVY HEX NUTS, CS, A193 Gr.B7/A194 Gr.2H, ASME B1.1/B18.2.2 | 5/8" | 0.625 | 100mm | 100mm | - | - | - | 1.88 | 0 | - | SUMINISTRO DE STUD BOLTS, A-193 GR B7 W/(2) HVY NUTS HEX, ASTM A-194 GR 2H, ASME B18.2.1, B18.2.2 Ø5/8"X100MMLG | PREFABRICACIÓN EN TALLER DE TUBERÍA DE ACERO AL CARBÓN DE Ø 4" | MONTAJE AÉREO DE TUBERÍA DE Ø 4" | DESMANTELAMIENTO CON CORTE EN FRÍO DE TUBERÍAS AÉREAS DE ACERO AL CARBÓN, ACERO AL CARBON GALVANIZADO O ACERO INOXIDABLE Y ACCESORIOS DE Ø 4" (INCLUYE TRANSPORTE Y DISPOSICIÓN FINAL) | e.a | FALSE | FALSE | 0.625 | 0.235 | 0.235
558 | CS1SC2-4"-SCI-TIE-IN-119 | 1 | CS1SC2 | GS | GAS | 4 | NONMETALLIC FLAT GASKET, ARAMID FIBER REINFORCED NBR, ASME B16.21, THK 1/8", CLASS 150, FF | 4" | 4 | - | - | - | FF | 150 | 0.05 | 0 | - | SUMINISTRO DE NONMETALLIC FLAT GASKET, ARAMID FIBER REINFORCED NBR, ASME B16.21, THK 1/8", CLASS 150, FF, 4" | PREFABRICACIÓN EN TALLER DE TUBERÍA DE ACERO AL CARBÓN DE Ø 4" | MONTAJE AÉREO DE TUBERÍA DE Ø 4" | DESMANTELAMIENTO CON CORTE EN FRÍO DE TUBERÍAS AÉREAS DE ACERO AL CARBÓN, ACERO AL CARBON GALVANIZADO O ACERO INOXIDABLE Y ACCESORIOS DE Ø 4" (INCLUYE TRANSPORTE Y DISPOSICIÓN FINAL) | e.a | FALSE | FALSE | - | - | 0.05
559 | CS1SC2-4"-SCI-TIE-IN-119 | 1 | CS1SC2 | FL | WNK | 3 | WELD NECK FLANGE, CS, ASTM A105, ASME B16.5, CLASS 150, FF, SCH 30 | 4" | 4 | - | - | 30 | FF | 150 | 7.11 | 0.055 | - | SUMINISTRO DE WELDNECK FLANGE ASME B16.5 FLG X BW 150 LB FLAT FACE FORGED ASTM A105, 4", S-30 | PREFABRICACIÓN EN TALLER DE TUBERÍA DE ACERO AL CARBÓN DE Ø 4" | MONTAJE AÉREO DE TUBERÍA DE Ø 4" | DESMANTELAMIENTO CON CORTE EN FRÍO DE TUBERÍAS AÉREAS DE ACERO AL CARBÓN, ACERO AL CARBON GALVANIZADO O ACERO INOXIDABLE Y ACCESORIOS DE Ø 4" (INCLUYE TRANSPORTE Y DISPOSICIÓN FINAL) | e.a | FALSE | FALSE | - | - | 7.11
560 | CS1SC2-4"-SCI-TIE-IN-121 | 8 | CS1SC2 | BL | BOLT | 5 | STUD BOLTS W/2 HVY HEX NUTS, CS, A193 Gr.B7/A194 Gr.2H, ASME B1.1/B18.2.2 | 5/8" | 0.625 | 100mm | 100mm | - | - | - | 1.88 | 0 | - | SUMINISTRO DE STUD BOLTS, A-193 GR B7 W/(2) HVY NUTS HEX, ASTM A-194 GR 2H, ASME B18.2.1, B18.2.2 Ø5/8"X100MMLG | PREFABRICACIÓN EN TALLER DE TUBERÍA DE ACERO AL CARBÓN DE Ø 4" | MONTAJE AÉREO DE TUBERÍA DE Ø 4" | DESMANTELAMIENTO CON CORTE EN FRÍO DE TUBERÍAS AÉREAS DE ACERO AL CARBÓN, ACERO AL CARBON GALVANIZADO O ACERO INOXIDABLE Y ACCESORIOS DE Ø 4" (INCLUYE TRANSPORTE Y DISPOSICIÓN FINAL) | e.a | FALSE | FALSE | 0.625 | 0.235 | 0.235
561 | CS1SC2-4"-SCI-TIE-IN-121 | 1 | CS1SC2 | GS | GAS | 4 | NONMETALLIC FLAT GASKET, ARAMID FIBER REINFORCED NBR, ASME B16.21, THK 1/8", CLASS 150, FF | 4" | 4 | - | - | - | FF | 150 | 0.05 | 0 | - | SUMINISTRO DE NONMETALLIC FLAT GASKET, ARAMID FIBER REINFORCED NBR, ASME B16.21, THK 1/8", CLASS 150, FF, 4" | PREFABRICACIÓN EN TALLER DE TUBERÍA DE ACERO AL CARBÓN DE Ø 4" | MONTAJE AÉREO DE TUBERÍA DE Ø 4" | DESMANTELAMIENTO CON CORTE EN FRÍO DE TUBERÍAS AÉREAS DE ACERO AL CARBÓN, ACERO AL CARBON GALVANIZADO O ACERO INOXIDABLE Y ACCESORIOS DE Ø 4" (INCLUYE TRANSPORTE Y DISPOSICIÓN FINAL) | e.a | FALSE | FALSE | - | - | 0.05
562 | CS1SC2-4"-SCI-TIE-IN-121 | 1 | CS1SC2 | FL | WNK | 3 | WELD NECK FLANGE, CS, ASTM A105, ASME B16.5, CLASS 150, FF, SCH 30 | 4" | 4 | - | - | 30 | FF | 150 | 7.11 | 0.055 | - | SUMINISTRO DE WELDNECK FLANGE ASME B16.5 FLG X BW 150 LB FLAT FACE FORGED ASTM A105, 4", S-30 | PREFABRICACIÓN EN TALLER DE TUBERÍA DE ACERO AL CARBÓN DE Ø 4" | MONTAJE AÉREO DE TUBERÍA DE Ø 4" | DESMANTELAMIENTO CON CORTE EN FRÍO DE TUBERÍAS AÉREAS DE ACERO AL CARBÓN, ACERO AL CARBON GALVANIZADO O ACERO INOXIDABLE Y ACCESORIOS DE Ø 4" (INCLUYE TRANSPORTE Y DISPOSICIÓN FINAL) | e.a | FALSE | FALSE | - | - | 7.11
563 | CS1SC2-4"-SCI-TIE-IN-123 | 8 | CS1SC2 | BL | BOLT | 5 | STUD BOLTS W/2 HVY HEX NUTS, CS, A193 Gr.B7/A194 Gr.2H, ASME B1.1/B18.2.2 | 5/8" | 0.625 | 100mm | 100mm | - | - | - | 1.88 | 0 | - | SUMINISTRO DE STUD BOLTS, A-193 GR B7 W/(2) HVY NUTS HEX, ASTM A-194 GR 2H, ASME B18.2.1, B18.2.2 Ø5/8"X100MMLG | PREFABRICACIÓN EN TALLER DE TUBERÍA DE ACERO AL CARBÓN DE Ø 4" | MONTAJE AÉREO DE TUBERÍA DE Ø 4" | DESMANTELAMIENTO CON CORTE EN FRÍO DE TUBERÍAS AÉREAS DE ACERO AL CARBÓN, ACERO AL CARBON GALVANIZADO O ACERO INOXIDABLE Y ACCESORIOS DE Ø 4" (INCLUYE TRANSPORTE Y DISPOSICIÓN FINAL) | e.a | FALSE | FALSE | 0.625 | 0.235 | 0.235
564 | CS1SC2-4"-SCI-TIE-IN-123 | 1 | CS1SC2 | GS | GAS | 4 | NONMETALLIC FLAT GASKET, ARAMID FIBER REINFORCED NBR, ASME B16.21, THK 1/8", CLASS 150, FF | 4" | 4 | - | - | - | FF | 150 | 0.05 | 0 | - | SUMINISTRO DE NONMETALLIC FLAT GASKET, ARAMID FIBER REINFORCED NBR, ASME B16.21, THK 1/8", CLASS 150, FF, 4" | PREFABRICACIÓN EN TALLER DE TUBERÍA DE ACERO AL CARBÓN DE Ø 4" | MONTAJE AÉREO DE TUBERÍA DE Ø 4" | DESMANTELAMIENTO CON CORTE EN FRÍO DE TUBERÍAS AÉREAS DE ACERO AL CARBÓN, ACERO AL CARBON GALVANIZADO O ACERO INOXIDABLE Y ACCESORIOS DE Ø 4" (INCLUYE TRANSPORTE Y DISPOSICIÓN FINAL) | e.a | FALSE | FALSE | - | - | 0.05
565 | CS1SC2-4"-SCI-TIE-IN-123 | 1 | CS1SC2 | FL | WNK | 3 | WELD NECK FLANGE, CS, ASTM A105, ASME B16.5, CLASS 150, FF, SCH 30 | 4" | 4 | - | - | 30 | FF | 150 | 7.11 | 0.055 | - | SUMINISTRO DE WELDNECK FLANGE ASME B16.5 FLG X BW 150 LB FLAT FACE FORGED ASTM A105, 4", S-30 | PREFABRICACIÓN EN TALLER DE TUBERÍA DE ACERO AL CARBÓN DE Ø 4" | MONTAJE AÉREO DE TUBERÍA DE Ø 4" | DESMANTELAMIENTO CON CORTE EN FRÍO DE TUBERÍAS AÉREAS DE ACERO AL CARBÓN, ACERO AL CARBON GALVANIZADO O ACERO INOXIDABLE Y ACCESORIOS DE Ø 4" (INCLUYE TRANSPORTE Y DISPOSICIÓN FINAL) | e.a | FALSE | FALSE | - | - | 7.11
566 | CS1SC2-4"-SCI-TIE-IN-125 | 8 | CS1SC2 | BL | BOLT | 5 | STUD BOLTS W/2 HVY HEX NUTS, CS, A193 Gr.B7/A194 Gr.2H, ASME B1.1/B18.2.2 | 5/8" | 0.625 | 100mm | 100mm | - | - | - | 1.88 | 0 | - | SUMINISTRO DE STUD BOLTS, A-193 GR B7 W/(2) HVY NUTS HEX, ASTM A-194 GR 2H, ASME B18.2.1, B18.2.2 Ø5/8"X100MMLG | PREFABRICACIÓN EN TALLER DE TUBERÍA DE ACERO AL CARBÓN DE Ø 4" | MONTAJE AÉREO DE TUBERÍA DE Ø 4" | DESMANTELAMIENTO CON CORTE EN FRÍO DE TUBERÍAS AÉREAS DE ACERO AL CARBÓN, ACERO AL CARBON GALVANIZADO O ACERO INOXIDABLE Y ACCESORIOS DE Ø 4" (INCLUYE TRANSPORTE Y DISPOSICIÓN FINAL) | e.a | FALSE | FALSE | 0.625 | 0.235 | 0.235
567 | CS1SC2-4"-SCI-TIE-IN-125 | 1 | CS1SC2 | GS | GAS | 4 | NONMETALLIC FLAT GASKET, ARAMID FIBER REINFORCED NBR, ASME B16.21, THK 1/8", CLASS 150, FF | 4" | 4 | - | - | - | FF | 150 | 0.05 | 0 | - | SUMINISTRO DE NONMETALLIC FLAT GASKET, ARAMID FIBER REINFORCED NBR, ASME B16.21, THK 1/8", CLASS 150, FF, 4" | PREFABRICACIÓN EN TALLER DE TUBERÍA DE ACERO AL CARBÓN DE Ø 4" | MONTAJE AÉREO DE TUBERÍA DE Ø 4" | DESMANTELAMIENTO CON CORTE EN FRÍO DE TUBERÍAS AÉREAS DE ACERO AL CARBÓN, ACERO AL CARBON GALVANIZADO O ACERO INOXIDABLE Y ACCESORIOS DE Ø 4" (INCLUYE TRANSPORTE Y DISPOSICIÓN FINAL) | e.a | FALSE | FALSE | - | - | 0.05
568 | CS1SC2-4"-SCI-TIE-IN-125 | 1 | CS1SC2 | FL | WNK | 3 | WELD NECK FLANGE, CS, ASTM A105, ASME B16.5, CLASS 150, FF, SCH 30 | 4" | 4 | - | - | 30 | FF | 150 | 7.11 | 0.055 | - | SUMINISTRO DE WELDNECK FLANGE ASME B16.5 FLG X BW 150 LB FLAT FACE FORGED ASTM A105, 4", S-30 | PREFABRICACIÓN EN TALLER DE TUBERÍA DE ACERO AL CARBÓN DE Ø 4" | MONTAJE AÉREO DE TUBERÍA DE Ø 4" | DESMANTELAMIENTO CON CORTE EN FRÍO DE TUBERÍAS AÉREAS DE ACERO AL CARBÓN, ACERO AL CARBON GALVANIZADO O ACERO INOXIDABLE Y ACCESORIOS DE Ø 4" (INCLUYE TRANSPORTE Y DISPOSICIÓN FINAL) | e.a | FALSE | FALSE | - | - | 7.11
569 | CS1SC2-4"-SCI-TIE-IN-127 | 8 | CS1SC2 | BL | BOLT | 5 | STUD BOLTS W/2 HVY HEX NUTS, CS, A193 Gr.B7/A194 Gr.2H, ASME B1.1/B18.2.2 | 5/8" | 0.625 | 100mm | 100mm | - | - | - | 1.88 | 0 | - | SUMINISTRO DE STUD BOLTS, A-193 GR B7 W/(2) HVY NUTS HEX, ASTM A-194 GR 2H, ASME B18.2.1, B18.2.2 Ø5/8"X100MMLG | PREFABRICACIÓN EN TALLER DE TUBERÍA DE ACERO AL CARBÓN DE Ø 4" | MONTAJE AÉREO DE TUBERÍA DE Ø 4" | DESMANTELAMIENTO CON CORTE EN FRÍO DE TUBERÍAS AÉREAS DE ACERO AL CARBÓN, ACERO AL CARBON GALVANIZADO O ACERO INOXIDABLE Y ACCESORIOS DE Ø 4" (INCLUYE TRANSPORTE Y DISPOSICIÓN FINAL) | e.a | FALSE | FALSE | 0.625 | 0.235 | 0.235
570 | CS1SC2-4"-SCI-TIE-IN-127 | 1 | CS1SC2 | GS | GAS | 4 | NONMETALLIC FLAT GASKET, ARAMID FIBER REINFORCED NBR, ASME B16.21, THK 1/8", CLASS 150, FF | 4" | 4 | - | - | - | FF | 150 | 0.05 | 0 | - | SUMINISTRO DE NONMETALLIC FLAT GASKET, ARAMID FIBER REINFORCED NBR, ASME B16.21, THK 1/8", CLASS 150, FF, 4" | PREFABRICACIÓN EN TALLER DE TUBERÍA DE ACERO AL CARBÓN DE Ø 4" | MONTAJE AÉREO DE TUBERÍA DE Ø 4" | DESMANTELAMIENTO CON CORTE EN FRÍO DE TUBERÍAS AÉREAS DE ACERO AL CARBÓN, ACERO AL CARBON GALVANIZADO O ACERO INOXIDABLE Y ACCESORIOS DE Ø 4" (INCLUYE TRANSPORTE Y DISPOSICIÓN FINAL) | e.a | FALSE | FALSE | - | - | 0.05
571 | CS1SC2-4"-SCI-TIE-IN-127 | 1 | CS1SC2 | FL | WNK | 3 | WELD NECK FLANGE, CS, ASTM A105, ASME B16.5, CLASS 150, FF, SCH 30 | 4" | 4 | - | - | 30 | FF | 150 | 7.11 | 0.055 | - | SUMINISTRO DE WELDNECK FLANGE ASME B16.5 FLG X BW 150 LB FLAT FACE FORGED ASTM A105, 4", S-30 | PREFABRICACIÓN EN TALLER DE TUBERÍA DE ACERO AL CARBÓN DE Ø 4" | MONTAJE AÉREO DE TUBERÍA DE Ø 4" | DESMANTELAMIENTO CON CORTE EN FRÍO DE TUBERÍAS AÉREAS DE ACERO AL CARBÓN, ACERO AL CARBON GALVANIZADO O ACERO INOXIDABLE Y ACCESORIOS DE Ø 4" (INCLUYE TRANSPORTE Y DISPOSICIÓN FINAL) | e.a | FALSE | FALSE | - | - | 7.11
572 | CS1SC2-4"-SCI-TIE-IN-129 | 8 | CS1SC2 | BL | BOLT | 5 | STUD BOLTS W/2 HVY HEX NUTS, CS, A193 Gr.B7/A194 Gr.2H, ASME B1.1/B18.2.2 | 5/8" | 0.625 | 100mm | 100mm | - | - | - | 1.88 | 0 | - | SUMINISTRO DE STUD BOLTS, A-193 GR B7 W/(2) HVY NUTS HEX, ASTM A-194 GR 2H, ASME B18.2.1, B18.2.2 Ø5/8"X100MMLG | PREFABRICACIÓN EN TALLER DE TUBERÍA DE ACERO AL CARBÓN DE Ø 4" | MONTAJE AÉREO DE TUBERÍA DE Ø 4" | DESMANTELAMIENTO CON CORTE EN FRÍO DE TUBERÍAS AÉREAS DE ACERO AL CARBÓN, ACERO AL CARBON GALVANIZADO O ACERO INOXIDABLE Y ACCESORIOS DE Ø 4" (INCLUYE TRANSPORTE Y DISPOSICIÓN FINAL) | e.a | FALSE | FALSE | 0.625 | 0.235 | 0.235
573 | CS1SC2-4"-SCI-TIE-IN-129 | 1 | CS1SC2 | GS | GAS | 4 | NONMETALLIC FLAT GASKET, ARAMID FIBER REINFORCED NBR, ASME B16.21, THK 1/8", CLASS 150, FF | 4" | 4 | - | - | - | FF | 150 | 0.05 | 0 | - | SUMINISTRO DE NONMETALLIC FLAT GASKET, ARAMID FIBER REINFORCED NBR, ASME B16.21, THK 1/8", CLASS 150, FF, 4" | PREFABRICACIÓN EN TALLER DE TUBERÍA DE ACERO AL CARBÓN DE Ø 4" | MONTAJE AÉREO DE TUBERÍA DE Ø 4" | DESMANTELAMIENTO CON CORTE EN FRÍO DE TUBERÍAS AÉREAS DE ACERO AL CARBÓN, ACERO AL CARBON GALVANIZADO O ACERO INOXIDABLE Y ACCESORIOS DE Ø 4" (INCLUYE TRANSPORTE Y DISPOSICIÓN FINAL) | e.a | FALSE | FALSE | - | - | 0.05
574 | CS1SC2-4"-SCI-TIE-IN-129 | 1 | CS1SC2 | FL | WNK | 3 | WELD NECK FLANGE, CS, ASTM A105, ASME B16.5, CLASS 150, FF, SCH 30 | 4" | 4 | - | - | 30 | FF | 150 | 7.11 | 0.055 | - | SUMINISTRO DE WELDNECK FLANGE ASME B16.5 FLG X BW 150 LB FLAT FACE FORGED ASTM A105, 4", S-30 | PREFABRICACIÓN EN TALLER DE TUBERÍA DE ACERO AL CARBÓN DE Ø 4" | MONTAJE AÉREO DE TUBERÍA DE Ø 4" | DESMANTELAMIENTO CON CORTE EN FRÍO DE TUBERÍAS AÉREAS DE ACERO AL CARBÓN, ACERO AL CARBON GALVANIZADO O ACERO INOXIDABLE Y ACCESORIOS DE Ø 4" (INCLUYE TRANSPORTE Y DISPOSICIÓN FINAL) | e.a | FALSE | FALSE | - | - | 7.11
575 | CS1SC2-4"-SCI-TIE-IN-115 | 1 | CS1SC2 | FL | WNK | 3 | WELD NECK FLANGE, CS, ASTM A105, ASME B16.5, CLASS 150, FF, SCH 30 | 4" | 4 | - | - | 30 | FF | 150 | 7.11 | 0.055 | - | SUMINISTRO DE WELDNECK FLANGE ASME B16.5 FLG X BW 150 LB FLAT FACE FORGED ASTM A105, 4", S-30 | PREFABRICACIÓN EN TALLER DE TUBERÍA DE ACERO AL CARBÓN DE Ø 4" | MONTAJE AÉREO DE TUBERÍA DE Ø 4" | DESMANTELAMIENTO CON CORTE EN FRÍO DE TUBERÍAS AÉREAS DE ACERO AL CARBÓN, ACERO AL CARBON GALVANIZADO O ACERO INOXIDABLE Y ACCESORIOS DE Ø 4" (INCLUYE TRANSPORTE Y DISPOSICIÓN FINAL) | e.a | FALSE | FALSE | - | - | 7.11
576 | CS1SC2-6"-SCI-8-7-014 | 4 | CS1SC2 | FT | 90L | 2 | ELBOW 90 DEG LR, SEAMLESS, CS, ASTM A234 Gr.WPB, ASME B16.9, BW, SCH 40 | 6" | 6 | - | - | 40 | BW | - | 40.8 | 0.836 | - | SUMINISTRO DE 90 DEGREE ELBOW LR ASME B16.9 BW WROUGHT S ASTM A234 GR. WPB, 6", S-40 | PREFABRICACIÓN EN TALLER DE TUBERÍA DE ACERO AL CARBÓN DE Ø 6" | MONTAJE AÉREO DE TUBERÍA DE Ø 6" | DESMANTELAMIENTO CON CORTE EN FRÍO DE TUBERÍAS AÉREAS DE ACERO AL CARBÓN, ACERO AL CARBON GALVANIZADO O ACERO INOXIDABLE Y ACCESORIOS DE Ø 6" (INCLUYE TRANSPORTE Y DISPOSICIÓN FINAL) | e.a | FALSE | FALSE | - | - | 10.2
577 | CS1SC2-6"-SCI-8-7-014 | 6 | CS1SC2 | PP | BE | 1 | PIPE, SEAMLESS, CS, ASTM A53 Gr.B, ASME B36.10, BE, SCH 40 | 6" | 6 | - | - | 40 | BE | - | 169.56 | 0.14683 | - | SUMINISTRO DE PIPE ASME B36.10 BE SEAMLESS ASTM A53 GR. B, 6", S-40 | PREFABRICACIÓN EN TALLER DE TUBERÍA DE ACERO AL CARBÓN DE Ø 6" | MONTAJE AÉREO DE TUBERÍA DE Ø 6" | DESMANTELAMIENTO CON CORTE EN FRÍO DE TUBERÍAS AÉREAS DE ACERO AL CARBÓN, ACERO AL CARBON GALVANIZADO O ACERO INOXIDABLE Y ACCESORIOS DE Ø 6" (INCLUYE TRANSPORTE Y DISPOSICIÓN FINAL) | m | FALSE | FALSE | - | - | 28.26
578 | CS1SC2-6"-SCI-8-7-014 | 12 | CS1SC2 | BL | BOLT | 5 | STUD BOLTS W/2 HVY HEX NUTS, CS, A193 Gr.B7/A194 Gr.2H, ASME B1.1/B18.2.2 | 7/8" | 0.875 | 135mm | 135mm | - | - | - | 7.404 | 0 | - | SUMINISTRO DE STUD BOLTS, A-193 GR B7 W/(2) HVY NUTS HEX, ASTM A-194 GR 2H, ASME B18.2.1, B18.2.2 Ø7/8"X135MMLG | PREFABRICACIÓN EN TALLER DE TUBERÍA DE ACERO AL CARBÓN DE Ø 12" | MONTAJE AÉREO DE TUBERÍA DE Ø 12" | DESMANTELAMIENTO CON CORTE EN FRÍO DE TUBERÍAS AÉREAS DE ACERO AL CARBÓN, ACERO AL CARBON GALVANIZADO O ACERO INOXIDABLE Y ACCESORIOS DE Ø 12" (INCLUYE TRANSPORTE Y DISPOSICIÓN FINAL) | e.a | FALSE | FALSE | 0.875 | 0.617 | 0.617
579 | CS1SC2-6"-SCI-8-7-014 | 40 | CS1SC2 | BL | BOLT | 5 | STUD BOLTS W/2 HVY HEX NUTS, CS, A193 Gr.B7/A194 Gr.2H, ASME B1.1/B18.2.2 | 3/4" | 0.75 | 115mm | 115mm | - | - | - | 16.04 | 0 | - | SUMINISTRO DE STUD BOLTS, A-193 GR B7 W/(2) HVY NUTS HEX, ASTM A-194 GR 2H, ASME B18.2.1, B18.2.2 Ø3/4"X115MMLG | PREFABRICACIÓN EN TALLER DE TUBERÍA DE ACERO AL CARBÓN DE Ø 6" | MONTAJE AÉREO DE TUBERÍA DE Ø 6" | DESMANTELAMIENTO CON CORTE EN FRÍO DE TUBERÍAS AÉREAS DE ACERO AL CARBÓN, ACERO AL CARBON GALVANIZADO O ACERO INOXIDABLE Y ACCESORIOS DE Ø 6" (INCLUYE TRANSPORTE Y DISPOSICIÓN FINAL) | e.a | FALSE | FALSE | 0.75 | 0.401 | 0.401
580 | CS1SC2-6"-SCI-8-7-014 | 6 | CS1SC2 | GS | GAS | 4 | NONMETALLIC FLAT GASKET, ARAMID FIBER REINFORCED NBR, ASME B16.21, THK 1/8", CLASS 150, FF | 6" | 6 | - | - | - | FF | 150 | 0.36 | 0 | - | SUMINISTRO DE NONMETALLIC FLAT GASKET, ARAMID FIBER REINFORCED NBR, ASME B16.21, THK 1/8", CLASS 150, FF, 6" | PREFABRICACIÓN EN TALLER DE TUBERÍA DE ACERO AL CARBÓN DE Ø 6" | MONTAJE AÉREO DE TUBERÍA DE Ø 6" | DESMANTELAMIENTO CON CORTE EN FRÍO DE TUBERÍAS AÉREAS DE ACERO AL CARBÓN, ACERO AL CARBON GALVANIZADO O ACERO INOXIDABLE Y ACCESORIOS DE Ø 6" (INCLUYE TRANSPORTE Y DISPOSICIÓN FINAL) | e.a | FALSE | FALSE | - | - | 0.06
581 | CS1SC2-6"-SCI-8-7-014 | 1 | CS1SC2 | VL | GAT | 7 | GATE VALVE FL, MSS SP-128 TYPE II, A536 Gr 65-45-12, CL 125, FF, B16.1, BB, NON METALLIC FLAT GASKET EPDM, PKG EPDM, SOLID WEDGE, WEDGE DUCTILE IRON EPDM ENCAPSULATED, STEM BRONZE, OS&Y/RSNRO, HO, UL LISTED/FM APPROVED | 6" | 6 | - | - | - | FF | 125 | 68 | 0 | GAV413C3J2G | SUMINISTRO DE GATE VALVE FL, MSS SP-128 TYPE II, A536 Gr 65-45-12, CL 125, FF, B16.1, BB, NON METALLIC FLAT GASKET EPDM, PKG EPDM, SOLID WEDGE, WEDGE DUCTILE IRON EPDM ENCAPSULATED, STEM BRONZE, OS&Y/RSNRO, HO, UL LISTED/FM APPROVED, 6" | PRUEBAS HIDROSTATICAS DE VÁLVULAS MANUALES BRIDADAS ANSI 150 DE DIAMETRO 6" | MONTAJE DE VÁLVULAS Y CHEQUES DIAMETRO DE 6" | - | e.a | FALSE | FALSE | - | - | 68
582 | CS1SC2-6"-SCI-8-7-014 | 2 | CS1SC2 | VL | GAT | 7 | GATE VALVE THD, MSS SP-80, B62 UNS C83600, CL 150, NPTF, B1.20.1, SCREWED BONNET, PKG LUBRICATED FIBER/GRAPH, BRONZE STEM, SEAT RINGS&DISC, S, SOLID WEDGE, STEM OS&Y/RSNRO, HO | 1/2" | 0.5 | - | - | - | TE | 150 | 2.08 | 3.74 | GAV41H4J2G | SUMINISTRO DE GATE VALVE THD, MSS SP-80, B62 UNS C83600, CL 150, NPTF, B1.20.1, SCREWED BONNET, PKG LUBRICATED FIBER/GRAPH, BRONZE STEM, SEAT RINGS&DISC, S, SOLID WEDGE, STEM OS&Y/RSNRO, HO, 1/2" | PRUEBAS HIDROSTATICAS DE VÁLVULAS MANUALES SW 800# DE DIAMETRO MENORES 2" | MONTAJE DE VÁLVULAS Y CHEQUES DIAMETRO MENORES DE 2" | - | e.a | FALSE | FALSE | - | - | 1.04
583 | CS1SC2-6"-SCI-8-7-014 | 4 | CS1SC2 | FT | NIP | 2 | NIPPLE, SEAMLESS, CS, ASTM A53 Gr.B, ASME B36.10, TE, SCH XXS L= 100 mm | 1/2" | 0.5 | 100mm | 100mm | XXS | TE | - | 1.04 | 0.0308 | TE | SUMINISTRO DE PIPE NIPPLE - LENGTH = 100 MM ASME B36.10 TE SEAMLESS ASTM A53 GR. B, 1/2", S-XXS | PREFABRICACIÓN EN TALLER DE TUBERÍA DE ACERO AL CARBÓN DE Ø < 2" | MONTAJE AÉREO DE TUBERÍA DE Ø < 2" | DESMANTELAMIENTO CON CORTE EN FRÍO DE TUBERÍAS AÉREAS DE ACERO AL CARBÓN, ACERO AL CARBON GALVANIZADO O ACERO INOXIDABLE Y ACCESORIOS DE Ø MENORES A 2" (INCLUYE TRANSPORTE Y DISPOSICIÓN FINAL) | e.a | FALSE | FALSE | - | - | 0.26
584 | CS1SC2-6"-SCI-8-7-014 | 2 | CS1SC2 | FT | TOL | 2 | THREADOLET, CS, ASTM A105, MSS SP-97, TE, CLASS 6000 | 6" | 6 | 1/2" | 0.5 | - | TE | 6000 | 0.28 | 0.033 | - | SUMINISTRO DE THREADOLET MSS SP-97 BW X SW 6000# FORGED ASTM A105, 6" X 1/2" | PREFABRICACIÓN EN TALLER DE TUBERÍA DE ACERO AL CARBÓN DE Ø < 2" | MONTAJE AÉREO DE TUBERÍA DE Ø < 2" | DESMANTELAMIENTO CON CORTE EN FRÍO DE TUBERÍAS AÉREAS DE ACERO AL CARBÓN, ACERO AL CARBON GALVANIZADO O ACERO INOXIDABLE Y ACCESORIOS DE Ø MENORES A 2" (INCLUYE TRANSPORTE Y DISPOSICIÓN FINAL) | e.a | FALSE | FALSE | - | - | 0.14
585 | CS1SC2-6"-SCI-8-7-014 | 6 | CS1SC2 | FL | WNK | 3 | WELD NECK FLANGE, CS, ASTM A105, ASME B16.5, CLASS 150, FF, SCH 40 | 6" | 6 | - | - | 40 | FF | 150 | 65.46 | 0.528 | - | SUMINISTRO DE WELDNECK FLANGE ASME B16.5 FLG X BW 150 LB FLAT FACE FORGED ASTM A105, 6", S-40 | PREFABRICACIÓN EN TALLER DE TUBERÍA DE ACERO AL CARBÓN DE Ø 6" | MONTAJE AÉREO DE TUBERÍA DE Ø 6" | DESMANTELAMIENTO CON CORTE EN FRÍO DE TUBERÍAS AÉREAS DE ACERO AL CARBÓN, ACERO AL CARBON GALVANIZADO O ACERO INOXIDABLE Y ACCESORIOS DE Ø 6" (INCLUYE TRANSPORTE Y DISPOSICIÓN FINAL) | e.a | FALSE | FALSE | - | - | 10.91
586 | CS1SC2-6"-SCI-8-7-015 | 4 | CS1SC2 | FT | 90L | 2 | ELBOW 90 DEG LR, SEAMLESS, CS, ASTM A234 Gr.WPB, ASME B16.9, BW, SCH 40 | 6" | 6 | - | - | 40 | BW | - | 40.8 | 0.836 | - | SUMINISTRO DE 90 DEGREE ELBOW LR ASME B16.9 BW WROUGHT S ASTM A234 GR. WPB, 6", S-40 | PREFABRICACIÓN EN TALLER DE TUBERÍA DE ACERO AL CARBÓN DE Ø 6" | MONTAJE AÉREO DE TUBERÍA DE Ø 6" | DESMANTELAMIENTO CON CORTE EN FRÍO DE TUBERÍAS AÉREAS DE ACERO AL CARBÓN, ACERO AL CARBON GALVANIZADO O ACERO INOXIDABLE Y ACCESORIOS DE Ø 6" (INCLUYE TRANSPORTE Y DISPOSICIÓN FINAL) | e.a | FALSE | FALSE | - | - | 10.2
587 | CS1SC2-6"-SCI-8-7-015 | 5 | CS1SC2 | PP | BE | 1 | PIPE, SEAMLESS, CS, ASTM A53 Gr.B, ASME B36.10, BE, SCH 40 | 6" | 6 | - | - | 40 | BE | - | 141.3 | 0.12235 | - | SUMINISTRO DE PIPE ASME B36.10 BE SEAMLESS ASTM A53 GR. B, 6", S-40 | PREFABRICACIÓN EN TALLER DE TUBERÍA DE ACERO AL CARBÓN DE Ø 6" | MONTAJE AÉREO DE TUBERÍA DE Ø 6" | DESMANTELAMIENTO CON CORTE EN FRÍO DE TUBERÍAS AÉREAS DE ACERO AL CARBÓN, ACERO AL CARBON GALVANIZADO O ACERO INOXIDABLE Y ACCESORIOS DE Ø 6" (INCLUYE TRANSPORTE Y DISPOSICIÓN FINAL) | m | FALSE | FALSE | - | - | 28.26
588 | CS1SC2-6"-SCI-8-7-015 | 48 | CS1SC2 | BL | BOLT | 5 | STUD BOLTS W/2 HVY HEX NUTS, CS, A193 Gr.B7/A194 Gr.2H, ASME B1.1/B18.2.2 | 3/4" | 0.75 | 115mm | 115mm | - | - | - | 19.248 | 0 | - | SUMINISTRO DE STUD BOLTS, A-193 GR B7 W/(2) HVY NUTS HEX, ASTM A-194 GR 2H, ASME B18.2.1, B18.2.2 Ø3/4"X115MMLG | PREFABRICACIÓN EN TALLER DE TUBERÍA DE ACERO AL CARBÓN DE Ø 6" | MONTAJE AÉREO DE TUBERÍA DE Ø 6" | DESMANTELAMIENTO CON CORTE EN FRÍO DE TUBERÍAS AÉREAS DE ACERO AL CARBÓN, ACERO AL CARBON GALVANIZADO O ACERO INOXIDABLE Y ACCESORIOS DE Ø 6" (INCLUYE TRANSPORTE Y DISPOSICIÓN FINAL) | e.a | FALSE | FALSE | 0.75 | 0.401 | 0.401
589 | CS1SC2-6"-SCI-8-7-015 | 6 | CS1SC2 | GS | GAS | 4 | NONMETALLIC FLAT GASKET, ARAMID FIBER REINFORCED NBR, ASME B16.21, THK 1/8", CLASS 150, FF | 6" | 6 | - | - | - | FF | 150 | 0.36 | 0 | - | SUMINISTRO DE NONMETALLIC FLAT GASKET, ARAMID FIBER REINFORCED NBR, ASME B16.21, THK 1/8", CLASS 150, FF, 6" | PREFABRICACIÓN EN TALLER DE TUBERÍA DE ACERO AL CARBÓN DE Ø 6" | MONTAJE AÉREO DE TUBERÍA DE Ø 6" | DESMANTELAMIENTO CON CORTE EN FRÍO DE TUBERÍAS AÉREAS DE ACERO AL CARBÓN, ACERO AL CARBON GALVANIZADO O ACERO INOXIDABLE Y ACCESORIOS DE Ø 6" (INCLUYE TRANSPORTE Y DISPOSICIÓN FINAL) | e.a | FALSE | FALSE | - | - | 0.06
590 | CS1SC2-6"-SCI-8-7-015 | 1 | CS1SC2 | VL | GAT | 7 | GATE VALVE FL, MSS SP-128 TYPE II, A536 Gr 65-45-12, CL 125, FF, B16.1, BB, NON METALLIC FLAT GASKET EPDM, PKG EPDM, SOLID WEDGE, WEDGE DUCTILE IRON EPDM ENCAPSULATED, STEM BRONZE, OS&Y/RSNRO, HO, UL LISTED/FM APPROVED | 6" | 6 | - | - | - | FF | 125 | 68 | 0 | GAV413C3J2G | SUMINISTRO DE GATE VALVE FL, MSS SP-128 TYPE II, A536 Gr 65-45-12, CL 125, FF, B16.1, BB, NON METALLIC FLAT GASKET EPDM, PKG EPDM, SOLID WEDGE, WEDGE DUCTILE IRON EPDM ENCAPSULATED, STEM BRONZE, OS&Y/RSNRO, HO, UL LISTED/FM APPROVED, 6" | PRUEBAS HIDROSTATICAS DE VÁLVULAS MANUALES BRIDADAS ANSI 150 DE DIAMETRO 6" | MONTAJE DE VÁLVULAS Y CHEQUES DIAMETRO DE 6" | - | e.a | FALSE | FALSE | - | - | 68
591 | CS1SC2-6"-SCI-8-7-015 | 2 | CS1SC2 | VL | GAT | 7 | GATE VALVE THD, MSS SP-80, B62 UNS C83600, CL 150, NPTF, B1.20.1, SCREWED BONNET, PKG LUBRICATED FIBER/GRAPH, BRONZE STEM, SEAT RINGS&DISC, S, SOLID WEDGE, STEM OS&Y/RSNRO, HO | 1/2" | 0.5 | - | - | - | TE | 150 | 2.08 | 3.74 | GAV41H4J2G | SUMINISTRO DE GATE VALVE THD, MSS SP-80, B62 UNS C83600, CL 150, NPTF, B1.20.1, SCREWED BONNET, PKG LUBRICATED FIBER/GRAPH, BRONZE STEM, SEAT RINGS&DISC, S, SOLID WEDGE, STEM OS&Y/RSNRO, HO, 1/2" | PRUEBAS HIDROSTATICAS DE VÁLVULAS MANUALES SW 800# DE DIAMETRO MENORES 2" | MONTAJE DE VÁLVULAS Y CHEQUES DIAMETRO MENORES DE 2" | - | e.a | FALSE | FALSE | - | - | 1.04
592 | CS1SC2-6"-SCI-8-7-015 | 4 | CS1SC2 | FT | NIP | 2 | NIPPLE, SEAMLESS, CS, ASTM A53 Gr.B, ASME B36.10, TE, SCH XXS L= 100 mm | 1/2" | 0.5 | 100mm | 100mm | XXS | TE | - | 1.04 | 0.0308 | TE | SUMINISTRO DE PIPE NIPPLE - LENGTH = 100 MM ASME B36.10 TE SEAMLESS ASTM A53 GR. B, 1/2", S-XXS | PREFABRICACIÓN EN TALLER DE TUBERÍA DE ACERO AL CARBÓN DE Ø < 2" | MONTAJE AÉREO DE TUBERÍA DE Ø < 2" | DESMANTELAMIENTO CON CORTE EN FRÍO DE TUBERÍAS AÉREAS DE ACERO AL CARBÓN, ACERO AL CARBON GALVANIZADO O ACERO INOXIDABLE Y ACCESORIOS DE Ø MENORES A 2" (INCLUYE TRANSPORTE Y DISPOSICIÓN FINAL) | e.a | FALSE | FALSE | - | - | 0.26
593 | CS1SC2-6"-SCI-8-7-015 | 2 | CS1SC2 | FT | TOL | 2 | THREADOLET, CS, ASTM A105, MSS SP-97, TE, CLASS 6000 | 6" | 6 | 1/2" | 0.5 | - | TE | 6000 | 0.28 | 0.033 | - | SUMINISTRO DE THREADOLET MSS SP-97 BW X SW 6000# FORGED ASTM A105, 6" X 1/2" | PREFABRICACIÓN EN TALLER DE TUBERÍA DE ACERO AL CARBÓN DE Ø < 2" | MONTAJE AÉREO DE TUBERÍA DE Ø < 2" | DESMANTELAMIENTO CON CORTE EN FRÍO DE TUBERÍAS AÉREAS DE ACERO AL CARBÓN, ACERO AL CARBON GALVANIZADO O ACERO INOXIDABLE Y ACCESORIOS DE Ø MENORES A 2" (INCLUYE TRANSPORTE Y DISPOSICIÓN FINAL) | e.a | FALSE | FALSE | - | - | 0.14
594 | CS1SC2-6"-SCI-8-7-015 | 6 | CS1SC2 | FL | WNK | 3 | WELD NECK FLANGE, CS, ASTM A105, ASME B16.5, CLASS 150, FF, SCH 40 | 6" | 6 | - | - | 40 | FF | 150 | 65.46 | 0.528 | - | SUMINISTRO DE WELDNECK FLANGE ASME B16.5 FLG X BW 150 LB FLAT FACE FORGED ASTM A105, 6", S-40 | PREFABRICACIÓN EN TALLER DE TUBERÍA DE ACERO AL CARBÓN DE Ø 6" | MONTAJE AÉREO DE TUBERÍA DE Ø 6" | DESMANTELAMIENTO CON CORTE EN FRÍO DE TUBERÍAS AÉREAS DE ACERO AL CARBÓN, ACERO AL CARBON GALVANIZADO O ACERO INOXIDABLE Y ACCESORIOS DE Ø 6" (INCLUYE TRANSPORTE Y DISPOSICIÓN FINAL) | e.a | FALSE | FALSE | - | - | 10.91
595 | CS1SC2-6"-SCI-8-7-016 | 4 | CS1SC2 | FT | 90L | 2 | ELBOW 90 DEG LR, SEAMLESS, CS, ASTM A234 Gr.WPB, ASME B16.9, BW, SCH 40 | 6" | 6 | - | - | 40 | BW | - | 40.8 | 0.836 | - | SUMINISTRO DE 90 DEGREE ELBOW LR ASME B16.9 BW WROUGHT S ASTM A234 GR. WPB, 6", S-40 | PREFABRICACIÓN EN TALLER DE TUBERÍA DE ACERO AL CARBÓN DE Ø 6" | MONTAJE AÉREO DE TUBERÍA DE Ø 6" | DESMANTELAMIENTO CON CORTE EN FRÍO DE TUBERÍAS AÉREAS DE ACERO AL CARBÓN, ACERO AL CARBON GALVANIZADO O ACERO INOXIDABLE Y ACCESORIOS DE Ø 6" (INCLUYE TRANSPORTE Y DISPOSICIÓN FINAL) | e.a | FALSE | FALSE | - | - | 10.2
596 | CS1SC2-6"-SCI-8-7-016 | 16 | CS1SC2 | PP | BE | 1 | PIPE, SEAMLESS, CS, ASTM A53 Gr.B, ASME B36.10, BE, SCH 40 | 6" | 6 | - | - | 40 | BE | - | 452.16 | 0.39154 | - | SUMINISTRO DE PIPE ASME B36.10 BE SEAMLESS ASTM A53 GR. B, 6", S-40 | PREFABRICACIÓN EN TALLER DE TUBERÍA DE ACERO AL CARBÓN DE Ø 6" | MONTAJE AÉREO DE TUBERÍA DE Ø 6" | DESMANTELAMIENTO CON CORTE EN FRÍO DE TUBERÍAS AÉREAS DE ACERO AL CARBÓN, ACERO AL CARBON GALVANIZADO O ACERO INOXIDABLE Y ACCESORIOS DE Ø 6" (INCLUYE TRANSPORTE Y DISPOSICIÓN FINAL) | m | FALSE | FALSE | - | - | 28.26
597 | CS1SC2-6"-SCI-8-7-016 | 48 | CS1SC2 | BL | BOLT | 5 | STUD BOLTS W/2 HVY HEX NUTS, CS, A193 Gr.B7/A194 Gr.2H, ASME B1.1/B18.2.2 | 3/4" | 0.75 | 115mm | 115mm | - | - | - | 19.248 | 0 | - | SUMINISTRO DE STUD BOLTS, A-193 GR B7 W/(2) HVY NUTS HEX, ASTM A-194 GR 2H, ASME B18.2.1, B18.2.2 Ø3/4"X115MMLG | PREFABRICACIÓN EN TALLER DE TUBERÍA DE ACERO AL CARBÓN DE Ø 6" | MONTAJE AÉREO DE TUBERÍA DE Ø 6" | DESMANTELAMIENTO CON CORTE EN FRÍO DE TUBERÍAS AÉREAS DE ACERO AL CARBÓN, ACERO AL CARBON GALVANIZADO O ACERO INOXIDABLE Y ACCESORIOS DE Ø 6" (INCLUYE TRANSPORTE Y DISPOSICIÓN FINAL) | e.a | FALSE | FALSE | 0.75 | 0.401 | 0.401
598 | CS1SC2-6"-SCI-8-7-016 | 6 | CS1SC2 | GS | GAS | 4 | NONMETALLIC FLAT GASKET, ARAMID FIBER REINFORCED NBR, ASME B16.21, THK 1/8", CLASS 150, FF | 6" | 6 | - | - | - | FF | 150 | 0.36 | 0 | - | SUMINISTRO DE NONMETALLIC FLAT GASKET, ARAMID FIBER REINFORCED NBR, ASME B16.21, THK 1/8", CLASS 150, FF, 6" | PREFABRICACIÓN EN TALLER DE TUBERÍA DE ACERO AL CARBÓN DE Ø 6" | MONTAJE AÉREO DE TUBERÍA DE Ø 6" | DESMANTELAMIENTO CON CORTE EN FRÍO DE TUBERÍAS AÉREAS DE ACERO AL CARBÓN, ACERO AL CARBON GALVANIZADO O ACERO INOXIDABLE Y ACCESORIOS DE Ø 6" (INCLUYE TRANSPORTE Y DISPOSICIÓN FINAL) | e.a | FALSE | FALSE | - | - | 0.06
599 | CS1SC2-6"-SCI-8-7-016 | 1 | CS1SC2 | VL | GAT | 7 | GATE VALVE FL, MSS SP-128 TYPE II, A536 Gr 65-45-12, CL 125, FF, B16.1, BB, NON METALLIC FLAT GASKET EPDM, PKG EPDM, SOLID WEDGE, WEDGE DUCTILE IRON EPDM ENCAPSULATED, STEM BRONZE, OS&Y/RSNRO, HO, UL LISTED/FM APPROVED | 6" | 6 | - | - | - | FF | 125 | 68 | 0 | GAV413C3J2G | SUMINISTRO DE GATE VALVE FL, MSS SP-128 TYPE II, A536 Gr 65-45-12, CL 125, FF, B16.1, BB, NON METALLIC FLAT GASKET EPDM, PKG EPDM, SOLID WEDGE, WEDGE DUCTILE IRON EPDM ENCAPSULATED, STEM BRONZE, OS&Y/RSNRO, HO, UL LISTED/FM APPROVED, 6" | PRUEBAS HIDROSTATICAS DE VÁLVULAS MANUALES BRIDADAS ANSI 150 DE DIAMETRO 6" | MONTAJE DE VÁLVULAS Y CHEQUES DIAMETRO DE 6" | - | e.a | FALSE | FALSE | - | - | 68
600 | CS1SC2-6"-SCI-8-7-016 | 2 | CS1SC2 | VL | GAT | 7 | GATE VALVE THD, MSS SP-80, B62 UNS C83600, CL 150, NPTF, B1.20.1, SCREWED BONNET, PKG LUBRICATED FIBER/GRAPH, BRONZE STEM, SEAT RINGS&DISC, S, SOLID WEDGE, STEM OS&Y/RSNRO, HO | 1/2" | 0.5 | - | - | - | TE | 150 | 2.08 | 3.74 | GAV41H4J2G | SUMINISTRO DE GATE VALVE THD, MSS SP-80, B62 UNS C83600, CL 150, NPTF, B1.20.1, SCREWED BONNET, PKG LUBRICATED FIBER/GRAPH, BRONZE STEM, SEAT RINGS&DISC, S, SOLID WEDGE, STEM OS&Y/RSNRO, HO, 1/2" | PRUEBAS HIDROSTATICAS DE VÁLVULAS MANUALES SW 800# DE DIAMETRO MENORES 2" | MONTAJE DE VÁLVULAS Y CHEQUES DIAMETRO MENORES DE 2" | - | e.a | FALSE | FALSE | - | - | 1.04
601 | CS1SC2-6"-SCI-8-7-016 | 4 | CS1SC2 | FT | NIP | 2 | NIPPLE, SEAMLESS, CS, ASTM A53 Gr.B, ASME B36.10, TE, SCH XXS L= 100 mm | 1/2" | 0.5 | 100mm | 100mm | XXS | TE | - | 1.04 | 0.0308 | TE | SUMINISTRO DE PIPE NIPPLE - LENGTH = 100 MM ASME B36.10 TE SEAMLESS ASTM A53 GR. B, 1/2", S-XXS | PREFABRICACIÓN EN TALLER DE TUBERÍA DE ACERO AL CARBÓN DE Ø < 2" | MONTAJE AÉREO DE TUBERÍA DE Ø < 2" | DESMANTELAMIENTO CON CORTE EN FRÍO DE TUBERÍAS AÉREAS DE ACERO AL CARBÓN, ACERO AL CARBON GALVANIZADO O ACERO INOXIDABLE Y ACCESORIOS DE Ø MENORES A 2" (INCLUYE TRANSPORTE Y DISPOSICIÓN FINAL) | e.a | FALSE | FALSE | - | - | 0.26
602 | CS1SC2-6"-SCI-8-7-016 | 2 | CS1SC2 | FT | TOL | 2 | THREADOLET, CS, ASTM A105, MSS SP-97, TE, CLASS 6000 | 6" | 6 | 1/2" | 0.5 | - | TE | 6000 | 0.28 | 0.033 | - | SUMINISTRO DE THREADOLET MSS SP-97 BW X SW 6000# FORGED ASTM A105, 6" X 1/2" | PREFABRICACIÓN EN TALLER DE TUBERÍA DE ACERO AL CARBÓN DE Ø < 2" | MONTAJE AÉREO DE TUBERÍA DE Ø < 2" | DESMANTELAMIENTO CON CORTE EN FRÍO DE TUBERÍAS AÉREAS DE ACERO AL CARBÓN, ACERO AL CARBON GALVANIZADO O ACERO INOXIDABLE Y ACCESORIOS DE Ø MENORES A 2" (INCLUYE TRANSPORTE Y DISPOSICIÓN FINAL) | e.a | FALSE | FALSE | - | - | 0.14
603 | CS1SC2-6"-SCI-8-7-016 | 6 | CS1SC2 | FL | WNK | 3 | WELD NECK FLANGE, CS, ASTM A105, ASME B16.5, CLASS 150, FF, SCH 40 | 6" | 6 | - | - | 40 | FF | 150 | 65.46 | 0.528 | - | SUMINISTRO DE WELDNECK FLANGE ASME B16.5 FLG X BW 150 LB FLAT FACE FORGED ASTM A105, 6", S-40 | PREFABRICACIÓN EN TALLER DE TUBERÍA DE ACERO AL CARBÓN DE Ø 6" | MONTAJE AÉREO DE TUBERÍA DE Ø 6" | DESMANTELAMIENTO CON CORTE EN FRÍO DE TUBERÍAS AÉREAS DE ACERO AL CARBÓN, ACERO AL CARBON GALVANIZADO O ACERO INOXIDABLE Y ACCESORIOS DE Ø 6" (INCLUYE TRANSPORTE Y DISPOSICIÓN FINAL) | e.a | FALSE | FALSE | - | - | 10.91
604 | CS1SC2-6"-SCI-8-7-017 | 4 | CS1SC2 | FT | 90L | 2 | ELBOW 90 DEG LR, SEAMLESS, CS, ASTM A234 Gr.WPB, ASME B16.9, BW, SCH 40 | 6" | 6 | - | - | 40 | BW | - | 40.8 | 0.836 | - | SUMINISTRO DE 90 DEGREE ELBOW LR ASME B16.9 BW WROUGHT S ASTM A234 GR. WPB, 6", S-40 | PREFABRICACIÓN EN TALLER DE TUBERÍA DE ACERO AL CARBÓN DE Ø 6" | MONTAJE AÉREO DE TUBERÍA DE Ø 6" | DESMANTELAMIENTO CON CORTE EN FRÍO DE TUBERÍAS AÉREAS DE ACERO AL CARBÓN, ACERO AL CARBON GALVANIZADO O ACERO INOXIDABLE Y ACCESORIOS DE Ø 6" (INCLUYE TRANSPORTE Y DISPOSICIÓN FINAL) | e.a | FALSE | FALSE | - | - | 10.2
605 | CS1SC2-6"-SCI-8-7-017 | 18 | CS1SC2 | PP | BE | 1 | PIPE, SEAMLESS, CS, ASTM A53 Gr.B, ASME B36.10, BE, SCH 40 | 6" | 6 | - | - | 40 | BE | - | 508.68 | 0.44048 | - | SUMINISTRO DE PIPE ASME B36.10 BE SEAMLESS ASTM A53 GR. B, 6", S-40 | PREFABRICACIÓN EN TALLER DE TUBERÍA DE ACERO AL CARBÓN DE Ø 6" | MONTAJE AÉREO DE TUBERÍA DE Ø 6" | DESMANTELAMIENTO CON CORTE EN FRÍO DE TUBERÍAS AÉREAS DE ACERO AL CARBÓN, ACERO AL CARBON GALVANIZADO O ACERO INOXIDABLE Y ACCESORIOS DE Ø 6" (INCLUYE TRANSPORTE Y DISPOSICIÓN FINAL) | m | FALSE | FALSE | - | - | 28.26
606 | CS1SC2-6"-SCI-8-7-017 | 48 | CS1SC2 | BL | BOLT | 5 | STUD BOLTS W/2 HVY HEX NUTS, CS, A193 Gr.B7/A194 Gr.2H, ASME B1.1/B18.2.2 | 3/4" | 0.75 | 115mm | 115mm | - | - | - | 19.248 | 0 | - | SUMINISTRO DE STUD BOLTS, A-193 GR B7 W/(2) HVY NUTS HEX, ASTM A-194 GR 2H, ASME B18.2.1, B18.2.2 Ø3/4"X115MMLG | PREFABRICACIÓN EN TALLER DE TUBERÍA DE ACERO AL CARBÓN DE Ø 6" | MONTAJE AÉREO DE TUBERÍA DE Ø 6" | DESMANTELAMIENTO CON CORTE EN FRÍO DE TUBERÍAS AÉREAS DE ACERO AL CARBÓN, ACERO AL CARBON GALVANIZADO O ACERO INOXIDABLE Y ACCESORIOS DE Ø 6" (INCLUYE TRANSPORTE Y DISPOSICIÓN FINAL) | e.a | FALSE | FALSE | 0.75 | 0.401 | 0.401
607 | CS1SC2-6"-SCI-8-7-017 | 6 | CS1SC2 | GS | GAS | 4 | NONMETALLIC FLAT GASKET, ARAMID FIBER REINFORCED NBR, ASME B16.21, THK 1/8", CLASS 150, FF | 6" | 6 | - | - | - | FF | 150 | 0.36 | 0 | - | SUMINISTRO DE NONMETALLIC FLAT GASKET, ARAMID FIBER REINFORCED NBR, ASME B16.21, THK 1/8", CLASS 150, FF, 6" | PREFABRICACIÓN EN TALLER DE TUBERÍA DE ACERO AL CARBÓN DE Ø 6" | MONTAJE AÉREO DE TUBERÍA DE Ø 6" | DESMANTELAMIENTO CON CORTE EN FRÍO DE TUBERÍAS AÉREAS DE ACERO AL CARBÓN, ACERO AL CARBON GALVANIZADO O ACERO INOXIDABLE Y ACCESORIOS DE Ø 6" (INCLUYE TRANSPORTE Y DISPOSICIÓN FINAL) | e.a | FALSE | FALSE | - | - | 0.06
608 | CS1SC2-6"-SCI-8-7-017 | 1 | CS1SC2 | VL | GAT | 7 | GATE VALVE FL, MSS SP-128 TYPE II, A536 Gr 65-45-12, CL 125, FF, B16.1, BB, NON METALLIC FLAT GASKET EPDM, PKG EPDM, SOLID WEDGE, WEDGE DUCTILE IRON EPDM ENCAPSULATED, STEM BRONZE, OS&Y/RSNRO, HO, UL LISTED/FM APPROVED | 6" | 6 | - | - | - | FF | 125 | 68 | 0 | GAV413C3J2G | SUMINISTRO DE GATE VALVE FL, MSS SP-128 TYPE II, A536 Gr 65-45-12, CL 125, FF, B16.1, BB, NON METALLIC FLAT GASKET EPDM, PKG EPDM, SOLID WEDGE, WEDGE DUCTILE IRON EPDM ENCAPSULATED, STEM BRONZE, OS&Y/RSNRO, HO, UL LISTED/FM APPROVED, 6" | PRUEBAS HIDROSTATICAS DE VÁLVULAS MANUALES BRIDADAS ANSI 150 DE DIAMETRO 6" | MONTAJE DE VÁLVULAS Y CHEQUES DIAMETRO DE 6" | - | e.a | FALSE | FALSE | - | - | 68
609 | CS1SC2-6"-SCI-8-7-017 | 2 | CS1SC2 | VL | GAT | 7 | GATE VALVE THD, MSS SP-80, B62 UNS C83600, CL 150, NPTF, B1.20.1, SCREWED BONNET, PKG LUBRICATED FIBER/GRAPH, BRONZE STEM, SEAT RINGS&DISC, S, SOLID WEDGE, STEM OS&Y/RSNRO, HO | 1/2" | 0.5 | - | - | - | TE | 150 | 2.08 | 3.74 | GAV41H4J2G | SUMINISTRO DE GATE VALVE THD, MSS SP-80, B62 UNS C83600, CL 150, NPTF, B1.20.1, SCREWED BONNET, PKG LUBRICATED FIBER/GRAPH, BRONZE STEM, SEAT RINGS&DISC, S, SOLID WEDGE, STEM OS&Y/RSNRO, HO, 1/2" | PRUEBAS HIDROSTATICAS DE VÁLVULAS MANUALES SW 800# DE DIAMETRO MENORES 2" | MONTAJE DE VÁLVULAS Y CHEQUES DIAMETRO MENORES DE 2" | - | e.a | FALSE | FALSE | - | - | 1.04
610 | CS1SC2-6"-SCI-8-7-017 | 4 | CS1SC2 | FT | NIP | 2 | NIPPLE, SEAMLESS, CS, ASTM A53 Gr.B, ASME B36.10, TE, SCH XXS L= 100 mm | 1/2" | 0.5 | 100mm | 100mm | XXS | TE | - | 1.04 | 0.0308 | TE | SUMINISTRO DE PIPE NIPPLE - LENGTH = 100 MM ASME B36.10 TE SEAMLESS ASTM A53 GR. B, 1/2", S-XXS | PREFABRICACIÓN EN TALLER DE TUBERÍA DE ACERO AL CARBÓN DE Ø < 2" | MONTAJE AÉREO DE TUBERÍA DE Ø < 2" | DESMANTELAMIENTO CON CORTE EN FRÍO DE TUBERÍAS AÉREAS DE ACERO AL CARBÓN, ACERO AL CARBON GALVANIZADO O ACERO INOXIDABLE Y ACCESORIOS DE Ø MENORES A 2" (INCLUYE TRANSPORTE Y DISPOSICIÓN FINAL) | e.a | FALSE | FALSE | - | - | 0.26
611 | CS1SC2-6"-SCI-8-7-017 | 2 | CS1SC2 | FT | TOL | 2 | THREADOLET, CS, ASTM A105, MSS SP-97, TE, CLASS 6000 | 6" | 6 | 1/2" | 0.5 | - | TE | 6000 | 0.28 | 0.033 | - | SUMINISTRO DE THREADOLET MSS SP-97 BW X SW 6000# FORGED ASTM A105, 6" X 1/2" | PREFABRICACIÓN EN TALLER DE TUBERÍA DE ACERO AL CARBÓN DE Ø < 2" | MONTAJE AÉREO DE TUBERÍA DE Ø < 2" | DESMANTELAMIENTO CON CORTE EN FRÍO DE TUBERÍAS AÉREAS DE ACERO AL CARBÓN, ACERO AL CARBON GALVANIZADO O ACERO INOXIDABLE Y ACCESORIOS DE Ø MENORES A 2" (INCLUYE TRANSPORTE Y DISPOSICIÓN FINAL) | e.a | FALSE | FALSE | - | - | 0.14
612 | CS1SC2-6"-SCI-8-7-017 | 6 | CS1SC2 | FL | WNK | 3 | WELD NECK FLANGE, CS, ASTM A105, ASME B16.5, CLASS 150, FF, SCH 40 | 6" | 6 | - | - | 40 | FF | 150 | 65.46 | 0.528 | - | SUMINISTRO DE WELDNECK FLANGE ASME B16.5 FLG X BW 150 LB FLAT FACE FORGED ASTM A105, 6", S-40 | PREFABRICACIÓN EN TALLER DE TUBERÍA DE ACERO AL CARBÓN DE Ø 6" | MONTAJE AÉREO DE TUBERÍA DE Ø 6" | DESMANTELAMIENTO CON CORTE EN FRÍO DE TUBERÍAS AÉREAS DE ACERO AL CARBÓN, ACERO AL CARBON GALVANIZADO O ACERO INOXIDABLE Y ACCESORIOS DE Ø 6" (INCLUYE TRANSPORTE Y DISPOSICIÓN FINAL) | e.a | FALSE | FALSE | - | - | 10.91
613 | CS1SC2-6"-SCI-8-7-018 | 4 | CS1SC2 | FT | 90L | 2 | ELBOW 90 DEG LR, SEAMLESS, CS, ASTM A234 Gr.WPB, ASME B16.9, BW, SCH 40 | 6" | 6 | - | - | 40 | BW | - | 40.8 | 0.836 | - | SUMINISTRO DE 90 DEGREE ELBOW LR ASME B16.9 BW WROUGHT S ASTM A234 GR. WPB, 6", S-40 | PREFABRICACIÓN EN TALLER DE TUBERÍA DE ACERO AL CARBÓN DE Ø 6" | MONTAJE AÉREO DE TUBERÍA DE Ø 6" | DESMANTELAMIENTO CON CORTE EN FRÍO DE TUBERÍAS AÉREAS DE ACERO AL CARBÓN, ACERO AL CARBON GALVANIZADO O ACERO INOXIDABLE Y ACCESORIOS DE Ø 6" (INCLUYE TRANSPORTE Y DISPOSICIÓN FINAL) | e.a | FALSE | FALSE | - | - | 10.2
614 | CS1SC2-6"-SCI-8-7-018 | 8 | CS1SC2 | PP | BE | 1 | PIPE, SEAMLESS, CS, ASTM A53 Gr.B, ASME B36.10, BE, SCH 40 | 6" | 6 | - | - | 40 | BE | - | 226.08 | 0.19577 | - | SUMINISTRO DE PIPE ASME B36.10 BE SEAMLESS ASTM A53 GR. B, 6", S-40 | PREFABRICACIÓN EN TALLER DE TUBERÍA DE ACERO AL CARBÓN DE Ø 6" | MONTAJE AÉREO DE TUBERÍA DE Ø 6" | DESMANTELAMIENTO CON CORTE EN FRÍO DE TUBERÍAS AÉREAS DE ACERO AL CARBÓN, ACERO AL CARBON GALVANIZADO O ACERO INOXIDABLE Y ACCESORIOS DE Ø 6" (INCLUYE TRANSPORTE Y DISPOSICIÓN FINAL) | m | FALSE | FALSE | - | - | 28.26
615 | CS1SC2-6"-SCI-8-7-018 | 48 | CS1SC2 | BL | BOLT | 5 | STUD BOLTS W/2 HVY HEX NUTS, CS, A193 Gr.B7/A194 Gr.2H, ASME B1.1/B18.2.2 | 3/4" | 0.75 | 115mm | 115mm | - | - | - | 19.248 | 0 | - | SUMINISTRO DE STUD BOLTS, A-193 GR B7 W/(2) HVY NUTS HEX, ASTM A-194 GR 2H, ASME B18.2.1, B18.2.2 Ø3/4"X115MMLG | PREFABRICACIÓN EN TALLER DE TUBERÍA DE ACERO AL CARBÓN DE Ø 6" | MONTAJE AÉREO DE TUBERÍA DE Ø 6" | DESMANTELAMIENTO CON CORTE EN FRÍO DE TUBERÍAS AÉREAS DE ACERO AL CARBÓN, ACERO AL CARBON GALVANIZADO O ACERO INOXIDABLE Y ACCESORIOS DE Ø 6" (INCLUYE TRANSPORTE Y DISPOSICIÓN FINAL) | e.a | FALSE | FALSE | 0.75 | 0.401 | 0.401
616 | CS1SC2-6"-SCI-8-7-018 | 6 | CS1SC2 | GS | GAS | 4 | NONMETALLIC FLAT GASKET, ARAMID FIBER REINFORCED NBR, ASME B16.21, THK 1/8", CLASS 150, FF | 6" | 6 | - | - | - | FF | 150 | 0.36 | 0 | - | SUMINISTRO DE NONMETALLIC FLAT GASKET, ARAMID FIBER REINFORCED NBR, ASME B16.21, THK 1/8", CLASS 150, FF, 6" | PREFABRICACIÓN EN TALLER DE TUBERÍA DE ACERO AL CARBÓN DE Ø 6" | MONTAJE AÉREO DE TUBERÍA DE Ø 6" | DESMANTELAMIENTO CON CORTE EN FRÍO DE TUBERÍAS AÉREAS DE ACERO AL CARBÓN, ACERO AL CARBON GALVANIZADO O ACERO INOXIDABLE Y ACCESORIOS DE Ø 6" (INCLUYE TRANSPORTE Y DISPOSICIÓN FINAL) | e.a | FALSE | FALSE | - | - | 0.06
617 | CS1SC2-6"-SCI-8-7-018 | 1 | CS1SC2 | VL | GAT | 7 | GATE VALVE FL, MSS SP-128 TYPE II, A536 Gr 65-45-12, CL 125, FF, B16.1, BB, NON METALLIC FLAT GASKET EPDM, PKG EPDM, SOLID WEDGE, WEDGE DUCTILE IRON EPDM ENCAPSULATED, STEM BRONZE, OS&Y/RSNRO, HO, UL LISTED/FM APPROVED | 6" | 6 | - | - | - | FF | 125 | 68 | 0 | GAV413C3J2G | SUMINISTRO DE GATE VALVE FL, MSS SP-128 TYPE II, A536 Gr 65-45-12, CL 125, FF, B16.1, BB, NON METALLIC FLAT GASKET EPDM, PKG EPDM, SOLID WEDGE, WEDGE DUCTILE IRON EPDM ENCAPSULATED, STEM BRONZE, OS&Y/RSNRO, HO, UL LISTED/FM APPROVED, 6" | PRUEBAS HIDROSTATICAS DE VÁLVULAS MANUALES BRIDADAS ANSI 150 DE DIAMETRO 6" | MONTAJE DE VÁLVULAS Y CHEQUES DIAMETRO DE 6" | - | e.a | FALSE | FALSE | - | - | 68
618 | CS1SC2-6"-SCI-8-7-018 | 2 | CS1SC2 | VL | GAT | 7 | GATE VALVE THD, MSS SP-80, B62 UNS C83600, CL 150, NPTF, B1.20.1, SCREWED BONNET, PKG LUBRICATED FIBER/GRAPH, BRONZE STEM, SEAT RINGS&DISC, S, SOLID WEDGE, STEM OS&Y/RSNRO, HO | 1/2" | 0.5 | - | - | - | TE | 150 | 2.08 | 3.74 | GAV41H4J2G | SUMINISTRO DE GATE VALVE THD, MSS SP-80, B62 UNS C83600, CL 150, NPTF, B1.20.1, SCREWED BONNET, PKG LUBRICATED FIBER/GRAPH, BRONZE STEM, SEAT RINGS&DISC, S, SOLID WEDGE, STEM OS&Y/RSNRO, HO, 1/2" | PRUEBAS HIDROSTATICAS DE VÁLVULAS MANUALES SW 800# DE DIAMETRO MENORES 2" | MONTAJE DE VÁLVULAS Y CHEQUES DIAMETRO MENORES DE 2" | - | e.a | FALSE | FALSE | - | - | 1.04
619 | CS1SC2-6"-SCI-8-7-018 | 4 | CS1SC2 | FT | NIP | 2 | NIPPLE, SEAMLESS, CS, ASTM A53 Gr.B, ASME B36.10, TE, SCH XXS L= 100 mm | 1/2" | 0.5 | 100mm | 100mm | XXS | TE | - | 1.04 | 0.0308 | TE | SUMINISTRO DE PIPE NIPPLE - LENGTH = 100 MM ASME B36.10 TE SEAMLESS ASTM A53 GR. B, 1/2", S-XXS | PREFABRICACIÓN EN TALLER DE TUBERÍA DE ACERO AL CARBÓN DE Ø < 2" | MONTAJE AÉREO DE TUBERÍA DE Ø < 2" | DESMANTELAMIENTO CON CORTE EN FRÍO DE TUBERÍAS AÉREAS DE ACERO AL CARBÓN, ACERO AL CARBON GALVANIZADO O ACERO INOXIDABLE Y ACCESORIOS DE Ø MENORES A 2" (INCLUYE TRANSPORTE Y DISPOSICIÓN FINAL) | e.a | FALSE | FALSE | - | - | 0.26
620 | CS1SC2-6"-SCI-8-7-018 | 2 | CS1SC2 | FT | TOL | 2 | THREADOLET, CS, ASTM A105, MSS SP-97, TE, CLASS 6000 | 6" | 6 | 1/2" | 0.5 | - | TE | 6000 | 0.28 | 0.033 | - | SUMINISTRO DE THREADOLET MSS SP-97 BW X SW 6000# FORGED ASTM A105, 6" X 1/2" | PREFABRICACIÓN EN TALLER DE TUBERÍA DE ACERO AL CARBÓN DE Ø < 2" | MONTAJE AÉREO DE TUBERÍA DE Ø < 2" | DESMANTELAMIENTO CON CORTE EN FRÍO DE TUBERÍAS AÉREAS DE ACERO AL CARBÓN, ACERO AL CARBON GALVANIZADO O ACERO INOXIDABLE Y ACCESORIOS DE Ø MENORES A 2" (INCLUYE TRANSPORTE Y DISPOSICIÓN FINAL) | e.a | FALSE | FALSE | - | - | 0.14
621 | CS1SC2-6"-SCI-8-7-018 | 6 | CS1SC2 | FL | WNK | 3 | WELD NECK FLANGE, CS, ASTM A105, ASME B16.5, CLASS 150, FF, SCH 40 | 6" | 6 | - | - | 40 | FF | 150 | 65.46 | 0.528 | - | SUMINISTRO DE WELDNECK FLANGE ASME B16.5 FLG X BW 150 LB FLAT FACE FORGED ASTM A105, 6", S-40 | PREFABRICACIÓN EN TALLER DE TUBERÍA DE ACERO AL CARBÓN DE Ø 6" | MONTAJE AÉREO DE TUBERÍA DE Ø 6" | DESMANTELAMIENTO CON CORTE EN FRÍO DE TUBERÍAS AÉREAS DE ACERO AL CARBÓN, ACERO AL CARBON GALVANIZADO O ACERO INOXIDABLE Y ACCESORIOS DE Ø 6" (INCLUYE TRANSPORTE Y DISPOSICIÓN FINAL) | e.a | FALSE | FALSE | - | - | 10.91
622 | CS1SC2-6"-SCI-8-7-019 | 3 | CS1SC2 | FT | 90L | 2 | ELBOW 90 DEG LR, SEAMLESS, CS, ASTM A234 Gr.WPB, ASME B16.9, BW, SCH 40 | 6" | 6 | - | - | 40 | BW | - | 30.6 | 0.627 | - | SUMINISTRO DE 90 DEGREE ELBOW LR ASME B16.9 BW WROUGHT S ASTM A234 GR. WPB, 6", S-40 | PREFABRICACIÓN EN TALLER DE TUBERÍA DE ACERO AL CARBÓN DE Ø 6" | MONTAJE AÉREO DE TUBERÍA DE Ø 6" | DESMANTELAMIENTO CON CORTE EN FRÍO DE TUBERÍAS AÉREAS DE ACERO AL CARBÓN, ACERO AL CARBON GALVANIZADO O ACERO INOXIDABLE Y ACCESORIOS DE Ø 6" (INCLUYE TRANSPORTE Y DISPOSICIÓN FINAL) | e.a | FALSE | FALSE | - | - | 10.2
623 | CS1SC2-6"-SCI-8-7-019 | 45 | CS1SC2 | PP | BE | 1 | PIPE, SEAMLESS, CS, ASTM A53 Gr.B, ASME B36.10, BE, SCH 40 | 6" | 6 | - | - | 40 | BE | - | 1271.7 | 1.1012 | - | SUMINISTRO DE PIPE ASME B36.10 BE SEAMLESS ASTM A53 GR. B, 6", S-40 | PREFABRICACIÓN EN TALLER DE TUBERÍA DE ACERO AL CARBÓN DE Ø 6" | MONTAJE AÉREO DE TUBERÍA DE Ø 6" | DESMANTELAMIENTO CON CORTE EN FRÍO DE TUBERÍAS AÉREAS DE ACERO AL CARBÓN, ACERO AL CARBON GALVANIZADO O ACERO INOXIDABLE Y ACCESORIOS DE Ø 6" (INCLUYE TRANSPORTE Y DISPOSICIÓN FINAL) | m | FALSE | FALSE | - | - | 28.26
624 | CS1SC2-6"-SCI-8-7-019 | 40 | CS1SC2 | BL | BOLT | 5 | STUD BOLTS W/2 HVY HEX NUTS, CS, A193 Gr.B7/A194 Gr.2H, ASME B1.1/B18.2.2 | 3/4" | 0.75 | 115mm | 115mm | - | - | - | 16.04 | 0 | - | SUMINISTRO DE STUD BOLTS, A-193 GR B7 W/(2) HVY NUTS HEX, ASTM A-194 GR 2H, ASME B18.2.1, B18.2.2 Ø3/4"X115MMLG | PREFABRICACIÓN EN TALLER DE TUBERÍA DE ACERO AL CARBÓN DE Ø 6" | MONTAJE AÉREO DE TUBERÍA DE Ø 6" | DESMANTELAMIENTO CON CORTE EN FRÍO DE TUBERÍAS AÉREAS DE ACERO AL CARBÓN, ACERO AL CARBON GALVANIZADO O ACERO INOXIDABLE Y ACCESORIOS DE Ø 6" (INCLUYE TRANSPORTE Y DISPOSICIÓN FINAL) | e.a | FALSE | FALSE | 0.75 | 0.401 | 0.401
625 | CS1SC2-6"-SCI-8-7-019 | 5 | CS1SC2 | GS | GAS | 4 | NONMETALLIC FLAT GASKET, ARAMID FIBER REINFORCED NBR, ASME B16.21, THK 1/8", CLASS 150, FF | 6" | 6 | - | - | - | FF | 150 | 0.3 | 0 | - | SUMINISTRO DE NONMETALLIC FLAT GASKET, ARAMID FIBER REINFORCED NBR, ASME B16.21, THK 1/8", CLASS 150, FF, 6" | PREFABRICACIÓN EN TALLER DE TUBERÍA DE ACERO AL CARBÓN DE Ø 6" | MONTAJE AÉREO DE TUBERÍA DE Ø 6" | DESMANTELAMIENTO CON CORTE EN FRÍO DE TUBERÍAS AÉREAS DE ACERO AL CARBÓN, ACERO AL CARBON GALVANIZADO O ACERO INOXIDABLE Y ACCESORIOS DE Ø 6" (INCLUYE TRANSPORTE Y DISPOSICIÓN FINAL) | e.a | FALSE | FALSE | - | - | 0.06
626 | CS1SC2-6"-SCI-8-7-019 | 1 | CS1SC2 | VL | GAT | 7 | GATE VALVE FL, MSS SP-128 TYPE II, A536 Gr 65-45-12, CL 125, FF, B16.1, BB, NON METALLIC FLAT GASKET EPDM, PKG EPDM, SOLID WEDGE, WEDGE DUCTILE IRON EPDM ENCAPSULATED, STEM BRONZE, OS&Y/RSNRO, HO, UL LISTED/FM APPROVED | 6" | 6 | - | - | - | FF | 125 | 68 | 0 | GAV413C3J2G | SUMINISTRO DE GATE VALVE FL, MSS SP-128 TYPE II, A536 Gr 65-45-12, CL 125, FF, B16.1, BB, NON METALLIC FLAT GASKET EPDM, PKG EPDM, SOLID WEDGE, WEDGE DUCTILE IRON EPDM ENCAPSULATED, STEM BRONZE, OS&Y/RSNRO, HO, UL LISTED/FM APPROVED, 6" | PRUEBAS HIDROSTATICAS DE VÁLVULAS MANUALES BRIDADAS ANSI 150 DE DIAMETRO 6" | MONTAJE DE VÁLVULAS Y CHEQUES DIAMETRO DE 6" | - | e.a | FALSE | FALSE | - | - | 68
627 | CS1SC2-6"-SCI-8-7-019 | 2 | CS1SC2 | VL | GAT | 7 | GATE VALVE THD, MSS SP-80, B62 UNS C83600, CL 150, NPTF, B1.20.1, SCREWED BONNET, PKG LUBRICATED FIBER/GRAPH, BRONZE STEM, SEAT RINGS&DISC, S, SOLID WEDGE, STEM OS&Y/RSNRO, HO | 1/2" | 0.5 | - | - | - | TE | 150 | 2.08 | 3.74 | GAV41H4J2G | SUMINISTRO DE GATE VALVE THD, MSS SP-80, B62 UNS C83600, CL 150, NPTF, B1.20.1, SCREWED BONNET, PKG LUBRICATED FIBER/GRAPH, BRONZE STEM, SEAT RINGS&DISC, S, SOLID WEDGE, STEM OS&Y/RSNRO, HO, 1/2" | PRUEBAS HIDROSTATICAS DE VÁLVULAS MANUALES SW 800# DE DIAMETRO MENORES 2" | MONTAJE DE VÁLVULAS Y CHEQUES DIAMETRO MENORES DE 2" | - | e.a | FALSE | FALSE | - | - | 1.04
628 | CS1SC2-6"-SCI-8-7-019 | 4 | CS1SC2 | FT | NIP | 2 | NIPPLE, SEAMLESS, CS, ASTM A53 Gr.B, ASME B36.10, TE, SCH XXS L= 100 mm | 1/2" | 0.5 | 100mm | 100mm | XXS | TE | - | 1.04 | 0.0308 | TE | SUMINISTRO DE PIPE NIPPLE - LENGTH = 100 MM ASME B36.10 TE SEAMLESS ASTM A53 GR. B, 1/2", S-XXS | PREFABRICACIÓN EN TALLER DE TUBERÍA DE ACERO AL CARBÓN DE Ø < 2" | MONTAJE AÉREO DE TUBERÍA DE Ø < 2" | DESMANTELAMIENTO CON CORTE EN FRÍO DE TUBERÍAS AÉREAS DE ACERO AL CARBÓN, ACERO AL CARBON GALVANIZADO O ACERO INOXIDABLE Y ACCESORIOS DE Ø MENORES A 2" (INCLUYE TRANSPORTE Y DISPOSICIÓN FINAL) | e.a | FALSE | FALSE | - | - | 0.26
629 | CS1SC2-6"-SCI-8-7-019 | 1 | CS1SC2 | FT | RTE | 2 | REDUCING TEE, SEAMLESS, CS, ASTM A234 Gr.WPB, ASME B16.9, BW, SCH 20 x 40 | 10" | 10 | 6" | 6 | 20x40 | BW | - | 41 | 0.517 | - | SUMINISTRO DE REDUCER TEE, SCH 20 X SCH 40, BW, ASTM A-234 GR WPB, ASME B16.9 10"X 6" | PREFABRICACIÓN EN TALLER DE TUBERÍA DE ACERO AL CARBÓN DE Ø 10" | MONTAJE AÉREO DE TUBERÍA DE Ø 10" | DESMANTELAMIENTO CON CORTE EN FRÍO DE TUBERÍAS AÉREAS DE ACERO AL CARBÓN, ACERO AL CARBON GALVANIZADO O ACERO INOXIDABLE Y ACCESORIOS DE Ø 10" (INCLUYE TRANSPORTE Y DISPOSICIÓN FINAL) | e.a | FALSE | FALSE | - | - | 41
630 | CS1SC2-6"-SCI-8-7-019 | 2 | CS1SC2 | FT | TOL | 2 | THREADOLET, CS, ASTM A105, MSS SP-97, TE, CLASS 6000 | 6" | 6 | 1/2" | 0.5 | - | TE | 6000 | 0.28 | 0.033 | - | SUMINISTRO DE THREADOLET MSS SP-97 BW X SW 6000# FORGED ASTM A105, 6" X 1/2" | PREFABRICACIÓN EN TALLER DE TUBERÍA DE ACERO AL CARBÓN DE Ø < 2" | MONTAJE AÉREO DE TUBERÍA DE Ø < 2" | DESMANTELAMIENTO CON CORTE EN FRÍO DE TUBERÍAS AÉREAS DE ACERO AL CARBÓN, ACERO AL CARBON GALVANIZADO O ACERO INOXIDABLE Y ACCESORIOS DE Ø MENORES A 2" (INCLUYE TRANSPORTE Y DISPOSICIÓN FINAL) | e.a | FALSE | FALSE | - | - | 0.14
631 | CS1SC2-6"-SCI-8-7-019 | 5 | CS1SC2 | FL | WNK | 3 | WELD NECK FLANGE, CS, ASTM A105, ASME B16.5, CLASS 150, FF, SCH 40 | 6" | 6 | - | - | 40 | FF | 150 | 54.55 | 0.44 | - | SUMINISTRO DE WELDNECK FLANGE ASME B16.5 FLG X BW 150 LB FLAT FACE FORGED ASTM A105, 6", S-40 | PREFABRICACIÓN EN TALLER DE TUBERÍA DE ACERO AL CARBÓN DE Ø 6" | MONTAJE AÉREO DE TUBERÍA DE Ø 6" | DESMANTELAMIENTO CON CORTE EN FRÍO DE TUBERÍAS AÉREAS DE ACERO AL CARBÓN, ACERO AL CARBON GALVANIZADO O ACERO INOXIDABLE Y ACCESORIOS DE Ø 6" (INCLUYE TRANSPORTE Y DISPOSICIÓN FINAL) | e.a | FALSE | FALSE | - | - | 10.91
632 | CS1SC2-6"-SCI-8-7-020 | 1 | CS1SC2 | FT | 45L | 2 | ELBOW 45 DEG LR, SEAMLESS, CS, ASTM A234 Gr.WPB, ASME B16.9, BW, SCH 40 | 6" | 6 | - | - | 40 | BW | - | 5.1 | 0.1045 | - | SUMINISTRO DE ELBOW 45° LR, SCH 40, BW, ASTM A-234 GR WPB, ASME B16.9 6" | PREFABRICACIÓN EN TALLER DE TUBERÍA DE ACERO AL CARBÓN DE Ø 6" | MONTAJE AÉREO DE TUBERÍA DE Ø 6" | DESMANTELAMIENTO CON CORTE EN FRÍO DE TUBERÍAS AÉREAS DE ACERO AL CARBÓN, ACERO AL CARBON GALVANIZADO O ACERO INOXIDABLE Y ACCESORIOS DE Ø 6" (INCLUYE TRANSPORTE Y DISPOSICIÓN FINAL) | e.a | FALSE | FALSE | - | - | 5.1
633 | CS1SC2-6"-SCI-8-7-020 | 4 | CS1SC2 | FT | 90L | 2 | ELBOW 90 DEG LR, SEAMLESS, CS, ASTM A234 Gr.WPB, ASME B16.9, BW, SCH 40 | 6" | 6 | - | - | 40 | BW | - | 40.8 | 0.836 | - | SUMINISTRO DE 90 DEGREE ELBOW LR ASME B16.9 BW WROUGHT S ASTM A234 GR. WPB, 6", S-40 | PREFABRICACIÓN EN TALLER DE TUBERÍA DE ACERO AL CARBÓN DE Ø 6" | MONTAJE AÉREO DE TUBERÍA DE Ø 6" | DESMANTELAMIENTO CON CORTE EN FRÍO DE TUBERÍAS AÉREAS DE ACERO AL CARBÓN, ACERO AL CARBON GALVANIZADO O ACERO INOXIDABLE Y ACCESORIOS DE Ø 6" (INCLUYE TRANSPORTE Y DISPOSICIÓN FINAL) | e.a | FALSE | FALSE | - | - | 10.2
634 | CS1SC2-6"-SCI-8-7-020 | 12 | CS1SC2 | PP | BE | 1 | PIPE, SEAMLESS, CS, ASTM A53 Gr.B, ASME B36.10, BE, SCH 40 | 6" | 6 | - | - | 40 | BE | - | 339.12 | 0.29365 | - | SUMINISTRO DE PIPE ASME B36.10 BE SEAMLESS ASTM A53 GR. B, 6", S-40 | PREFABRICACIÓN EN TALLER DE TUBERÍA DE ACERO AL CARBÓN DE Ø 6" | MONTAJE AÉREO DE TUBERÍA DE Ø 6" | DESMANTELAMIENTO CON CORTE EN FRÍO DE TUBERÍAS AÉREAS DE ACERO AL CARBÓN, ACERO AL CARBON GALVANIZADO O ACERO INOXIDABLE Y ACCESORIOS DE Ø 6" (INCLUYE TRANSPORTE Y DISPOSICIÓN FINAL) | m | FALSE | FALSE | - | - | 28.26
635 | CS1SC2-6"-SCI-8-7-020 | 48 | CS1SC2 | BL | BOLT | 5 | STUD BOLTS W/2 HVY HEX NUTS, CS, A193 Gr.B7/A194 Gr.2H, ASME B1.1/B18.2.2 | 3/4" | 0.75 | 115mm | 115mm | - | - | - | 19.248 | 0 | - | SUMINISTRO DE STUD BOLTS, A-193 GR B7 W/(2) HVY NUTS HEX, ASTM A-194 GR 2H, ASME B18.2.1, B18.2.2 Ø3/4"X115MMLG | PREFABRICACIÓN EN TALLER DE TUBERÍA DE ACERO AL CARBÓN DE Ø 6" | MONTAJE AÉREO DE TUBERÍA DE Ø 6" | DESMANTELAMIENTO CON CORTE EN FRÍO DE TUBERÍAS AÉREAS DE ACERO AL CARBÓN, ACERO AL CARBON GALVANIZADO O ACERO INOXIDABLE Y ACCESORIOS DE Ø 6" (INCLUYE TRANSPORTE Y DISPOSICIÓN FINAL) | e.a | FALSE | FALSE | 0.75 | 0.401 | 0.401
636 | CS1SC2-6"-SCI-8-7-020 | 6 | CS1SC2 | GS | GAS | 4 | NONMETALLIC FLAT GASKET, ARAMID FIBER REINFORCED NBR, ASME B16.21, THK 1/8", CLASS 150, FF | 6" | 6 | - | - | - | FF | 150 | 0.36 | 0 | - | SUMINISTRO DE NONMETALLIC FLAT GASKET, ARAMID FIBER REINFORCED NBR, ASME B16.21, THK 1/8", CLASS 150, FF, 6" | PREFABRICACIÓN EN TALLER DE TUBERÍA DE ACERO AL CARBÓN DE Ø 6" | MONTAJE AÉREO DE TUBERÍA DE Ø 6" | DESMANTELAMIENTO CON CORTE EN FRÍO DE TUBERÍAS AÉREAS DE ACERO AL CARBÓN, ACERO AL CARBON GALVANIZADO O ACERO INOXIDABLE Y ACCESORIOS DE Ø 6" (INCLUYE TRANSPORTE Y DISPOSICIÓN FINAL) | e.a | FALSE | FALSE | - | - | 0.06
637 | CS1SC2-6"-SCI-8-7-020 | 1 | CS1SC2 | VL | GAT | 7 | GATE VALVE FL, MSS SP-128 TYPE II, A536 Gr 65-45-12, CL 125, FF, B16.1, BB, NON METALLIC FLAT GASKET EPDM, PKG EPDM, SOLID WEDGE, WEDGE DUCTILE IRON EPDM ENCAPSULATED, STEM BRONZE, OS&Y/RSNRO, HO, UL LISTED/FM APPROVED | 6" | 6 | - | - | - | FF | 125 | 68 | 0 | GAV413C3J2G | SUMINISTRO DE GATE VALVE FL, MSS SP-128 TYPE II, A536 Gr 65-45-12, CL 125, FF, B16.1, BB, NON METALLIC FLAT GASKET EPDM, PKG EPDM, SOLID WEDGE, WEDGE DUCTILE IRON EPDM ENCAPSULATED, STEM BRONZE, OS&Y/RSNRO, HO, UL LISTED/FM APPROVED, 6" | PRUEBAS HIDROSTATICAS DE VÁLVULAS MANUALES BRIDADAS ANSI 150 DE DIAMETRO 6" | MONTAJE DE VÁLVULAS Y CHEQUES DIAMETRO DE 6" | - | e.a | FALSE | FALSE | - | - | 68
638 | CS1SC2-6"-SCI-8-7-020 | 2 | CS1SC2 | VL | GAT | 7 | GATE VALVE THD, MSS SP-80, B62 UNS C83600, CL 150, NPTF, B1.20.1, SCREWED BONNET, PKG LUBRICATED FIBER/GRAPH, BRONZE STEM, SEAT RINGS&DISC, S, SOLID WEDGE, STEM OS&Y/RSNRO, HO | 1/2" | 0.5 | - | - | - | TE | 150 | 2.08 | 3.74 | GAV41H4J2G | SUMINISTRO DE GATE VALVE THD, MSS SP-80, B62 UNS C83600, CL 150, NPTF, B1.20.1, SCREWED BONNET, PKG LUBRICATED FIBER/GRAPH, BRONZE STEM, SEAT RINGS&DISC, S, SOLID WEDGE, STEM OS&Y/RSNRO, HO, 1/2" | PRUEBAS HIDROSTATICAS DE VÁLVULAS MANUALES SW 800# DE DIAMETRO MENORES 2" | MONTAJE DE VÁLVULAS Y CHEQUES DIAMETRO MENORES DE 2" | - | e.a | FALSE | FALSE | - | - | 1.04
639 | CS1SC2-6"-SCI-8-7-020 | 4 | CS1SC2 | FT | NIP | 2 | NIPPLE, SEAMLESS, CS, ASTM A53 Gr.B, ASME B36.10, TE, SCH XXS L= 100 mm | 1/2" | 0.5 | 100mm | 100mm | XXS | TE | - | 1.04 | 0.0308 | TE | SUMINISTRO DE PIPE NIPPLE - LENGTH = 100 MM ASME B36.10 TE SEAMLESS ASTM A53 GR. B, 1/2", S-XXS | PREFABRICACIÓN EN TALLER DE TUBERÍA DE ACERO AL CARBÓN DE Ø < 2" | MONTAJE AÉREO DE TUBERÍA DE Ø < 2" | DESMANTELAMIENTO CON CORTE EN FRÍO DE TUBERÍAS AÉREAS DE ACERO AL CARBÓN, ACERO AL CARBON GALVANIZADO O ACERO INOXIDABLE Y ACCESORIOS DE Ø MENORES A 2" (INCLUYE TRANSPORTE Y DISPOSICIÓN FINAL) | e.a | FALSE | FALSE | - | - | 0.26
640 | CS1SC2-6"-SCI-8-7-020 | 2 | CS1SC2 | FT | TOL | 2 | THREADOLET, CS, ASTM A105, MSS SP-97, TE, CLASS 6000 | 6" | 6 | 1/2" | 0.5 | - | TE | 6000 | 0.28 | 0.033 | - | SUMINISTRO DE THREADOLET MSS SP-97 BW X SW 6000# FORGED ASTM A105, 6" X 1/2" | PREFABRICACIÓN EN TALLER DE TUBERÍA DE ACERO AL CARBÓN DE Ø < 2" | MONTAJE AÉREO DE TUBERÍA DE Ø < 2" | DESMANTELAMIENTO CON CORTE EN FRÍO DE TUBERÍAS AÉREAS DE ACERO AL CARBÓN, ACERO AL CARBON GALVANIZADO O ACERO INOXIDABLE Y ACCESORIOS DE Ø MENORES A 2" (INCLUYE TRANSPORTE Y DISPOSICIÓN FINAL) | e.a | FALSE | FALSE | - | - | 0.14
641 | CS1SC2-6"-SCI-8-7-020 | 6 | CS1SC2 | FL | WNK | 3 | WELD NECK FLANGE, CS, ASTM A105, ASME B16.5, CLASS 150, FF, SCH 40 | 6" | 6 | - | - | 40 | FF | 150 | 65.46 | 0.528 | - | SUMINISTRO DE WELDNECK FLANGE ASME B16.5 FLG X BW 150 LB FLAT FACE FORGED ASTM A105, 6", S-40 | PREFABRICACIÓN EN TALLER DE TUBERÍA DE ACERO AL CARBÓN DE Ø 6" | MONTAJE AÉREO DE TUBERÍA DE Ø 6" | DESMANTELAMIENTO CON CORTE EN FRÍO DE TUBERÍAS AÉREAS DE ACERO AL CARBÓN, ACERO AL CARBON GALVANIZADO O ACERO INOXIDABLE Y ACCESORIOS DE Ø 6" (INCLUYE TRANSPORTE Y DISPOSICIÓN FINAL) | e.a | FALSE | FALSE | - | - | 10.91
642 | CS1SC2-6"-SCI-8-7-021 | 3 | CS1SC2 | FT | 90L | 2 | ELBOW 90 DEG LR, SEAMLESS, CS, ASTM A234 Gr.WPB, ASME B16.9, BW, SCH 40 | 6" | 6 | - | - | 40 | BW | - | 30.6 | 0.627 | - | SUMINISTRO DE 90 DEGREE ELBOW LR ASME B16.9 BW WROUGHT S ASTM A234 GR. WPB, 6", S-40 | PREFABRICACIÓN EN TALLER DE TUBERÍA DE ACERO AL CARBÓN DE Ø 6" | MONTAJE AÉREO DE TUBERÍA DE Ø 6" | DESMANTELAMIENTO CON CORTE EN FRÍO DE TUBERÍAS AÉREAS DE ACERO AL CARBÓN, ACERO AL CARBON GALVANIZADO O ACERO INOXIDABLE Y ACCESORIOS DE Ø 6" (INCLUYE TRANSPORTE Y DISPOSICIÓN FINAL) | e.a | FALSE | FALSE | - | - | 10.2
643 | CS1SC2-6"-SCI-8-7-021 | 15 | CS1SC2 | PP | BE | 1 | PIPE, SEAMLESS, CS, ASTM A53 Gr.B, ASME B36.10, BE, SCH 40 | 6" | 6 | - | - | 40 | BE | - | 423.9 | 0.36706 | - | SUMINISTRO DE PIPE ASME B36.10 BE SEAMLESS ASTM A53 GR. B, 6", S-40 | PREFABRICACIÓN EN TALLER DE TUBERÍA DE ACERO AL CARBÓN DE Ø 6" | MONTAJE AÉREO DE TUBERÍA DE Ø 6" | DESMANTELAMIENTO CON CORTE EN FRÍO DE TUBERÍAS AÉREAS DE ACERO AL CARBÓN, ACERO AL CARBON GALVANIZADO O ACERO INOXIDABLE Y ACCESORIOS DE Ø 6" (INCLUYE TRANSPORTE Y DISPOSICIÓN FINAL) | m | FALSE | FALSE | - | - | 28.26
644 | CS1SC2-6"-SCI-8-7-021 | 40 | CS1SC2 | BL | BOLT | 5 | STUD BOLTS W/2 HVY HEX NUTS, CS, A193 Gr.B7/A194 Gr.2H, ASME B1.1/B18.2.2 | 3/4" | 0.75 | 115mm | 115mm | - | - | - | 16.04 | 0 | - | SUMINISTRO DE STUD BOLTS, A-193 GR B7 W/(2) HVY NUTS HEX, ASTM A-194 GR 2H, ASME B18.2.1, B18.2.2 Ø3/4"X115MMLG | PREFABRICACIÓN EN TALLER DE TUBERÍA DE ACERO AL CARBÓN DE Ø 6" | MONTAJE AÉREO DE TUBERÍA DE Ø 6" | DESMANTELAMIENTO CON CORTE EN FRÍO DE TUBERÍAS AÉREAS DE ACERO AL CARBÓN, ACERO AL CARBON GALVANIZADO O ACERO INOXIDABLE Y ACCESORIOS DE Ø 6" (INCLUYE TRANSPORTE Y DISPOSICIÓN FINAL) | e.a | FALSE | FALSE | 0.75 | 0.401 | 0.401
645 | CS1SC2-6"-SCI-8-7-021 | 5 | CS1SC2 | GS | GAS | 4 | NONMETALLIC FLAT GASKET, ARAMID FIBER REINFORCED NBR, ASME B16.21, THK 1/8", CLASS 150, FF | 6" | 6 | - | - | - | FF | 150 | 0.3 | 0 | - | SUMINISTRO DE NONMETALLIC FLAT GASKET, ARAMID FIBER REINFORCED NBR, ASME B16.21, THK 1/8", CLASS 150, FF, 6" | PREFABRICACIÓN EN TALLER DE TUBERÍA DE ACERO AL CARBÓN DE Ø 6" | MONTAJE AÉREO DE TUBERÍA DE Ø 6" | DESMANTELAMIENTO CON CORTE EN FRÍO DE TUBERÍAS AÉREAS DE ACERO AL CARBÓN, ACERO AL CARBON GALVANIZADO O ACERO INOXIDABLE Y ACCESORIOS DE Ø 6" (INCLUYE TRANSPORTE Y DISPOSICIÓN FINAL) | e.a | FALSE | FALSE | - | - | 0.06
646 | CS1SC2-6"-SCI-8-7-021 | 1 | CS1SC2 | VL | GAT | 7 | GATE VALVE FL, MSS SP-128 TYPE II, A536 Gr 65-45-12, CL 125, FF, B16.1, BB, NON METALLIC FLAT GASKET EPDM, PKG EPDM, SOLID WEDGE, WEDGE DUCTILE IRON EPDM ENCAPSULATED, STEM BRONZE, OS&Y/RSNRO, HO, UL LISTED/FM APPROVED | 6" | 6 | - | - | - | FF | 125 | 68 | 0 | GAV413C3J2G | SUMINISTRO DE GATE VALVE FL, MSS SP-128 TYPE II, A536 Gr 65-45-12, CL 125, FF, B16.1, BB, NON METALLIC FLAT GASKET EPDM, PKG EPDM, SOLID WEDGE, WEDGE DUCTILE IRON EPDM ENCAPSULATED, STEM BRONZE, OS&Y/RSNRO, HO, UL LISTED/FM APPROVED, 6" | PRUEBAS HIDROSTATICAS DE VÁLVULAS MANUALES BRIDADAS ANSI 150 DE DIAMETRO 6" | MONTAJE DE VÁLVULAS Y CHEQUES DIAMETRO DE 6" | - | e.a | FALSE | FALSE | - | - | 68
647 | CS1SC2-6"-SCI-8-7-021 | 2 | CS1SC2 | VL | GAT | 7 | GATE VALVE THD, MSS SP-80, B62 UNS C83600, CL 150, NPTF, B1.20.1, SCREWED BONNET, PKG LUBRICATED FIBER/GRAPH, BRONZE STEM, SEAT RINGS&DISC, S, SOLID WEDGE, STEM OS&Y/RSNRO, HO | 1/2" | 0.5 | - | - | - | TE | 150 | 2.08 | 3.74 | GAV41H4J2G | SUMINISTRO DE GATE VALVE THD, MSS SP-80, B62 UNS C83600, CL 150, NPTF, B1.20.1, SCREWED BONNET, PKG LUBRICATED FIBER/GRAPH, BRONZE STEM, SEAT RINGS&DISC, S, SOLID WEDGE, STEM OS&Y/RSNRO, HO, 1/2" | PRUEBAS HIDROSTATICAS DE VÁLVULAS MANUALES SW 800# DE DIAMETRO MENORES 2" | MONTAJE DE VÁLVULAS Y CHEQUES DIAMETRO MENORES DE 2" | - | e.a | FALSE | FALSE | - | - | 1.04
648 | CS1SC2-6"-SCI-8-7-021 | 4 | CS1SC2 | FT | NIP | 2 | NIPPLE, SEAMLESS, CS, ASTM A53 Gr.B, ASME B36.10, TE, SCH XXS L= 100 mm | 1/2" | 0.5 | 100mm | 100mm | XXS | TE | - | 1.04 | 0.0308 | TE | SUMINISTRO DE PIPE NIPPLE - LENGTH = 100 MM ASME B36.10 TE SEAMLESS ASTM A53 GR. B, 1/2", S-XXS | PREFABRICACIÓN EN TALLER DE TUBERÍA DE ACERO AL CARBÓN DE Ø < 2" | MONTAJE AÉREO DE TUBERÍA DE Ø < 2" | DESMANTELAMIENTO CON CORTE EN FRÍO DE TUBERÍAS AÉREAS DE ACERO AL CARBÓN, ACERO AL CARBON GALVANIZADO O ACERO INOXIDABLE Y ACCESORIOS DE Ø MENORES A 2" (INCLUYE TRANSPORTE Y DISPOSICIÓN FINAL) | e.a | FALSE | FALSE | - | - | 0.26
649 | CS1SC2-6"-SCI-8-7-021 | 1 | CS1SC2 | FT | RTE | 2 | REDUCING TEE, SEAMLESS, CS, ASTM A234 Gr.WPB, ASME B16.9, BW, SCH 20 x 40 | 10" | 10 | 6" | 6 | 20x40 | BW | - | 41 | 0.517 | - | SUMINISTRO DE REDUCER TEE, SCH 20 X SCH 40, BW, ASTM A-234 GR WPB, ASME B16.9 10"X 6" | PREFABRICACIÓN EN TALLER DE TUBERÍA DE ACERO AL CARBÓN DE Ø 10" | MONTAJE AÉREO DE TUBERÍA DE Ø 10" | DESMANTELAMIENTO CON CORTE EN FRÍO DE TUBERÍAS AÉREAS DE ACERO AL CARBÓN, ACERO AL CARBON GALVANIZADO O ACERO INOXIDABLE Y ACCESORIOS DE Ø 10" (INCLUYE TRANSPORTE Y DISPOSICIÓN FINAL) | e.a | FALSE | FALSE | - | - | 41
650 | CS1SC2-6"-SCI-8-7-021 | 2 | CS1SC2 | FT | TOL | 2 | THREADOLET, CS, ASTM A105, MSS SP-97, TE, CLASS 6000 | 6" | 6 | 1/2" | 0.5 | - | TE | 6000 | 0.28 | 0.033 | - | SUMINISTRO DE THREADOLET MSS SP-97 BW X SW 6000# FORGED ASTM A105, 6" X 1/2" | PREFABRICACIÓN EN TALLER DE TUBERÍA DE ACERO AL CARBÓN DE Ø < 2" | MONTAJE AÉREO DE TUBERÍA DE Ø < 2" | DESMANTELAMIENTO CON CORTE EN FRÍO DE TUBERÍAS AÉREAS DE ACERO AL CARBÓN, ACERO AL CARBON GALVANIZADO O ACERO INOXIDABLE Y ACCESORIOS DE Ø MENORES A 2" (INCLUYE TRANSPORTE Y DISPOSICIÓN FINAL) | e.a | FALSE | FALSE | - | - | 0.14
651 | CS1SC2-6"-SCI-8-7-021 | 5 | CS1SC2 | FL | WNK | 3 | WELD NECK FLANGE, CS, ASTM A105, ASME B16.5, CLASS 150, FF, SCH 40 | 6" | 6 | - | - | 40 | FF | 150 | 54.55 | 0.44 | - | SUMINISTRO DE WELDNECK FLANGE ASME B16.5 FLG X BW 150 LB FLAT FACE FORGED ASTM A105, 6", S-40 | PREFABRICACIÓN EN TALLER DE TUBERÍA DE ACERO AL CARBÓN DE Ø 6" | MONTAJE AÉREO DE TUBERÍA DE Ø 6" | DESMANTELAMIENTO CON CORTE EN FRÍO DE TUBERÍAS AÉREAS DE ACERO AL CARBÓN, ACERO AL CARBON GALVANIZADO O ACERO INOXIDABLE Y ACCESORIOS DE Ø 6" (INCLUYE TRANSPORTE Y DISPOSICIÓN FINAL) | e.a | FALSE | FALSE | - | - | 10.91
652 | CS1SC2-6"-SCI-8-7-022 | 4 | CS1SC2 | FT | 90L | 2 | ELBOW 90 DEG LR, SEAMLESS, CS, ASTM A234 Gr.WPB, ASME B16.9, BW, SCH 40 | 6" | 6 | - | - | 40 | BW | - | 40.8 | 0.836 | - | SUMINISTRO DE 90 DEGREE ELBOW LR ASME B16.9 BW WROUGHT S ASTM A234 GR. WPB, 6", S-40 | PREFABRICACIÓN EN TALLER DE TUBERÍA DE ACERO AL CARBÓN DE Ø 6" | MONTAJE AÉREO DE TUBERÍA DE Ø 6" | DESMANTELAMIENTO CON CORTE EN FRÍO DE TUBERÍAS AÉREAS DE ACERO AL CARBÓN, ACERO AL CARBON GALVANIZADO O ACERO INOXIDABLE Y ACCESORIOS DE Ø 6" (INCLUYE TRANSPORTE Y DISPOSICIÓN FINAL) | e.a | FALSE | FALSE | - | - | 10.2
653 | CS1SC2-6"-SCI-8-7-022 | 14 | CS1SC2 | PP | BE | 1 | PIPE, SEAMLESS, CS, ASTM A53 Gr.B, ASME B36.10, BE, SCH 40 | 6" | 6 | - | - | 40 | BE | - | 395.64 | 0.34259 | - | SUMINISTRO DE PIPE ASME B36.10 BE SEAMLESS ASTM A53 GR. B, 6", S-40 | PREFABRICACIÓN EN TALLER DE TUBERÍA DE ACERO AL CARBÓN DE Ø 6" | MONTAJE AÉREO DE TUBERÍA DE Ø 6" | DESMANTELAMIENTO CON CORTE EN FRÍO DE TUBERÍAS AÉREAS DE ACERO AL CARBÓN, ACERO AL CARBON GALVANIZADO O ACERO INOXIDABLE Y ACCESORIOS DE Ø 6" (INCLUYE TRANSPORTE Y DISPOSICIÓN FINAL) | m | FALSE | FALSE | - | - | 28.26
654 | CS1SC2-6"-SCI-8-7-022 | 48 | CS1SC2 | BL | BOLT | 5 | STUD BOLTS W/2 HVY HEX NUTS, CS, A193 Gr.B7/A194 Gr.2H, ASME B1.1/B18.2.2 | 3/4" | 0.75 | 115mm | 115mm | - | - | - | 19.248 | 0 | - | SUMINISTRO DE STUD BOLTS, A-193 GR B7 W/(2) HVY NUTS HEX, ASTM A-194 GR 2H, ASME B18.2.1, B18.2.2 Ø3/4"X115MMLG | PREFABRICACIÓN EN TALLER DE TUBERÍA DE ACERO AL CARBÓN DE Ø 6" | MONTAJE AÉREO DE TUBERÍA DE Ø 6" | DESMANTELAMIENTO CON CORTE EN FRÍO DE TUBERÍAS AÉREAS DE ACERO AL CARBÓN, ACERO AL CARBON GALVANIZADO O ACERO INOXIDABLE Y ACCESORIOS DE Ø 6" (INCLUYE TRANSPORTE Y DISPOSICIÓN FINAL) | e.a | FALSE | FALSE | 0.75 | 0.401 | 0.401
655 | CS1SC2-6"-SCI-8-7-022 | 6 | CS1SC2 | GS | GAS | 4 | NONMETALLIC FLAT GASKET, ARAMID FIBER REINFORCED NBR, ASME B16.21, THK 1/8", CLASS 150, FF | 6" | 6 | - | - | - | FF | 150 | 0.36 | 0 | - | SUMINISTRO DE NONMETALLIC FLAT GASKET, ARAMID FIBER REINFORCED NBR, ASME B16.21, THK 1/8", CLASS 150, FF, 6" | PREFABRICACIÓN EN TALLER DE TUBERÍA DE ACERO AL CARBÓN DE Ø 6" | MONTAJE AÉREO DE TUBERÍA DE Ø 6" | DESMANTELAMIENTO CON CORTE EN FRÍO DE TUBERÍAS AÉREAS DE ACERO AL CARBÓN, ACERO AL CARBON GALVANIZADO O ACERO INOXIDABLE Y ACCESORIOS DE Ø 6" (INCLUYE TRANSPORTE Y DISPOSICIÓN FINAL) | e.a | FALSE | FALSE | - | - | 0.06
656 | CS1SC2-6"-SCI-8-7-022 | 1 | CS1SC2 | VL | GAT | 7 | GATE VALVE FL, MSS SP-128 TYPE II, A536 Gr 65-45-12, CL 125, FF, B16.1, BB, NON METALLIC FLAT GASKET EPDM, PKG EPDM, SOLID WEDGE, WEDGE DUCTILE IRON EPDM ENCAPSULATED, STEM BRONZE, OS&Y/RSNRO, HO, UL LISTED/FM APPROVED | 6" | 6 | - | - | - | FF | 125 | 68 | 0 | GAV413C3J2G | SUMINISTRO DE GATE VALVE FL, MSS SP-128 TYPE II, A536 Gr 65-45-12, CL 125, FF, B16.1, BB, NON METALLIC FLAT GASKET EPDM, PKG EPDM, SOLID WEDGE, WEDGE DUCTILE IRON EPDM ENCAPSULATED, STEM BRONZE, OS&Y/RSNRO, HO, UL LISTED/FM APPROVED, 6" | PRUEBAS HIDROSTATICAS DE VÁLVULAS MANUALES BRIDADAS ANSI 150 DE DIAMETRO 6" | MONTAJE DE VÁLVULAS Y CHEQUES DIAMETRO DE 6" | - | e.a | FALSE | FALSE | - | - | 68
657 | CS1SC2-6"-SCI-8-7-022 | 2 | CS1SC2 | VL | GAT | 7 | GATE VALVE THD, MSS SP-80, B62 UNS C83600, CL 150, NPTF, B1.20.1, SCREWED BONNET, PKG LUBRICATED FIBER/GRAPH, BRONZE STEM, SEAT RINGS&DISC, S, SOLID WEDGE, STEM OS&Y/RSNRO, HO | 1/2" | 0.5 | - | - | - | TE | 150 | 2.08 | 3.74 | GAV41H4J2G | SUMINISTRO DE GATE VALVE THD, MSS SP-80, B62 UNS C83600, CL 150, NPTF, B1.20.1, SCREWED BONNET, PKG LUBRICATED FIBER/GRAPH, BRONZE STEM, SEAT RINGS&DISC, S, SOLID WEDGE, STEM OS&Y/RSNRO, HO, 1/2" | PRUEBAS HIDROSTATICAS DE VÁLVULAS MANUALES SW 800# DE DIAMETRO MENORES 2" | MONTAJE DE VÁLVULAS Y CHEQUES DIAMETRO MENORES DE 2" | - | e.a | FALSE | FALSE | - | - | 1.04
658 | CS1SC2-6"-SCI-8-7-022 | 4 | CS1SC2 | FT | NIP | 2 | NIPPLE, SEAMLESS, CS, ASTM A53 Gr.B, ASME B36.10, TE, SCH XXS L= 100 mm | 1/2" | 0.5 | 100mm | 100mm | XXS | TE | - | 1.04 | 0.0308 | TE | SUMINISTRO DE PIPE NIPPLE - LENGTH = 100 MM ASME B36.10 TE SEAMLESS ASTM A53 GR. B, 1/2", S-XXS | PREFABRICACIÓN EN TALLER DE TUBERÍA DE ACERO AL CARBÓN DE Ø < 2" | MONTAJE AÉREO DE TUBERÍA DE Ø < 2" | DESMANTELAMIENTO CON CORTE EN FRÍO DE TUBERÍAS AÉREAS DE ACERO AL CARBÓN, ACERO AL CARBON GALVANIZADO O ACERO INOXIDABLE Y ACCESORIOS DE Ø MENORES A 2" (INCLUYE TRANSPORTE Y DISPOSICIÓN FINAL) | e.a | FALSE | FALSE | - | - | 0.26
659 | CS1SC2-6"-SCI-8-7-022 | 2 | CS1SC2 | FT | TOL | 2 | THREADOLET, CS, ASTM A105, MSS SP-97, TE, CLASS 6000 | 6" | 6 | 1/2" | 0.5 | - | TE | 6000 | 0.28 | 0.033 | - | SUMINISTRO DE THREADOLET MSS SP-97 BW X SW 6000# FORGED ASTM A105, 6" X 1/2" | PREFABRICACIÓN EN TALLER DE TUBERÍA DE ACERO AL CARBÓN DE Ø < 2" | MONTAJE AÉREO DE TUBERÍA DE Ø < 2" | DESMANTELAMIENTO CON CORTE EN FRÍO DE TUBERÍAS AÉREAS DE ACERO AL CARBÓN, ACERO AL CARBON GALVANIZADO O ACERO INOXIDABLE Y ACCESORIOS DE Ø MENORES A 2" (INCLUYE TRANSPORTE Y DISPOSICIÓN FINAL) | e.a | FALSE | FALSE | - | - | 0.14
660 | CS1SC2-6"-SCI-8-7-022 | 6 | CS1SC2 | FL | WNK | 3 | WELD NECK FLANGE, CS, ASTM A105, ASME B16.5, CLASS 150, FF, SCH 40 | 6" | 6 | - | - | 40 | FF | 150 | 65.46 | 0.528 | - | SUMINISTRO DE WELDNECK FLANGE ASME B16.5 FLG X BW 150 LB FLAT FACE FORGED ASTM A105, 6", S-40 | PREFABRICACIÓN EN TALLER DE TUBERÍA DE ACERO AL CARBÓN DE Ø 6" | MONTAJE AÉREO DE TUBERÍA DE Ø 6" | DESMANTELAMIENTO CON CORTE EN FRÍO DE TUBERÍAS AÉREAS DE ACERO AL CARBÓN, ACERO AL CARBON GALVANIZADO O ACERO INOXIDABLE Y ACCESORIOS DE Ø 6" (INCLUYE TRANSPORTE Y DISPOSICIÓN FINAL) | e.a | FALSE | FALSE | - | - | 10.91
661 | CS1SC2-6"-SCI-8-7-023 | 3 | CS1SC2 | FT | 90L | 2 | ELBOW 90 DEG LR, SEAMLESS, CS, ASTM A234 Gr.WPB, ASME B16.9, BW, SCH 40 | 6" | 6 | - | - | 40 | BW | - | 30.6 | 0.627 | - | SUMINISTRO DE 90 DEGREE ELBOW LR ASME B16.9 BW WROUGHT S ASTM A234 GR. WPB, 6", S-40 | PREFABRICACIÓN EN TALLER DE TUBERÍA DE ACERO AL CARBÓN DE Ø 6" | MONTAJE AÉREO DE TUBERÍA DE Ø 6" | DESMANTELAMIENTO CON CORTE EN FRÍO DE TUBERÍAS AÉREAS DE ACERO AL CARBÓN, ACERO AL CARBON GALVANIZADO O ACERO INOXIDABLE Y ACCESORIOS DE Ø 6" (INCLUYE TRANSPORTE Y DISPOSICIÓN FINAL) | e.a | FALSE | FALSE | - | - | 10.2
662 | CS1SC2-6"-SCI-8-7-023 | 15 | CS1SC2 | PP | BE | 1 | PIPE, SEAMLESS, CS, ASTM A53 Gr.B, ASME B36.10, BE, SCH 40 | 6" | 6 | - | - | 40 | BE | - | 423.9 | 0.36706 | - | SUMINISTRO DE PIPE ASME B36.10 BE SEAMLESS ASTM A53 GR. B, 6", S-40 | PREFABRICACIÓN EN TALLER DE TUBERÍA DE ACERO AL CARBÓN DE Ø 6" | MONTAJE AÉREO DE TUBERÍA DE Ø 6" | DESMANTELAMIENTO CON CORTE EN FRÍO DE TUBERÍAS AÉREAS DE ACERO AL CARBÓN, ACERO AL CARBON GALVANIZADO O ACERO INOXIDABLE Y ACCESORIOS DE Ø 6" (INCLUYE TRANSPORTE Y DISPOSICIÓN FINAL) | m | FALSE | FALSE | - | - | 28.26
663 | CS1SC2-6"-SCI-8-7-023 | 1 | CS1SC2 | FL | BLD | 3 | BLIND FLANGE, CS, ASTM A105, ASME B16.5, CLASS 150, FF | 10" | 10 | - | - | - | FF | 150 | 32 | 0.22 | - | SUMINISTRO BLIND FLANGE, CLASS 150, FF, ASTM A105, ASME B16.5. DIAMETRO DE 10" | PREFABRICACIÓN EN TALLER DE TUBERÍA DE ACERO AL CARBÓN DE Ø 10" | MONTAJE AÉREO DE TUBERÍA DE Ø 10" | DESMANTELAMIENTO CON CORTE EN FRÍO DE TUBERÍAS AÉREAS DE ACERO AL CARBÓN, ACERO AL CARBON GALVANIZADO O ACERO INOXIDABLE Y ACCESORIOS DE Ø 10" (INCLUYE TRANSPORTE Y DISPOSICIÓN FINAL) | e.a | FALSE | FALSE | - | - | 32
664 | CS1SC2-6"-SCI-8-7-023 | 12 | CS1SC2 | BL | BOLT | 5 | STUD BOLTS W/2 HVY HEX NUTS, CS, A193 Gr.B7/A194 Gr.2H, ASME B1.1/B18.2.2 | 7/8" | 0.875 | 125mm | 125mm | - | - | - | 7.104 | 0 | - | SUMINISTRO DE STUD BOLTS, A-193 GR B7 W/(2) HVY NUTS HEX, ASTM A-194 GR 2H, ASME B18.2.1, B18.2.2 Ø7/8"X125MMLG | PREFABRICACIÓN EN TALLER DE TUBERÍA DE ACERO AL CARBÓN DE Ø 10" | MONTAJE AÉREO DE TUBERÍA DE Ø 10" | DESMANTELAMIENTO CON CORTE EN FRÍO DE TUBERÍAS AÉREAS DE ACERO AL CARBÓN, ACERO AL CARBON GALVANIZADO O ACERO INOXIDABLE Y ACCESORIOS DE Ø 10" (INCLUYE TRANSPORTE Y DISPOSICIÓN FINAL) | e.a | FALSE | FALSE | 0.875 | 0.592 | 0.592
665 | CS1SC2-6"-SCI-8-7-023 | 48 | CS1SC2 | BL | BOLT | 5 | STUD BOLTS W/2 HVY HEX NUTS, CS, A193 Gr.B7/A194 Gr.2H, ASME B1.1/B18.2.2 | 3/4" | 0.75 | 115mm | 115mm | - | - | - | 19.248 | 0 | - | SUMINISTRO DE STUD BOLTS, A-193 GR B7 W/(2) HVY NUTS HEX, ASTM A-194 GR 2H, ASME B18.2.1, B18.2.2 Ø3/4"X115MMLG | PREFABRICACIÓN EN TALLER DE TUBERÍA DE ACERO AL CARBÓN DE Ø 6" | MONTAJE AÉREO DE TUBERÍA DE Ø 6" | DESMANTELAMIENTO CON CORTE EN FRÍO DE TUBERÍAS AÉREAS DE ACERO AL CARBÓN, ACERO AL CARBON GALVANIZADO O ACERO INOXIDABLE Y ACCESORIOS DE Ø 6" (INCLUYE TRANSPORTE Y DISPOSICIÓN FINAL) | e.a | FALSE | FALSE | 0.75 | 0.401 | 0.401
666 | CS1SC2-6"-SCI-8-7-023 | 2 | CS1SC2 | GS | GAS | 4 | NONMETALLIC FLAT GASKET, ARAMID FIBER REINFORCED NBR, ASME B16.21, THK 1/8", CLASS 150, FF | 10" | 10 | - | - | - | FF | 150 | 0.24 | 0 | - | SUMINISTRO DE NONMETALLIC FLAT GASKET, ARAMID FIBER REINFORCED NBR, ASME B16.21, THK 1/8", CLASS 150, FF, 10" | PREFABRICACIÓN EN TALLER DE TUBERÍA DE ACERO AL CARBÓN DE Ø 10" | MONTAJE AÉREO DE TUBERÍA DE Ø 10" | DESMANTELAMIENTO CON CORTE EN FRÍO DE TUBERÍAS AÉREAS DE ACERO AL CARBÓN, ACERO AL CARBON GALVANIZADO O ACERO INOXIDABLE Y ACCESORIOS DE Ø 10" (INCLUYE TRANSPORTE Y DISPOSICIÓN FINAL) | e.a | FALSE | FALSE | - | - | 0.12
667 | CS1SC2-6"-SCI-8-7-023 | 5 | CS1SC2 | GS | GAS | 4 | NONMETALLIC FLAT GASKET, ARAMID FIBER REINFORCED NBR, ASME B16.21, THK 1/8", CLASS 150, FF | 6" | 6 | - | - | - | FF | 150 | 0.3 | 0 | - | SUMINISTRO DE NONMETALLIC FLAT GASKET, ARAMID FIBER REINFORCED NBR, ASME B16.21, THK 1/8", CLASS 150, FF, 6" | PREFABRICACIÓN EN TALLER DE TUBERÍA DE ACERO AL CARBÓN DE Ø 6" | MONTAJE AÉREO DE TUBERÍA DE Ø 6" | DESMANTELAMIENTO CON CORTE EN FRÍO DE TUBERÍAS AÉREAS DE ACERO AL CARBÓN, ACERO AL CARBON GALVANIZADO O ACERO INOXIDABLE Y ACCESORIOS DE Ø 6" (INCLUYE TRANSPORTE Y DISPOSICIÓN FINAL) | e.a | FALSE | FALSE | - | - | 0.06
668 | CS1SC2-6"-SCI-8-7-023 | 1 | CS1SC2 | VL | GAT | 7 | GATE VALVE FL, MSS SP-128 TYPE II, A536 Gr 65-45-12, CL 125, FF, B16.1, BB, NON METALLIC FLAT GASKET EPDM, PKG EPDM, SOLID WEDGE, WEDGE DUCTILE IRON EPDM ENCAPSULATED, STEM BRONZE, OS&Y/RSNRO, HO, UL LISTED/FM APPROVED | 6" | 6 | - | - | - | FF | 125 | 68 | 0 | GAV413C3J2G | SUMINISTRO DE GATE VALVE FL, MSS SP-128 TYPE II, A536 Gr 65-45-12, CL 125, FF, B16.1, BB, NON METALLIC FLAT GASKET EPDM, PKG EPDM, SOLID WEDGE, WEDGE DUCTILE IRON EPDM ENCAPSULATED, STEM BRONZE, OS&Y/RSNRO, HO, UL LISTED/FM APPROVED, 6" | PRUEBAS HIDROSTATICAS DE VÁLVULAS MANUALES BRIDADAS ANSI 150 DE DIAMETRO 6" | MONTAJE DE VÁLVULAS Y CHEQUES DIAMETRO DE 6" | - | e.a | FALSE | FALSE | - | - | 68
669 | CS1SC2-6"-SCI-8-7-023 | 2 | CS1SC2 | VL | GAT | 7 | GATE VALVE THD, MSS SP-80, B62 UNS C83600, CL 150, NPTF, B1.20.1, SCREWED BONNET, PKG LUBRICATED FIBER/GRAPH, BRONZE STEM, SEAT RINGS&DISC, S, SOLID WEDGE, STEM OS&Y/RSNRO, HO | 1/2" | 0.5 | - | - | - | TE | 150 | 2.08 | 3.74 | GAV41H4J2G | SUMINISTRO DE GATE VALVE THD, MSS SP-80, B62 UNS C83600, CL 150, NPTF, B1.20.1, SCREWED BONNET, PKG LUBRICATED FIBER/GRAPH, BRONZE STEM, SEAT RINGS&DISC, S, SOLID WEDGE, STEM OS&Y/RSNRO, HO, 1/2" | PRUEBAS HIDROSTATICAS DE VÁLVULAS MANUALES SW 800# DE DIAMETRO MENORES 2" | MONTAJE DE VÁLVULAS Y CHEQUES DIAMETRO MENORES DE 2" | - | e.a | FALSE | FALSE | - | - | 1.04
670 | CS1SC2-6"-SCI-8-7-023 | 4 | CS1SC2 | FT | NIP | 2 | NIPPLE, SEAMLESS, CS, ASTM A53 Gr.B, ASME B36.10, TE, SCH XXS L= 100 mm | 1/2" | 0.5 | 100mm | 100mm | XXS | TE | - | 1.04 | 0.0308 | TE | SUMINISTRO DE PIPE NIPPLE - LENGTH = 100 MM ASME B36.10 TE SEAMLESS ASTM A53 GR. B, 1/2", S-XXS | PREFABRICACIÓN EN TALLER DE TUBERÍA DE ACERO AL CARBÓN DE Ø < 2" | MONTAJE AÉREO DE TUBERÍA DE Ø < 2" | DESMANTELAMIENTO CON CORTE EN FRÍO DE TUBERÍAS AÉREAS DE ACERO AL CARBÓN, ACERO AL CARBON GALVANIZADO O ACERO INOXIDABLE Y ACCESORIOS DE Ø MENORES A 2" (INCLUYE TRANSPORTE Y DISPOSICIÓN FINAL) | e.a | FALSE | FALSE | - | - | 0.26
671 | CS1SC2-6"-SCI-8-7-023 | 1 | CS1SC2 | FT | RTE | 2 | REDUCING TEE, SEAMLESS, CS, ASTM A234 Gr.WPB, ASME B16.9, BW, SCH 20 x 40 | 10" | 10 | 6" | 6 | 20x40 | BW | - | 41 | 0.517 | - | SUMINISTRO DE REDUCER TEE, SCH 20 X SCH 40, BW, ASTM A-234 GR WPB, ASME B16.9 10"X 6" | PREFABRICACIÓN EN TALLER DE TUBERÍA DE ACERO AL CARBÓN DE Ø 10" | MONTAJE AÉREO DE TUBERÍA DE Ø 10" | DESMANTELAMIENTO CON CORTE EN FRÍO DE TUBERÍAS AÉREAS DE ACERO AL CARBÓN, ACERO AL CARBON GALVANIZADO O ACERO INOXIDABLE Y ACCESORIOS DE Ø 10" (INCLUYE TRANSPORTE Y DISPOSICIÓN FINAL) | e.a | FALSE | FALSE | - | - | 41
672 | CS1SC2-6"-SCI-8-7-023 | 2 | CS1SC2 | FT | TOL | 2 | THREADOLET, CS, ASTM A105, MSS SP-97, TE, CLASS 6000 | 6" | 6 | 1/2" | 0.5 | - | TE | 6000 | 0.28 | 0.033 | - | SUMINISTRO DE THREADOLET MSS SP-97 BW X SW 6000# FORGED ASTM A105, 6" X 1/2" | PREFABRICACIÓN EN TALLER DE TUBERÍA DE ACERO AL CARBÓN DE Ø < 2" | MONTAJE AÉREO DE TUBERÍA DE Ø < 2" | DESMANTELAMIENTO CON CORTE EN FRÍO DE TUBERÍAS AÉREAS DE ACERO AL CARBÓN, ACERO AL CARBON GALVANIZADO O ACERO INOXIDABLE Y ACCESORIOS DE Ø MENORES A 2" (INCLUYE TRANSPORTE Y DISPOSICIÓN FINAL) | e.a | FALSE | FALSE | - | - | 0.14
673 | CS1SC2-6"-SCI-8-7-023 | 2 | CS1SC2 | FL | WNK | 3 | WELD NECK FLANGE, CS, ASTM A105, ASME B16.5, CLASS 150, FF, SCH 20 | 10" | 10 | - | - | 20 | FF | 150 | 47.14 | 0.308 | - | SUMINISTRO DE WELDNECK FLANGE ASME B16.5 FLG X BW 150 LB FLAT FACE FORGED ASTM A105, 10", S-20 | PREFABRICACIÓN EN TALLER DE TUBERÍA DE ACERO AL CARBÓN DE Ø 10" | MONTAJE AÉREO DE TUBERÍA DE Ø 10" | DESMANTELAMIENTO CON CORTE EN FRÍO DE TUBERÍAS AÉREAS DE ACERO AL CARBÓN, ACERO AL CARBON GALVANIZADO O ACERO INOXIDABLE Y ACCESORIOS DE Ø 10" (INCLUYE TRANSPORTE Y DISPOSICIÓN FINAL) | e.a | FALSE | FALSE | - | - | 23.57
674 | CS1SC2-6"-SCI-8-7-023 | 5 | CS1SC2 | FL | WNK | 3 | WELD NECK FLANGE, CS, ASTM A105, ASME B16.5, CLASS 150, FF, SCH 40 | 6" | 6 | - | - | 40 | FF | 150 | 54.55 | 0.44 | - | SUMINISTRO DE WELDNECK FLANGE ASME B16.5 FLG X BW 150 LB FLAT FACE FORGED ASTM A105, 6", S-40 | PREFABRICACIÓN EN TALLER DE TUBERÍA DE ACERO AL CARBÓN DE Ø 6" | MONTAJE AÉREO DE TUBERÍA DE Ø 6" | DESMANTELAMIENTO CON CORTE EN FRÍO DE TUBERÍAS AÉREAS DE ACERO AL CARBÓN, ACERO AL CARBON GALVANIZADO O ACERO INOXIDABLE Y ACCESORIOS DE Ø 6" (INCLUYE TRANSPORTE Y DISPOSICIÓN FINAL) | e.a | FALSE | FALSE | - | - | 10.91
675 | CS1SC2-6"-SCI-8-7-024 | 4 | CS1SC2 | FT | 90L | 2 | ELBOW 90 DEG LR, SEAMLESS, CS, ASTM A234 Gr.WPB, ASME B16.9, BW, SCH 40 | 6" | 6 | - | - | 40 | BW | - | 40.8 | 0.836 | - | SUMINISTRO DE 90 DEGREE ELBOW LR ASME B16.9 BW WROUGHT S ASTM A234 GR. WPB, 6", S-40 | PREFABRICACIÓN EN TALLER DE TUBERÍA DE ACERO AL CARBÓN DE Ø 6" | MONTAJE AÉREO DE TUBERÍA DE Ø 6" | DESMANTELAMIENTO CON CORTE EN FRÍO DE TUBERÍAS AÉREAS DE ACERO AL CARBÓN, ACERO AL CARBON GALVANIZADO O ACERO INOXIDABLE Y ACCESORIOS DE Ø 6" (INCLUYE TRANSPORTE Y DISPOSICIÓN FINAL) | e.a | FALSE | FALSE | - | - | 10.2
676 | CS1SC2-6"-SCI-8-7-024 | 1 | CS1SC2 | PP | BE | 1 | PIPE, SEAMLESS, CS, ASTM A53 Gr.B, ASME B36.10, BE, SCH 20 | 10" | 10 | - | - | 20 | BE | - | 41.76 | 0.064436 | - | SUMINISTRO DE PIPE ASME B36.10 BE SEAMLESS ASTM A53 GR. B, 10", S-20 | PREFABRICACIÓN EN TALLER DE TUBERÍA DE ACERO AL CARBÓN DE Ø 10" | MONTAJE AÉREO DE TUBERÍA DE Ø 10" | DESMANTELAMIENTO CON CORTE EN FRÍO DE TUBERÍAS AÉREAS DE ACERO AL CARBÓN, ACERO AL CARBON GALVANIZADO O ACERO INOXIDABLE Y ACCESORIOS DE Ø 10" (INCLUYE TRANSPORTE Y DISPOSICIÓN FINAL) | m | FALSE | FALSE | - | - | 41.76
677 | CS1SC2-6"-SCI-8-7-024 | 35 | CS1SC2 | PP | BE | 1 | PIPE, SEAMLESS, CS, ASTM A53 Gr.B, ASME B36.10, BE, SCH 40 | 6" | 6 | - | - | 40 | BE | - | 989.1 | 0.85648 | - | SUMINISTRO DE PIPE ASME B36.10 BE SEAMLESS ASTM A53 GR. B, 6", S-40 | PREFABRICACIÓN EN TALLER DE TUBERÍA DE ACERO AL CARBÓN DE Ø 6" | MONTAJE AÉREO DE TUBERÍA DE Ø 6" | DESMANTELAMIENTO CON CORTE EN FRÍO DE TUBERÍAS AÉREAS DE ACERO AL CARBÓN, ACERO AL CARBON GALVANIZADO O ACERO INOXIDABLE Y ACCESORIOS DE Ø 6" (INCLUYE TRANSPORTE Y DISPOSICIÓN FINAL) | m | FALSE | FALSE | - | - | 28.26
678 | CS1SC2-6"-SCI-8-7-024 | 1 | CS1SC2 | FL | BLD | 3 | BLIND FLANGE, CS, ASTM A105, ASME B16.5, CLASS 150, FF | 10" | 10 | - | - | - | FF | 150 | 32 | 0.22 | - | SUMINISTRO BLIND FLANGE, CLASS 150, FF, ASTM A105, ASME B16.5. DIAMETRO DE 10" | PREFABRICACIÓN EN TALLER DE TUBERÍA DE ACERO AL CARBÓN DE Ø 10" | MONTAJE AÉREO DE TUBERÍA DE Ø 10" | DESMANTELAMIENTO CON CORTE EN FRÍO DE TUBERÍAS AÉREAS DE ACERO AL CARBÓN, ACERO AL CARBON GALVANIZADO O ACERO INOXIDABLE Y ACCESORIOS DE Ø 10" (INCLUYE TRANSPORTE Y DISPOSICIÓN FINAL) | e.a | FALSE | FALSE | - | - | 32
679 | CS1SC2-6"-SCI-8-7-024 | 24 | CS1SC2 | BL | BOLT | 5 | STUD BOLTS W/2 HVY HEX NUTS, CS, A193 Gr.B7/A194 Gr.2H, ASME B1.1/B18.2.2 | 7/8" | 0.875 | 125mm | 125mm | - | - | - | 14.208 | 0 | - | SUMINISTRO DE STUD BOLTS, A-193 GR B7 W/(2) HVY NUTS HEX, ASTM A-194 GR 2H, ASME B18.2.1, B18.2.2 Ø7/8"X125MMLG | PREFABRICACIÓN EN TALLER DE TUBERÍA DE ACERO AL CARBÓN DE Ø 10" | MONTAJE AÉREO DE TUBERÍA DE Ø 10" | DESMANTELAMIENTO CON CORTE EN FRÍO DE TUBERÍAS AÉREAS DE ACERO AL CARBÓN, ACERO AL CARBON GALVANIZADO O ACERO INOXIDABLE Y ACCESORIOS DE Ø 10" (INCLUYE TRANSPORTE Y DISPOSICIÓN FINAL) | e.a | FALSE | FALSE | 0.875 | 0.592 | 0.592
680 | CS1SC2-6"-SCI-8-7-024 | 40 | CS1SC2 | BL | BOLT | 5 | STUD BOLTS W/2 HVY HEX NUTS, CS, A193 Gr.B7/A194 Gr.2H, ASME B1.1/B18.2.2 | 3/4" | 0.75 | 115mm | 115mm | - | - | - | 16.04 | 0 | - | SUMINISTRO DE STUD BOLTS, A-193 GR B7 W/(2) HVY NUTS HEX, ASTM A-194 GR 2H, ASME B18.2.1, B18.2.2 Ø3/4"X115MMLG | PREFABRICACIÓN EN TALLER DE TUBERÍA DE ACERO AL CARBÓN DE Ø 6" | MONTAJE AÉREO DE TUBERÍA DE Ø 6" | DESMANTELAMIENTO CON CORTE EN FRÍO DE TUBERÍAS AÉREAS DE ACERO AL CARBÓN, ACERO AL CARBON GALVANIZADO O ACERO INOXIDABLE Y ACCESORIOS DE Ø 6" (INCLUYE TRANSPORTE Y DISPOSICIÓN FINAL) | e.a | FALSE | FALSE | 0.75 | 0.401 | 0.401
681 | CS1SC2-6"-SCI-8-7-024 | 2 | CS1SC2 | GS | GAS | 4 | NONMETALLIC FLAT GASKET, ARAMID FIBER REINFORCED NBR, ASME B16.21, THK 1/8", CLASS 150, FF | 10" | 10 | - | - | - | FF | 150 | 0.24 | 0 | - | SUMINISTRO DE NONMETALLIC FLAT GASKET, ARAMID FIBER REINFORCED NBR, ASME B16.21, THK 1/8", CLASS 150, FF, 10" | PREFABRICACIÓN EN TALLER DE TUBERÍA DE ACERO AL CARBÓN DE Ø 10" | MONTAJE AÉREO DE TUBERÍA DE Ø 10" | DESMANTELAMIENTO CON CORTE EN FRÍO DE TUBERÍAS AÉREAS DE ACERO AL CARBÓN, ACERO AL CARBON GALVANIZADO O ACERO INOXIDABLE Y ACCESORIOS DE Ø 10" (INCLUYE TRANSPORTE Y DISPOSICIÓN FINAL) | e.a | FALSE | FALSE | - | - | 0.12
682 | CS1SC2-6"-SCI-8-7-024 | 5 | CS1SC2 | GS | GAS | 4 | NONMETALLIC FLAT GASKET, ARAMID FIBER REINFORCED NBR, ASME B16.21, THK 1/8", CLASS 150, FF | 6" | 6 | - | - | - | FF | 150 | 0.3 | 0 | - | SUMINISTRO DE NONMETALLIC FLAT GASKET, ARAMID FIBER REINFORCED NBR, ASME B16.21, THK 1/8", CLASS 150, FF, 6" | PREFABRICACIÓN EN TALLER DE TUBERÍA DE ACERO AL CARBÓN DE Ø 6" | MONTAJE AÉREO DE TUBERÍA DE Ø 6" | DESMANTELAMIENTO CON CORTE EN FRÍO DE TUBERÍAS AÉREAS DE ACERO AL CARBÓN, ACERO AL CARBON GALVANIZADO O ACERO INOXIDABLE Y ACCESORIOS DE Ø 6" (INCLUYE TRANSPORTE Y DISPOSICIÓN FINAL) | e.a | FALSE | FALSE | - | - | 0.06
683 | CS1SC2-6"-SCI-8-7-024 | 1 | CS1SC2 | VL | GAT | 7 | GATE VALVE FL, MSS SP-128 TYPE II, A536 Gr 65-45-12, CL 125, FF, B16.1, BB, NON METALLIC FLAT GASKET EPDM, PKG EPDM, SOLID WEDGE, WEDGE DUCTILE IRON EPDM ENCAPSULATED, STEM BRONZE, OS&Y/RSNRO, HO, UL LISTED/FM APPROVED | 6" | 6 | - | - | - | FF | 125 | 68 | 0 | GAV413C3J2G | SUMINISTRO DE GATE VALVE FL, MSS SP-128 TYPE II, A536 Gr 65-45-12, CL 125, FF, B16.1, BB, NON METALLIC FLAT GASKET EPDM, PKG EPDM, SOLID WEDGE, WEDGE DUCTILE IRON EPDM ENCAPSULATED, STEM BRONZE, OS&Y/RSNRO, HO, UL LISTED/FM APPROVED, 6" | PRUEBAS HIDROSTATICAS DE VÁLVULAS MANUALES BRIDADAS ANSI 150 DE DIAMETRO 6" | MONTAJE DE VÁLVULAS Y CHEQUES DIAMETRO DE 6" | - | e.a | FALSE | FALSE | - | - | 68
684 | CS1SC2-6"-SCI-8-7-024 | 2 | CS1SC2 | VL | GAT | 7 | GATE VALVE THD, MSS SP-80, B62 UNS C83600, CL 150, NPTF, B1.20.1, SCREWED BONNET, PKG LUBRICATED FIBER/GRAPH, BRONZE STEM, SEAT RINGS&DISC, S, SOLID WEDGE, STEM OS&Y/RSNRO, HO | 1/2" | 0.5 | - | - | - | TE | 150 | 2.08 | 3.74 | GAV41H4J2G | SUMINISTRO DE GATE VALVE THD, MSS SP-80, B62 UNS C83600, CL 150, NPTF, B1.20.1, SCREWED BONNET, PKG LUBRICATED FIBER/GRAPH, BRONZE STEM, SEAT RINGS&DISC, S, SOLID WEDGE, STEM OS&Y/RSNRO, HO, 1/2" | PRUEBAS HIDROSTATICAS DE VÁLVULAS MANUALES SW 800# DE DIAMETRO MENORES 2" | MONTAJE DE VÁLVULAS Y CHEQUES DIAMETRO MENORES DE 2" | - | e.a | FALSE | FALSE | - | - | 1.04
685 | CS1SC2-6"-SCI-8-7-024 | 4 | CS1SC2 | FT | NIP | 2 | NIPPLE, SEAMLESS, CS, ASTM A53 Gr.B, ASME B36.10, TE, SCH XXS L= 100 mm | 1/2" | 0.5 | 100mm | 100mm | XXS | TE | - | 1.04 | 0.0308 | TE | SUMINISTRO DE PIPE NIPPLE - LENGTH = 100 MM ASME B36.10 TE SEAMLESS ASTM A53 GR. B, 1/2", S-XXS | PREFABRICACIÓN EN TALLER DE TUBERÍA DE ACERO AL CARBÓN DE Ø < 2" | MONTAJE AÉREO DE TUBERÍA DE Ø < 2" | DESMANTELAMIENTO CON CORTE EN FRÍO DE TUBERÍAS AÉREAS DE ACERO AL CARBÓN, ACERO AL CARBON GALVANIZADO O ACERO INOXIDABLE Y ACCESORIOS DE Ø MENORES A 2" (INCLUYE TRANSPORTE Y DISPOSICIÓN FINAL) | e.a | FALSE | FALSE | - | - | 0.26
686 | CS1SC2-6"-SCI-8-7-024 | 1 | CS1SC2 | FT | RTE | 2 | REDUCING TEE, SEAMLESS, CS, ASTM A234 Gr.WPB, ASME B16.9, BW, SCH 20 x 40 | 10" | 10 | 6" | 6 | 20x40 | BW | - | 41 | 0.517 | - | SUMINISTRO DE REDUCER TEE, SCH 20 X SCH 40, BW, ASTM A-234 GR WPB, ASME B16.9 10"X 6" | PREFABRICACIÓN EN TALLER DE TUBERÍA DE ACERO AL CARBÓN DE Ø 10" | MONTAJE AÉREO DE TUBERÍA DE Ø 10" | DESMANTELAMIENTO CON CORTE EN FRÍO DE TUBERÍAS AÉREAS DE ACERO AL CARBÓN, ACERO AL CARBON GALVANIZADO O ACERO INOXIDABLE Y ACCESORIOS DE Ø 10" (INCLUYE TRANSPORTE Y DISPOSICIÓN FINAL) | e.a | FALSE | FALSE | - | - | 41
687 | CS1SC2-6"-SCI-8-7-024 | 2 | CS1SC2 | FT | TOL | 2 | THREADOLET, CS, ASTM A105, MSS SP-97, TE, CLASS 6000 | 6" | 6 | 1/2" | 0.5 | - | TE | 6000 | 0.28 | 0.033 | - | SUMINISTRO DE THREADOLET MSS SP-97 BW X SW 6000# FORGED ASTM A105, 6" X 1/2" | PREFABRICACIÓN EN TALLER DE TUBERÍA DE ACERO AL CARBÓN DE Ø < 2" | MONTAJE AÉREO DE TUBERÍA DE Ø < 2" | DESMANTELAMIENTO CON CORTE EN FRÍO DE TUBERÍAS AÉREAS DE ACERO AL CARBÓN, ACERO AL CARBON GALVANIZADO O ACERO INOXIDABLE Y ACCESORIOS DE Ø MENORES A 2" (INCLUYE TRANSPORTE Y DISPOSICIÓN FINAL) | e.a | FALSE | FALSE | - | - | 0.14
688 | CS1SC2-6"-SCI-8-7-024 | 2 | CS1SC2 | FL | WNK | 3 | WELD NECK FLANGE, CS, ASTM A105, ASME B16.5, CLASS 150, FF, SCH 20 | 10" | 10 | - | - | 20 | FF | 150 | 47.14 | 0.308 | - | SUMINISTRO DE WELDNECK FLANGE ASME B16.5 FLG X BW 150 LB FLAT FACE FORGED ASTM A105, 10", S-20 | PREFABRICACIÓN EN TALLER DE TUBERÍA DE ACERO AL CARBÓN DE Ø 10" | MONTAJE AÉREO DE TUBERÍA DE Ø 10" | DESMANTELAMIENTO CON CORTE EN FRÍO DE TUBERÍAS AÉREAS DE ACERO AL CARBÓN, ACERO AL CARBON GALVANIZADO O ACERO INOXIDABLE Y ACCESORIOS DE Ø 10" (INCLUYE TRANSPORTE Y DISPOSICIÓN FINAL) | e.a | FALSE | FALSE | - | - | 23.57
689 | CS1SC2-6"-SCI-8-7-024 | 5 | CS1SC2 | FL | WNK | 3 | WELD NECK FLANGE, CS, ASTM A105, ASME B16.5, CLASS 150, FF, SCH 40 | 6" | 6 | - | - | 40 | FF | 150 | 54.55 | 0.44 | - | SUMINISTRO DE WELDNECK FLANGE ASME B16.5 FLG X BW 150 LB FLAT FACE FORGED ASTM A105, 6", S-40 | PREFABRICACIÓN EN TALLER DE TUBERÍA DE ACERO AL CARBÓN DE Ø 6" | MONTAJE AÉREO DE TUBERÍA DE Ø 6" | DESMANTELAMIENTO CON CORTE EN FRÍO DE TUBERÍAS AÉREAS DE ACERO AL CARBÓN, ACERO AL CARBON GALVANIZADO O ACERO INOXIDABLE Y ACCESORIOS DE Ø 6" (INCLUYE TRANSPORTE Y DISPOSICIÓN FINAL) | e.a | FALSE | FALSE | - | - | 10.91
690 | CS1SC2-6"-SCI-8-7-025 | 4 | CS1SC2 | FT | 90L | 2 | ELBOW 90 DEG LR, SEAMLESS, CS, ASTM A234 Gr.WPB, ASME B16.9, BW, SCH 40 | 6" | 6 | - | - | 40 | BW | - | 40.8 | 0.836 | - | SUMINISTRO DE 90 DEGREE ELBOW LR ASME B16.9 BW WROUGHT S ASTM A234 GR. WPB, 6", S-40 | PREFABRICACIÓN EN TALLER DE TUBERÍA DE ACERO AL CARBÓN DE Ø 6" | MONTAJE AÉREO DE TUBERÍA DE Ø 6" | DESMANTELAMIENTO CON CORTE EN FRÍO DE TUBERÍAS AÉREAS DE ACERO AL CARBÓN, ACERO AL CARBON GALVANIZADO O ACERO INOXIDABLE Y ACCESORIOS DE Ø 6" (INCLUYE TRANSPORTE Y DISPOSICIÓN FINAL) | e.a | FALSE | FALSE | - | - | 10.2
691 | CS1SC2-6"-SCI-8-7-025 | 11 | CS1SC2 | PP | BE | 1 | PIPE, SEAMLESS, CS, ASTM A53 Gr.B, ASME B36.10, BE, SCH 40 | 6" | 6 | - | - | 40 | BE | - | 310.86 | 0.26918 | - | SUMINISTRO DE PIPE ASME B36.10 BE SEAMLESS ASTM A53 GR. B, 6", S-40 | PREFABRICACIÓN EN TALLER DE TUBERÍA DE ACERO AL CARBÓN DE Ø 6" | MONTAJE AÉREO DE TUBERÍA DE Ø 6" | DESMANTELAMIENTO CON CORTE EN FRÍO DE TUBERÍAS AÉREAS DE ACERO AL CARBÓN, ACERO AL CARBON GALVANIZADO O ACERO INOXIDABLE Y ACCESORIOS DE Ø 6" (INCLUYE TRANSPORTE Y DISPOSICIÓN FINAL) | m | FALSE | FALSE | - | - | 28.26
692 | CS1SC2-6"-SCI-8-7-025 | 48 | CS1SC2 | BL | BOLT | 5 | STUD BOLTS W/2 HVY HEX NUTS, CS, A193 Gr.B7/A194 Gr.2H, ASME B1.1/B18.2.2 | 3/4" | 0.75 | 115mm | 115mm | - | - | - | 19.248 | 0 | - | SUMINISTRO DE STUD BOLTS, A-193 GR B7 W/(2) HVY NUTS HEX, ASTM A-194 GR 2H, ASME B18.2.1, B18.2.2 Ø3/4"X115MMLG | PREFABRICACIÓN EN TALLER DE TUBERÍA DE ACERO AL CARBÓN DE Ø 6" | MONTAJE AÉREO DE TUBERÍA DE Ø 6" | DESMANTELAMIENTO CON CORTE EN FRÍO DE TUBERÍAS AÉREAS DE ACERO AL CARBÓN, ACERO AL CARBON GALVANIZADO O ACERO INOXIDABLE Y ACCESORIOS DE Ø 6" (INCLUYE TRANSPORTE Y DISPOSICIÓN FINAL) | e.a | FALSE | FALSE | 0.75 | 0.401 | 0.401
693 | CS1SC2-6"-SCI-8-7-025 | 6 | CS1SC2 | GS | GAS | 4 | NONMETALLIC FLAT GASKET, ARAMID FIBER REINFORCED NBR, ASME B16.21, THK 1/8", CLASS 150, FF | 6" | 6 | - | - | - | FF | 150 | 0.36 | 0 | - | SUMINISTRO DE NONMETALLIC FLAT GASKET, ARAMID FIBER REINFORCED NBR, ASME B16.21, THK 1/8", CLASS 150, FF, 6" | PREFABRICACIÓN EN TALLER DE TUBERÍA DE ACERO AL CARBÓN DE Ø 6" | MONTAJE AÉREO DE TUBERÍA DE Ø 6" | DESMANTELAMIENTO CON CORTE EN FRÍO DE TUBERÍAS AÉREAS DE ACERO AL CARBÓN, ACERO AL CARBON GALVANIZADO O ACERO INOXIDABLE Y ACCESORIOS DE Ø 6" (INCLUYE TRANSPORTE Y DISPOSICIÓN FINAL) | e.a | FALSE | FALSE | - | - | 0.06
694 | CS1SC2-6"-SCI-8-7-025 | 1 | CS1SC2 | VL | GAT | 7 | GATE VALVE FL, MSS SP-128 TYPE II, A536 Gr 65-45-12, CL 125, FF, B16.1, BB, NON METALLIC FLAT GASKET EPDM, PKG EPDM, SOLID WEDGE, WEDGE DUCTILE IRON EPDM ENCAPSULATED, STEM BRONZE, OS&Y/RSNRO, HO, UL LISTED/FM APPROVED | 6" | 6 | - | - | - | FF | 125 | 68 | 0 | GAV413C3J2G | SUMINISTRO DE GATE VALVE FL, MSS SP-128 TYPE II, A536 Gr 65-45-12, CL 125, FF, B16.1, BB, NON METALLIC FLAT GASKET EPDM, PKG EPDM, SOLID WEDGE, WEDGE DUCTILE IRON EPDM ENCAPSULATED, STEM BRONZE, OS&Y/RSNRO, HO, UL LISTED/FM APPROVED, 6" | PRUEBAS HIDROSTATICAS DE VÁLVULAS MANUALES BRIDADAS ANSI 150 DE DIAMETRO 6" | MONTAJE DE VÁLVULAS Y CHEQUES DIAMETRO DE 6" | - | e.a | FALSE | FALSE | - | - | 68
695 | CS1SC2-6"-SCI-8-7-025 | 2 | CS1SC2 | VL | GAT | 7 | GATE VALVE THD, MSS SP-80, B62 UNS C83600, CL 150, NPTF, B1.20.1, SCREWED BONNET, PKG LUBRICATED FIBER/GRAPH, BRONZE STEM, SEAT RINGS&DISC, S, SOLID WEDGE, STEM OS&Y/RSNRO, HO | 1/2" | 0.5 | - | - | - | TE | 150 | 2.08 | 3.74 | GAV41H4J2G | SUMINISTRO DE GATE VALVE THD, MSS SP-80, B62 UNS C83600, CL 150, NPTF, B1.20.1, SCREWED BONNET, PKG LUBRICATED FIBER/GRAPH, BRONZE STEM, SEAT RINGS&DISC, S, SOLID WEDGE, STEM OS&Y/RSNRO, HO, 1/2" | PRUEBAS HIDROSTATICAS DE VÁLVULAS MANUALES SW 800# DE DIAMETRO MENORES 2" | MONTAJE DE VÁLVULAS Y CHEQUES DIAMETRO MENORES DE 2" | - | e.a | FALSE | FALSE | - | - | 1.04
696 | CS1SC2-6"-SCI-8-7-025 | 4 | CS1SC2 | FT | NIP | 2 | NIPPLE, SEAMLESS, CS, ASTM A53 Gr.B, ASME B36.10, TE, SCH XXS L= 100 mm | 1/2" | 0.5 | 100mm | 100mm | XXS | TE | - | 1.04 | 0.0308 | TE | SUMINISTRO DE PIPE NIPPLE - LENGTH = 100 MM ASME B36.10 TE SEAMLESS ASTM A53 GR. B, 1/2", S-XXS | PREFABRICACIÓN EN TALLER DE TUBERÍA DE ACERO AL CARBÓN DE Ø < 2" | MONTAJE AÉREO DE TUBERÍA DE Ø < 2" | DESMANTELAMIENTO CON CORTE EN FRÍO DE TUBERÍAS AÉREAS DE ACERO AL CARBÓN, ACERO AL CARBON GALVANIZADO O ACERO INOXIDABLE Y ACCESORIOS DE Ø MENORES A 2" (INCLUYE TRANSPORTE Y DISPOSICIÓN FINAL) | e.a | FALSE | FALSE | - | - | 0.26
697 | CS1SC2-6"-SCI-8-7-025 | 2 | CS1SC2 | FT | TOL | 2 | THREADOLET, CS, ASTM A105, MSS SP-97, TE, CLASS 6000 | 6" | 6 | 1/2" | 0.5 | - | TE | 6000 | 0.28 | 0.033 | - | SUMINISTRO DE THREADOLET MSS SP-97 BW X SW 6000# FORGED ASTM A105, 6" X 1/2" | PREFABRICACIÓN EN TALLER DE TUBERÍA DE ACERO AL CARBÓN DE Ø < 2" | MONTAJE AÉREO DE TUBERÍA DE Ø < 2" | DESMANTELAMIENTO CON CORTE EN FRÍO DE TUBERÍAS AÉREAS DE ACERO AL CARBÓN, ACERO AL CARBON GALVANIZADO O ACERO INOXIDABLE Y ACCESORIOS DE Ø MENORES A 2" (INCLUYE TRANSPORTE Y DISPOSICIÓN FINAL) | e.a | FALSE | FALSE | - | - | 0.14
698 | CS1SC2-6"-SCI-8-7-025 | 6 | CS1SC2 | FL | WNK | 3 | WELD NECK FLANGE, CS, ASTM A105, ASME B16.5, CLASS 150, FF, SCH 40 | 6" | 6 | - | - | 40 | FF | 150 | 65.46 | 0.528 | - | SUMINISTRO DE WELDNECK FLANGE ASME B16.5 FLG X BW 150 LB FLAT FACE FORGED ASTM A105, 6", S-40 | PREFABRICACIÓN EN TALLER DE TUBERÍA DE ACERO AL CARBÓN DE Ø 6" | MONTAJE AÉREO DE TUBERÍA DE Ø 6" | DESMANTELAMIENTO CON CORTE EN FRÍO DE TUBERÍAS AÉREAS DE ACERO AL CARBÓN, ACERO AL CARBON GALVANIZADO O ACERO INOXIDABLE Y ACCESORIOS DE Ø 6" (INCLUYE TRANSPORTE Y DISPOSICIÓN FINAL) | e.a | FALSE | FALSE | - | - | 10.91
699 | CS1SC2-6"-SCI-8-7-029 | 3 | CS1SC2 | FT | 90L | 2 | ELBOW 90 DEG LR, SEAMLESS, CS, ASTM A234 Gr.WPB, ASME B16.9, BW, SCH 40 | 6" | 6 | - | - | 40 | BW | - | 30.6 | 0.627 | - | SUMINISTRO DE 90 DEGREE ELBOW LR ASME B16.9 BW WROUGHT S ASTM A234 GR. WPB, 6", S-40 | PREFABRICACIÓN EN TALLER DE TUBERÍA DE ACERO AL CARBÓN DE Ø 6" | MONTAJE AÉREO DE TUBERÍA DE Ø 6" | DESMANTELAMIENTO CON CORTE EN FRÍO DE TUBERÍAS AÉREAS DE ACERO AL CARBÓN, ACERO AL CARBON GALVANIZADO O ACERO INOXIDABLE Y ACCESORIOS DE Ø 6" (INCLUYE TRANSPORTE Y DISPOSICIÓN FINAL) | e.a | FALSE | FALSE | - | - | 10.2
700 | CS1SC2-6"-SCI-8-7-029 | 6 | CS1SC2 | PP | BE | 1 | PIPE, SEAMLESS, CS, ASTM A53 Gr.B, ASME B36.10, BE, SCH 40 | 6" | 6 | - | - | 40 | BE | - | 169.56 | 0.14683 | - | SUMINISTRO DE PIPE ASME B36.10 BE SEAMLESS ASTM A53 GR. B, 6", S-40 | PREFABRICACIÓN EN TALLER DE TUBERÍA DE ACERO AL CARBÓN DE Ø 6" | MONTAJE AÉREO DE TUBERÍA DE Ø 6" | DESMANTELAMIENTO CON CORTE EN FRÍO DE TUBERÍAS AÉREAS DE ACERO AL CARBÓN, ACERO AL CARBON GALVANIZADO O ACERO INOXIDABLE Y ACCESORIOS DE Ø 6" (INCLUYE TRANSPORTE Y DISPOSICIÓN FINAL) | m | FALSE | FALSE | - | - | 28.26
701 | CS1SC2-6"-SCI-8-7-029 | 2 | CS1SC2 | FL | BLD | 3 | BLIND FLANGE, CS, ASTM A105, ASME B16.5, CLASS 150, FF | 6" | 6 | - | - | - | FF | 150 | 23.6 | 0.22 | - | SUMINISTRO BLIND FLANGE, CLASS 150, FF, ASTM A105, ASME B16.5. DIAMETRO DE 6" | PREFABRICACIÓN EN TALLER DE TUBERÍA DE ACERO AL CARBÓN DE Ø 6" | MONTAJE AÉREO DE TUBERÍA DE Ø 6" | DESMANTELAMIENTO CON CORTE EN FRÍO DE TUBERÍAS AÉREAS DE ACERO AL CARBÓN, ACERO AL CARBON GALVANIZADO O ACERO INOXIDABLE Y ACCESORIOS DE Ø 6" (INCLUYE TRANSPORTE Y DISPOSICIÓN FINAL) | e.a | FALSE | FALSE | - | - | 11.8
702 | CS1SC2-6"-SCI-8-7-029 | 4 | CS1SC2 | BL | BOLT | 5 | STUD BOLTS W/2 HVY HEX NUTS, CS, A193 Gr.B7/A194 Gr.2H, ASME B1.1/B18.2.2 | 5/8" | 0.625 | 100mm | 100mm | - | - | - | 0.94 | 0 | - | SUMINISTRO DE STUD BOLTS, A-193 GR B7 W/(2) HVY NUTS HEX, ASTM A-194 GR 2H, ASME B18.2.1, B18.2.2 Ø5/8"X100MMLG | PREFABRICACIÓN EN TALLER DE TUBERÍA DE ACERO AL CARBÓN DE Ø 3" | MONTAJE AÉREO DE TUBERÍA DE Ø 3" | DESMANTELAMIENTO CON CORTE EN FRÍO DE TUBERÍAS AÉREAS DE ACERO AL CARBÓN, ACERO AL CARBON GALVANIZADO O ACERO INOXIDABLE Y ACCESORIOS DE Ø 3" (INCLUYE TRANSPORTE Y DISPOSICIÓN FINAL) | e.a | FALSE | FALSE | 0.625 | 0.235 | 0.235
703 | CS1SC2-6"-SCI-8-7-029 | 16 | CS1SC2 | BL | BOLT | 5 | STUD BOLTS W/2 HVY HEX NUTS, CS, A193 Gr.B7/A194 Gr.2H, ASME B1.1/B18.2.2 | 3/4" | 0.75 | 115mm | 115mm | - | - | - | 6.416 | 0 | - | SUMINISTRO DE STUD BOLTS, A-193 GR B7 W/(2) HVY NUTS HEX, ASTM A-194 GR 2H, ASME B18.2.1, B18.2.2 Ø3/4"X115MMLG | PREFABRICACIÓN EN TALLER DE TUBERÍA DE ACERO AL CARBÓN DE Ø 6" | MONTAJE AÉREO DE TUBERÍA DE Ø 6" | DESMANTELAMIENTO CON CORTE EN FRÍO DE TUBERÍAS AÉREAS DE ACERO AL CARBÓN, ACERO AL CARBON GALVANIZADO O ACERO INOXIDABLE Y ACCESORIOS DE Ø 6" (INCLUYE TRANSPORTE Y DISPOSICIÓN FINAL) | e.a | FALSE | FALSE | 0.75 | 0.401 | 0.401
704 | CS1SC2-6"-SCI-8-7-029 | 1 | CS1SC2 | FT | CRE | 2 | CONCENTRIC REDUCER, SEAMLESS, CS, ASTM A234 Gr.WPB, ASME B16.9, BW, SCH 40 x 30 | 6" | 6 | 3" | 3 | 40x30 | BW | - | 3.9 | 0.077 | - | SUMINISTRO DE CONC. REDUCER, SCH 40 X SCH 30, BW, ASTM A-234 GR WPB, ASME B16.9 6"X3" | PREFABRICACIÓN EN TALLER DE TUBERÍA DE ACERO AL CARBÓN DE Ø 6" | MONTAJE AÉREO DE TUBERÍA DE Ø 6" | DESMANTELAMIENTO CON CORTE EN FRÍO DE TUBERÍAS AÉREAS DE ACERO AL CARBÓN, ACERO AL CARBON GALVANIZADO O ACERO INOXIDABLE Y ACCESORIOS DE Ø 6" (INCLUYE TRANSPORTE Y DISPOSICIÓN FINAL) | e.a | FALSE | FALSE | - | - | 3.9
705 | CS1SC2-6"-SCI-8-7-029 | 1 | CS1SC2 | GS | GAS | 4 | NONMETALLIC FLAT GASKET, ARAMID FIBER REINFORCED NBR, ASME B16.21, THK 1/8", CLASS 150, FF | 3" | 3 | - | - | - | FF | 150 | 0.03 | 0 | - | SUMINISTRO DE NONMETALLIC FLAT GASKET, ARAMID FIBER REINFORCED NBR, ASME B16.21, THK 1/8", CLASS 150, FF, 3" | PREFABRICACIÓN EN TALLER DE TUBERÍA DE ACERO AL CARBÓN DE Ø 3" | MONTAJE AÉREO DE TUBERÍA DE Ø 3" | DESMANTELAMIENTO CON CORTE EN FRÍO DE TUBERÍAS AÉREAS DE ACERO AL CARBÓN, ACERO AL CARBON GALVANIZADO O ACERO INOXIDABLE Y ACCESORIOS DE Ø 3" (INCLUYE TRANSPORTE Y DISPOSICIÓN FINAL) | e.a | FALSE | FALSE | - | - | 0.03
706 | CS1SC2-6"-SCI-8-7-029 | 2 | CS1SC2 | GS | GAS | 4 | NONMETALLIC FLAT GASKET, ARAMID FIBER REINFORCED NBR, ASME B16.21, THK 1/8", CLASS 150, FF | 6" | 6 | - | - | - | FF | 150 | 0.12 | 0 | - | SUMINISTRO DE NONMETALLIC FLAT GASKET, ARAMID FIBER REINFORCED NBR, ASME B16.21, THK 1/8", CLASS 150, FF, 6" | PREFABRICACIÓN EN TALLER DE TUBERÍA DE ACERO AL CARBÓN DE Ø 6" | MONTAJE AÉREO DE TUBERÍA DE Ø 6" | DESMANTELAMIENTO CON CORTE EN FRÍO DE TUBERÍAS AÉREAS DE ACERO AL CARBÓN, ACERO AL CARBON GALVANIZADO O ACERO INOXIDABLE Y ACCESORIOS DE Ø 6" (INCLUYE TRANSPORTE Y DISPOSICIÓN FINAL) | e.a | FALSE | FALSE | - | - | 0.06
707 | CS1SC2-6"-SCI-8-7-029 | 1 | CS1SC2 | VL | GLB | 7 | GLOBE VALVE THD, MSS SP-80, B62 UNS C83600, CL 150, NPTF, B1.20.1, SCREWED BONNET, PKG LUBRICATED FIBER/GRAPH, BRONZE STEM, SEAT RINGS&DISC, SWIVEL PLUG DISC, STEM IS/RSRO, HO, UL LISTED | 2" | 2 | - | - | - | TE | 150 | 5.7 | 0 | GLV41H4J2G | SUMINISTRO DE GLOBE VALVE THD, MSS SP-80, B62 UNS C83600, CL 150, NPTF, B1.20.1, SCREWED BONNET, PKG LUBRICATED FIBER/GRAPH, BRONZE STEM, SEAT RINGS&DISC, SWIVEL PLUG DISC, STEM IS/RSRO, HO, UL LISTED, 2" | PRUEBAS HIDROSTATICAS DE VÁLVULAS MANUALES BRIDADAS ANSI 150 DE DIAMETRO 2" | MONTAJE DE VÁLVULAS Y CHEQUES DIAMETRO DE 2" | - | e.a | FALSE | FALSE | - | - | 5.7
708 | CS1SC2-6"-SCI-8-7-029 | 1 | CS1SC2 | VL | GLB | 7 | GLOBE VALVE THD, MSS SP-80, B62 UNS C83600, CL 150, NPTF, B1.20.1, SCREWED BONNET, PKG LUBRICATED FIBER/GRAPH, BRONZE STEM, SEAT RINGS&DISC, SWIVEL PLUG DISC, STEM IS/RSRO, HO, UL LISTED | 3/4" | 0.75 | - | - | - | TE | 150 | 1.06 | 0 | GLV41H4J2G | SUMINISTRO DE GLOBE VALVE THD, MSS SP-80, B62 UNS C83600, CL 150, NPTF, B1.20.1, SCREWED BONNET, PKG LUBRICATED FIBER/GRAPH, BRONZE STEM, SEAT RINGS&DISC, SWIVEL PLUG DISC, STEM IS/RSRO, HO, UL LISTED, 3/4" | PRUEBAS HIDROSTATICAS DE VÁLVULAS MANUALES SW 800# DE DIAMETRO MENORES 2" | MONTAJE DE VÁLVULAS Y CHEQUES DIAMETRO MENORES DE 2" | - | e.a | FALSE | FALSE | - | - | 1.06
709 | CS1SC2-6"-SCI-8-7-029 | 1 | CS1SC2 | FT | NIP | 2 | NIPPLE, SEAMLESS, CS, ASTM A53 Gr.B, ASME B36.10, BExTE, SCH 160 L= 100 mm | 2" | 2 | 100mm | 100mm | 160 | BExTE | - | 1.11 | 0.0209 | BExTE | SUMINISTRO DE PIPE NIPPLE - LENGTH = 100 MM ASME B36.10 BExTE SEAMLESS ASTM A53 GR. B, 2", S-160 | PREFABRICACIÓN EN TALLER DE TUBERÍA DE ACERO AL CARBÓN DE Ø 2" | MONTAJE AÉREO DE TUBERÍA DE Ø 2" | DESMANTELAMIENTO CON CORTE EN FRÍO DE TUBERÍAS AÉREAS DE ACERO AL CARBÓN, ACERO AL CARBON GALVANIZADO O ACERO INOXIDABLE Y ACCESORIOS DE Ø 2" (INCLUYE TRANSPORTE Y DISPOSICIÓN FINAL) | e.a | FALSE | FALSE | - | - | 1.11
710 | CS1SC2-6"-SCI-8-7-029 | 1 | CS1SC2 | FT | NIP | 2 | NIPPLE, SEAMLESS, CS, ASTM A53 Gr.B, ASME B36.10, TE, SCH 160 L= 100 mm | 3/4" | 0.75 | 100mm | 100mm | 160 | TE | - | 0.29 | 0.0088 | TE | SUMINISTRO DE PIPE NIPPLE - LENGTH = 100 MM ASME B36.10 TE SEAMLESS ASTM A53 GR. B, 3/4", S-160 | PREFABRICACIÓN EN TALLER DE TUBERÍA DE ACERO AL CARBÓN DE Ø < 2" | MONTAJE AÉREO DE TUBERÍA DE Ø < 2" | DESMANTELAMIENTO CON CORTE EN FRÍO DE TUBERÍAS AÉREAS DE ACERO AL CARBÓN, ACERO AL CARBON GALVANIZADO O ACERO INOXIDABLE Y ACCESORIOS DE Ø MENORES A 2" (INCLUYE TRANSPORTE Y DISPOSICIÓN FINAL) | e.a | FALSE | FALSE | - | - | 0.29
711 | CS1SC2-6"-SCI-8-7-029 | 1 | CS1SC2 | FT | RTE | 2 | REDUCING TEE, SEAMLESS, CS, ASTM A234 Gr.WPB, ASME B16.9, BW, SCH 40 x 30 | 6" | 6 | 3" | 3 | 40x30 | BW | - | 16 | 0.209 | - | SUMINISTRO DE REDUCER TEE, SCH 40 X SCH 30, BW, ASTM A-234 GR WPB, ASME B16.9 6"X 3" | PREFABRICACIÓN EN TALLER DE TUBERÍA DE ACERO AL CARBÓN DE Ø 6" | MONTAJE AÉREO DE TUBERÍA DE Ø 6" | DESMANTELAMIENTO CON CORTE EN FRÍO DE TUBERÍAS AÉREAS DE ACERO AL CARBÓN, ACERO AL CARBON GALVANIZADO O ACERO INOXIDABLE Y ACCESORIOS DE Ø 6" (INCLUYE TRANSPORTE Y DISPOSICIÓN FINAL) | e.a | FALSE | FALSE | - | - | 16
712 | CS1SC2-6"-SCI-8-7-029 | 1 | CS1SC2 | FT | RTE | 2 | REDUCING TEE, SEAMLESS, CS, ASTM A234 Gr.WPB, ASME B16.9, BW, SCH 40 x 30 | 6" | 6 | 4" | 4 | 40x30 | BW | - | 16 | 0.209 | - | SUMINISTRO DE REDUCER TEE, SCH 40 X SCH 30, BW, ASTM A-234 GR WPB, ASME B16.9 6"X 4" | PREFABRICACIÓN EN TALLER DE TUBERÍA DE ACERO AL CARBÓN DE Ø 6" | MONTAJE AÉREO DE TUBERÍA DE Ø 6" | DESMANTELAMIENTO CON CORTE EN FRÍO DE TUBERÍAS AÉREAS DE ACERO AL CARBÓN, ACERO AL CARBON GALVANIZADO O ACERO INOXIDABLE Y ACCESORIOS DE Ø 6" (INCLUYE TRANSPORTE Y DISPOSICIÓN FINAL) | e.a | FALSE | FALSE | - | - | 16
713 | CS1SC2-6"-SCI-8-7-029 | 2 | CS1SC2 | FT | TEE | 2 | STRAIGHT TEE, SEAMLESS, CS, ASTM A234 Gr.WPB, ASME B16.9, BW, SCH 40 | 6" | 6 | - | - | 40 | BW | - | 32.96 | 0.418 | - | SUMINISTRO DE TEE, SCH 40 BW, ASTM A-234 GR WPB, ASME B16.9 6" | PREFABRICACIÓN EN TALLER DE TUBERÍA DE ACERO AL CARBÓN DE Ø 6" | MONTAJE AÉREO DE TUBERÍA DE Ø 6" | DESMANTELAMIENTO CON CORTE EN FRÍO DE TUBERÍAS AÉREAS DE ACERO AL CARBÓN, ACERO AL CARBON GALVANIZADO O ACERO INOXIDABLE Y ACCESORIOS DE Ø 6" (INCLUYE TRANSPORTE Y DISPOSICIÓN FINAL) | e.a | FALSE | FALSE | - | - | 16.48
714 | CS1SC2-6"-SCI-8-7-029 | 1 | CS1SC2 | FT | TOL | 2 | THREADOLET, CS, ASTM A105, MSS SP-97, TE, CLASS 3000 | 6" | 6 | 3/4" | 0.75 | - | TE | 3000 | 0.15 | 0.0165 | - | SUMINISTRO DE THREADOLET MSS SP-97 BW X SW 3000# FORGED ASTM A105, 6" X 3/4" | PREFABRICACIÓN EN TALLER DE TUBERÍA DE ACERO AL CARBÓN DE Ø < 2" | MONTAJE AÉREO DE TUBERÍA DE Ø < 2" | DESMANTELAMIENTO CON CORTE EN FRÍO DE TUBERÍAS AÉREAS DE ACERO AL CARBÓN, ACERO AL CARBON GALVANIZADO O ACERO INOXIDABLE Y ACCESORIOS DE Ø MENORES A 2" (INCLUYE TRANSPORTE Y DISPOSICIÓN FINAL) | e.a | FALSE | FALSE | - | - | 0.15
715 | CS1SC2-6"-SCI-8-7-029 | 1 | CS1SC2 | FL | WNK | 3 | WELD NECK FLANGE, CS, ASTM A105, ASME B16.5, CLASS 150, FF, SCH 30 | 3" | 3 | - | - | 30 | FF | 150 | 4.97 | 0.044 | - | SUMINISTRO DE WELDNECK FLANGE ASME B16.5 FLG X BW 150 LB FLAT FACE FORGED ASTM A105, 3", S-30 | PREFABRICACIÓN EN TALLER DE TUBERÍA DE ACERO AL CARBÓN DE Ø 3" | MONTAJE AÉREO DE TUBERÍA DE Ø 3" | DESMANTELAMIENTO CON CORTE EN FRÍO DE TUBERÍAS AÉREAS DE ACERO AL CARBÓN, ACERO AL CARBON GALVANIZADO O ACERO INOXIDABLE Y ACCESORIOS DE Ø 3" (INCLUYE TRANSPORTE Y DISPOSICIÓN FINAL) | e.a | FALSE | FALSE | - | - | 4.97
716 | CS1SC2-6"-SCI-8-7-029 | 2 | CS1SC2 | FL | WNK | 3 | WELD NECK FLANGE, CS, ASTM A105, ASME B16.5, CLASS 150, FF, SCH 40 | 6" | 6 | - | - | 40 | FF | 150 | 21.82 | 0.176 | - | SUMINISTRO DE WELDNECK FLANGE ASME B16.5 FLG X BW 150 LB FLAT FACE FORGED ASTM A105, 6", S-40 | PREFABRICACIÓN EN TALLER DE TUBERÍA DE ACERO AL CARBÓN DE Ø 6" | MONTAJE AÉREO DE TUBERÍA DE Ø 6" | DESMANTELAMIENTO CON CORTE EN FRÍO DE TUBERÍAS AÉREAS DE ACERO AL CARBÓN, ACERO AL CARBON GALVANIZADO O ACERO INOXIDABLE Y ACCESORIOS DE Ø 6" (INCLUYE TRANSPORTE Y DISPOSICIÓN FINAL) | e.a | FALSE | FALSE | - | - | 10.91
717 | CS1SC2-6"-SCI-8-7-029 | 1 | CS1SC2 | FT | WOL | 2 | WELDOLET, CS, ASTM A105, MSS SP-97, BW, SCH 80 | 6" | 6 | 2" | 2 | 40x80 | BW | - | 0.79 | 0.0077 | - | SUMINISTRO DE WELDOLET MSS SP-97 BW X BW FORGED ASTM A105, 6" X 2", S-40 X S-80 | PREFABRICACIÓN EN TALLER DE TUBERÍA DE ACERO AL CARBÓN DE Ø 2" | MONTAJE AÉREO DE TUBERÍA DE Ø 2" | DESMANTELAMIENTO CON CORTE EN FRÍO DE TUBERÍAS AÉREAS DE ACERO AL CARBÓN, ACERO AL CARBON GALVANIZADO O ACERO INOXIDABLE Y ACCESORIOS DE Ø 2" (INCLUYE TRANSPORTE Y DISPOSICIÓN FINAL) | e.a | FALSE | FALSE | - | - | 0.79
718 | CS1SC2-6"-SCI-8-7-032 | 8 | CS1SC2 | FT | 90L | 2 | ELBOW 90 DEG LR, SEAMLESS, CS, ASTM A234 Gr.WPB, ASME B16.9, BW, SCH 40 | 6" | 6 | - | - | 40 | BW | - | 81.6 | 1.672 | - | SUMINISTRO DE 90 DEGREE ELBOW LR ASME B16.9 BW WROUGHT S ASTM A234 GR. WPB, 6", S-40 | PREFABRICACIÓN EN TALLER DE TUBERÍA DE ACERO AL CARBÓN DE Ø 6" | MONTAJE AÉREO DE TUBERÍA DE Ø 6" | DESMANTELAMIENTO CON CORTE EN FRÍO DE TUBERÍAS AÉREAS DE ACERO AL CARBÓN, ACERO AL CARBON GALVANIZADO O ACERO INOXIDABLE Y ACCESORIOS DE Ø 6" (INCLUYE TRANSPORTE Y DISPOSICIÓN FINAL) | e.a | FALSE | FALSE | - | - | 10.2
719 | CS1SC2-6"-SCI-8-7-032 | 1 | CS1SC2 | FT | 90L | 2 | ELBOW 90 DEG LR, SEAMLESS, CS, ASTM A234 Gr.WPB, ASME B16.9, BW, SCH 80 | 2" | 2 | - | - | 80 | BW | - | 0.65 | 0.033 | - | SUMINISTRO DE 90 DEGREE ELBOW LR ASME B16.9 BW WROUGHT S ASTM A234 GR. WPB, 2", S-80 | PREFABRICACIÓN EN TALLER DE TUBERÍA DE ACERO AL CARBÓN DE Ø 2" | MONTAJE AÉREO DE TUBERÍA DE Ø 2" | DESMANTELAMIENTO CON CORTE EN FRÍO DE TUBERÍAS AÉREAS DE ACERO AL CARBÓN, ACERO AL CARBON GALVANIZADO O ACERO INOXIDABLE Y ACCESORIOS DE Ø 2" (INCLUYE TRANSPORTE Y DISPOSICIÓN FINAL) | e.a | FALSE | FALSE | - | - | 0.65
720 | CS1SC2-6"-SCI-8-7-032 | 136 | CS1SC2 | PP | BE | 1 | PIPE, SEAMLESS, CS, ASTM A53 Gr.B, ASME B36.10, BE, SCH 40 | 6" | 6 | - | - | 40 | BE | - | 3843.36 | 3.328 | - | SUMINISTRO DE PIPE ASME B36.10 BE SEAMLESS ASTM A53 GR. B, 6", S-40 | PREFABRICACIÓN EN TALLER DE TUBERÍA DE ACERO AL CARBÓN DE Ø 6" | MONTAJE AÉREO DE TUBERÍA DE Ø 6" | DESMANTELAMIENTO CON CORTE EN FRÍO DE TUBERÍAS AÉREAS DE ACERO AL CARBÓN, ACERO AL CARBON GALVANIZADO O ACERO INOXIDABLE Y ACCESORIOS DE Ø 6" (INCLUYE TRANSPORTE Y DISPOSICIÓN FINAL) | m | FALSE | FALSE | - | - | 28.26
721 | CS1SC2-6"-SCI-8-7-032 | 24 | CS1SC2 | BL | BOLT | 5 | STUD BOLTS W/2 HVY HEX NUTS, CS, A193 Gr.B7/A194 Gr.2H, ASME B1.1/B18.2.2 | 3/4" | 0.75 | 115mm | 115mm | - | - | - | 9.624 | 0 | - | SUMINISTRO DE STUD BOLTS, A-193 GR B7 W/(2) HVY NUTS HEX, ASTM A-194 GR 2H, ASME B18.2.1, B18.2.2 Ø3/4"X115MMLG | PREFABRICACIÓN EN TALLER DE TUBERÍA DE ACERO AL CARBÓN DE Ø 6" | MONTAJE AÉREO DE TUBERÍA DE Ø 6" | DESMANTELAMIENTO CON CORTE EN FRÍO DE TUBERÍAS AÉREAS DE ACERO AL CARBÓN, ACERO AL CARBON GALVANIZADO O ACERO INOXIDABLE Y ACCESORIOS DE Ø 6" (INCLUYE TRANSPORTE Y DISPOSICIÓN FINAL) | e.a | FALSE | FALSE | 0.75 | 0.401 | 0.401
722 | CS1SC2-6"-SCI-8-7-032 | 1 | CS1SC2 | FT | CRE | 2 | CONCENTRIC REDUCER, SEAMLESS, CS, ASTM A234 Gr.WPB, ASME B16.9, BW, SCH 40 x 30 | 6" | 6 | 4" | 4 | 40x30 | BW | - | 3.9 | 0.077 | - | SUMINISTRO DE CONC. REDUCER, SCH 40 X SCH 30, BW, ASTM A-234 GR WPB, ASME B16.9 6"X4" | PREFABRICACIÓN EN TALLER DE TUBERÍA DE ACERO AL CARBÓN DE Ø 6" | MONTAJE AÉREO DE TUBERÍA DE Ø 6" | DESMANTELAMIENTO CON CORTE EN FRÍO DE TUBERÍAS AÉREAS DE ACERO AL CARBÓN, ACERO AL CARBON GALVANIZADO O ACERO INOXIDABLE Y ACCESORIOS DE Ø 6" (INCLUYE TRANSPORTE Y DISPOSICIÓN FINAL) | e.a | FALSE | FALSE | - | - | 3.9
723 | CS1SC2-6"-SCI-8-7-032 | 3 | CS1SC2 | GS | GAS | 4 | NONMETALLIC FLAT GASKET, ARAMID FIBER REINFORCED NBR, ASME B16.21, THK 1/8", CLASS 150, FF | 6" | 6 | - | - | - | FF | 150 | 0.18 | 0 | - | SUMINISTRO DE NONMETALLIC FLAT GASKET, ARAMID FIBER REINFORCED NBR, ASME B16.21, THK 1/8", CLASS 150, FF, 6" | PREFABRICACIÓN EN TALLER DE TUBERÍA DE ACERO AL CARBÓN DE Ø 6" | MONTAJE AÉREO DE TUBERÍA DE Ø 6" | DESMANTELAMIENTO CON CORTE EN FRÍO DE TUBERÍAS AÉREAS DE ACERO AL CARBÓN, ACERO AL CARBON GALVANIZADO O ACERO INOXIDABLE Y ACCESORIOS DE Ø 6" (INCLUYE TRANSPORTE Y DISPOSICIÓN FINAL) | e.a | FALSE | FALSE | - | - | 0.06
724 | CS1SC2-6"-SCI-8-7-032 | 1 | CS1SC2 | VL | GAT | 7 | GATE VALVE FL, MSS SP-128 TYPE II, A536 Gr 65-45-12, CL 125, FF, B16.1, BB, NON METALLIC FLAT GASKET EPDM, PKG EPDM, SOLID WEDGE, WEDGE DUCTILE IRON EPDM ENCAPSULATED, STEM BRONZE, OS&Y/RSNRO, HO, UL LISTED/FM APPROVED | 6" | 6 | - | - | - | FF | 125 | 68 | 0 | GAV413C3J2G | SUMINISTRO DE GATE VALVE FL, MSS SP-128 TYPE II, A536 Gr 65-45-12, CL 125, FF, B16.1, BB, NON METALLIC FLAT GASKET EPDM, PKG EPDM, SOLID WEDGE, WEDGE DUCTILE IRON EPDM ENCAPSULATED, STEM BRONZE, OS&Y/RSNRO, HO, UL LISTED/FM APPROVED, 6" | PRUEBAS HIDROSTATICAS DE VÁLVULAS MANUALES BRIDADAS ANSI 150 DE DIAMETRO 6" | MONTAJE DE VÁLVULAS Y CHEQUES DIAMETRO DE 6" | - | e.a | FALSE | FALSE | - | - | 68
725 | CS1SC2-6"-SCI-8-7-032 | 2 | CS1SC2 | VL | GLB | 7 | GLOBE VALVE THD, MSS SP-80, B62 UNS C83600, CL 150, NPTF, B1.20.1, SCREWED BONNET, PKG LUBRICATED FIBER/GRAPH, BRONZE STEM, SEAT RINGS&DISC, SWIVEL PLUG DISC, STEM IS/RSRO, HO, UL LISTED | 2" | 2 | - | - | - | TE | 150 | 11.4 | 0 | GLV41H4J2G | SUMINISTRO DE GLOBE VALVE THD, MSS SP-80, B62 UNS C83600, CL 150, NPTF, B1.20.1, SCREWED BONNET, PKG LUBRICATED FIBER/GRAPH, BRONZE STEM, SEAT RINGS&DISC, SWIVEL PLUG DISC, STEM IS/RSRO, HO, UL LISTED, 2" | PRUEBAS HIDROSTATICAS DE VÁLVULAS MANUALES BRIDADAS ANSI 150 DE DIAMETRO 2" | MONTAJE DE VÁLVULAS Y CHEQUES DIAMETRO DE 2" | - | e.a | FALSE | FALSE | - | - | 5.7
726 | CS1SC2-6"-SCI-8-7-032 | 3 | CS1SC2 | FT | NIP | 2 | NIPPLE, SEAMLESS, CS, ASTM A53 Gr.B, ASME B36.10, BExTE, SCH 160 L= 100 mm | 2" | 2 | 100mm | 100mm | 160 | BExTE | - | 3.33 | 0.0627 | BExTE | SUMINISTRO DE PIPE NIPPLE - LENGTH = 100 MM ASME B36.10 BExTE SEAMLESS ASTM A53 GR. B, 2", S-160 | PREFABRICACIÓN EN TALLER DE TUBERÍA DE ACERO AL CARBÓN DE Ø 2" | MONTAJE AÉREO DE TUBERÍA DE Ø 2" | DESMANTELAMIENTO CON CORTE EN FRÍO DE TUBERÍAS AÉREAS DE ACERO AL CARBÓN, ACERO AL CARBON GALVANIZADO O ACERO INOXIDABLE Y ACCESORIOS DE Ø 2" (INCLUYE TRANSPORTE Y DISPOSICIÓN FINAL) | e.a | FALSE | FALSE | - | - | 1.11
727 | CS1SC2-6"-SCI-8-7-032 | 2 | CS1SC2 | FL | WNK | 3 | WELD NECK FLANGE, CS, ASTM A105, ASME B16.5, CLASS 150, FF, SCH 40 | 6" | 6 | - | - | 40 | FF | 150 | 21.82 | 0.176 | - | SUMINISTRO DE WELDNECK FLANGE ASME B16.5 FLG X BW 150 LB FLAT FACE FORGED ASTM A105, 6", S-40 | PREFABRICACIÓN EN TALLER DE TUBERÍA DE ACERO AL CARBÓN DE Ø 6" | MONTAJE AÉREO DE TUBERÍA DE Ø 6" | DESMANTELAMIENTO CON CORTE EN FRÍO DE TUBERÍAS AÉREAS DE ACERO AL CARBÓN, ACERO AL CARBON GALVANIZADO O ACERO INOXIDABLE Y ACCESORIOS DE Ø 6" (INCLUYE TRANSPORTE Y DISPOSICIÓN FINAL) | e.a | FALSE | FALSE | - | - | 10.91
728 | CS1SC2-6"-SCI-8-7-032 | 2 | CS1SC2 | FT | WOL | 2 | WELDOLET, CS, ASTM A105, MSS SP-97, BW, SCH 80 | 6" | 6 | 2" | 2 | 40x80 | BW | - | 1.58 | 0.0154 | - | SUMINISTRO DE WELDOLET MSS SP-97 BW X BW FORGED ASTM A105, 6" X 2", S-40 X S-80 | PREFABRICACIÓN EN TALLER DE TUBERÍA DE ACERO AL CARBÓN DE Ø 2" | MONTAJE AÉREO DE TUBERÍA DE Ø 2" | DESMANTELAMIENTO CON CORTE EN FRÍO DE TUBERÍAS AÉREAS DE ACERO AL CARBÓN, ACERO AL CARBON GALVANIZADO O ACERO INOXIDABLE Y ACCESORIOS DE Ø 2" (INCLUYE TRANSPORTE Y DISPOSICIÓN FINAL) | e.a | FALSE | FALSE | - | - | 0.79
729 | CS1SC2-6"-SCI-TIE-IN-011/012 | 2 | CS1SC2 | FT | 90L | 2 | ELBOW 90 DEG LR, SEAMLESS, CS, ASTM A234 Gr.WPB, ASME B16.9, BW, SCH 40 | 6" | 6 | - | - | 40 | BW | - | 20.4 | 0.418 | - | SUMINISTRO DE 90 DEGREE ELBOW LR ASME B16.9 BW WROUGHT S ASTM A234 GR. WPB, 6", S-40 | PREFABRICACIÓN EN TALLER DE TUBERÍA DE ACERO AL CARBÓN DE Ø 6" | MONTAJE AÉREO DE TUBERÍA DE Ø 6" | DESMANTELAMIENTO CON CORTE EN FRÍO DE TUBERÍAS AÉREAS DE ACERO AL CARBÓN, ACERO AL CARBON GALVANIZADO O ACERO INOXIDABLE Y ACCESORIOS DE Ø 6" (INCLUYE TRANSPORTE Y DISPOSICIÓN FINAL) | e.a | FALSE | FALSE | - | - | 10.2
730 | CS1SC2-6"-SCI-TIE-IN-011/012 | 1 | CS1SC2 | FT | 90L | 2 | ELBOW 90 DEG LR, SEAMLESS, CS, ASTM A234 Gr.WPB, ASME B16.9, BW, SCH 80 | 2" | 2 | - | - | 80 | BW | - | 0.65 | 0.033 | - | SUMINISTRO DE 90 DEGREE ELBOW LR ASME B16.9 BW WROUGHT S ASTM A234 GR. WPB, 2", S-80 | PREFABRICACIÓN EN TALLER DE TUBERÍA DE ACERO AL CARBÓN DE Ø 2" | MONTAJE AÉREO DE TUBERÍA DE Ø 2" | DESMANTELAMIENTO CON CORTE EN FRÍO DE TUBERÍAS AÉREAS DE ACERO AL CARBÓN, ACERO AL CARBON GALVANIZADO O ACERO INOXIDABLE Y ACCESORIOS DE Ø 2" (INCLUYE TRANSPORTE Y DISPOSICIÓN FINAL) | e.a | FALSE | FALSE | - | - | 0.65
731 | CS1SC2-6"-SCI-TIE-IN-011/012 | 2 | CS1SC2 | PP | BE | 1 | PIPE, SEAMLESS, CS, ASTM A53 Gr.B, ASME B36.10, BE, SCH 40 | 6" | 6 | - | - | 40 | BE | - | 56.52 | 0.048942 | - | SUMINISTRO DE PIPE ASME B36.10 BE SEAMLESS ASTM A53 GR. B, 6", S-40 | PREFABRICACIÓN EN TALLER DE TUBERÍA DE ACERO AL CARBÓN DE Ø 6" | MONTAJE AÉREO DE TUBERÍA DE Ø 6" | DESMANTELAMIENTO CON CORTE EN FRÍO DE TUBERÍAS AÉREAS DE ACERO AL CARBÓN, ACERO AL CARBON GALVANIZADO O ACERO INOXIDABLE Y ACCESORIOS DE Ø 6" (INCLUYE TRANSPORTE Y DISPOSICIÓN FINAL) | m | FALSE | FALSE | - | - | 28.26
732 | CS1SC2-6"-SCI-TIE-IN-011/012 | 32 | CS1SC2 | BL | BOLT | 5 | STUD BOLTS W/2 HVY HEX NUTS, CS, A193 Gr.B7/A194 Gr.2H, ASME B1.1/B18.2.2 | 3/4" | 0.75 | 115mm | 115mm | - | - | - | 12.832 | 0 | - | SUMINISTRO DE STUD BOLTS, A-193 GR B7 W/(2) HVY NUTS HEX, ASTM A-194 GR 2H, ASME B18.2.1, B18.2.2 Ø3/4"X115MMLG | PREFABRICACIÓN EN TALLER DE TUBERÍA DE ACERO AL CARBÓN DE Ø 6" | MONTAJE AÉREO DE TUBERÍA DE Ø 6" | DESMANTELAMIENTO CON CORTE EN FRÍO DE TUBERÍAS AÉREAS DE ACERO AL CARBÓN, ACERO AL CARBON GALVANIZADO O ACERO INOXIDABLE Y ACCESORIOS DE Ø 6" (INCLUYE TRANSPORTE Y DISPOSICIÓN FINAL) | e.a | FALSE | FALSE | 0.75 | 0.401 | 0.401
733 | CS1SC2-6"-SCI-TIE-IN-011/012 | 4 | CS1SC2 | GS | GAS | 4 | NONMETALLIC FLAT GASKET, ARAMID FIBER REINFORCED NBR, ASME B16.21, THK 1/8", CLASS 150, FF | 6" | 6 | - | - | - | FF | 150 | 0.24 | 0 | - | SUMINISTRO DE NONMETALLIC FLAT GASKET, ARAMID FIBER REINFORCED NBR, ASME B16.21, THK 1/8", CLASS 150, FF, 6" | PREFABRICACIÓN EN TALLER DE TUBERÍA DE ACERO AL CARBÓN DE Ø 6" | MONTAJE AÉREO DE TUBERÍA DE Ø 6" | DESMANTELAMIENTO CON CORTE EN FRÍO DE TUBERÍAS AÉREAS DE ACERO AL CARBÓN, ACERO AL CARBON GALVANIZADO O ACERO INOXIDABLE Y ACCESORIOS DE Ø 6" (INCLUYE TRANSPORTE Y DISPOSICIÓN FINAL) | e.a | FALSE | FALSE | - | - | 0.06
734 | CS1SC2-6"-SCI-TIE-IN-011/012 | 1 | CS1SC2 | VL | GAT | 7 | GATE VALVE FL, MSS SP-128 TYPE II, A536 Gr 65-45-12, CL 125, FF, B16.1, BB, NON METALLIC FLAT GASKET EPDM, PKG EPDM, SOLID WEDGE, WEDGE DUCTILE IRON EPDM ENCAPSULATED, STEM BRONZE, OS&Y/RSNRO, HO, UL LISTED/FM APPROVED | 6" | 6 | - | - | - | FF | 125 | 68 | 0 | GAV413C3J2G | SUMINISTRO DE GATE VALVE FL, MSS SP-128 TYPE II, A536 Gr 65-45-12, CL 125, FF, B16.1, BB, NON METALLIC FLAT GASKET EPDM, PKG EPDM, SOLID WEDGE, WEDGE DUCTILE IRON EPDM ENCAPSULATED, STEM BRONZE, OS&Y/RSNRO, HO, UL LISTED/FM APPROVED, 6" | PRUEBAS HIDROSTATICAS DE VÁLVULAS MANUALES BRIDADAS ANSI 150 DE DIAMETRO 6" | MONTAJE DE VÁLVULAS Y CHEQUES DIAMETRO DE 6" | - | e.a | FALSE | FALSE | - | - | 68
735 | CS1SC2-6"-SCI-TIE-IN-011/012 | 1 | CS1SC2 | VL | GLB | 7 | GLOBE VALVE THD, MSS SP-80, B62 UNS C83600, CL 150, NPTF, B1.20.1, SCREWED BONNET, PKG LUBRICATED FIBER/GRAPH, BRONZE STEM, SEAT RINGS&DISC, SWIVEL PLUG DISC, STEM IS/RSRO, HO, UL LISTED | 2" | 2 | - | - | - | TE | 150 | 5.7 | 0 | GLV41H4J2G | SUMINISTRO DE GLOBE VALVE THD, MSS SP-80, B62 UNS C83600, CL 150, NPTF, B1.20.1, SCREWED BONNET, PKG LUBRICATED FIBER/GRAPH, BRONZE STEM, SEAT RINGS&DISC, SWIVEL PLUG DISC, STEM IS/RSRO, HO, UL LISTED, 2" | PRUEBAS HIDROSTATICAS DE VÁLVULAS MANUALES BRIDADAS ANSI 150 DE DIAMETRO 2" | MONTAJE DE VÁLVULAS Y CHEQUES DIAMETRO DE 2" | - | e.a | FALSE | FALSE | - | - | 5.7
736 | CS1SC2-6"-SCI-TIE-IN-011/012 | 2 | CS1SC2 | FT | NIP | 2 | NIPPLE, SEAMLESS, CS, ASTM A53 Gr.B, ASME B36.10, BExTE, SCH 160 L= 100 mm | 2" | 2 | 100mm | 100mm | 160 | BExTE | - | 2.22 | 0.0418 | BExTE | SUMINISTRO DE PIPE NIPPLE - LENGTH = 100 MM ASME B36.10 BExTE SEAMLESS ASTM A53 GR. B, 2", S-160 | PREFABRICACIÓN EN TALLER DE TUBERÍA DE ACERO AL CARBÓN DE Ø 2" | MONTAJE AÉREO DE TUBERÍA DE Ø 2" | DESMANTELAMIENTO CON CORTE EN FRÍO DE TUBERÍAS AÉREAS DE ACERO AL CARBÓN, ACERO AL CARBON GALVANIZADO O ACERO INOXIDABLE Y ACCESORIOS DE Ø 2" (INCLUYE TRANSPORTE Y DISPOSICIÓN FINAL) | e.a | FALSE | FALSE | - | - | 1.11
737 | CS1SC2-6"-SCI-TIE-IN-011/012 | 2 | CS1SC2 | FL | WNK | 3 | WELD NECK FLANGE, CS, ASTM A105, ASME B16.5, CLASS 150, FF, SCH 40 | 6" | 6 | - | - | 40 | FF | 150 | 21.82 | 0.176 | - | SUMINISTRO DE WELDNECK FLANGE ASME B16.5 FLG X BW 150 LB FLAT FACE FORGED ASTM A105, 6", S-40 | PREFABRICACIÓN EN TALLER DE TUBERÍA DE ACERO AL CARBÓN DE Ø 6" | MONTAJE AÉREO DE TUBERÍA DE Ø 6" | DESMANTELAMIENTO CON CORTE EN FRÍO DE TUBERÍAS AÉREAS DE ACERO AL CARBÓN, ACERO AL CARBON GALVANIZADO O ACERO INOXIDABLE Y ACCESORIOS DE Ø 6" (INCLUYE TRANSPORTE Y DISPOSICIÓN FINAL) | e.a | FALSE | FALSE | - | - | 10.91
738 | CS1SC2-6"-SCI-TIE-IN-011/012 | 1 | CS1SC2 | FT | WOL | 2 | WELDOLET, CS, ASTM A105, MSS SP-97, BW, SCH 80 | 6" | 6 | 2" | 2 | 40x80 | BW | - | 0.79 | 0.0077 | - | SUMINISTRO DE WELDOLET MSS SP-97 BW X BW FORGED ASTM A105, 6" X 2", S-40 X S-80 | PREFABRICACIÓN EN TALLER DE TUBERÍA DE ACERO AL CARBÓN DE Ø 2" | MONTAJE AÉREO DE TUBERÍA DE Ø 2" | DESMANTELAMIENTO CON CORTE EN FRÍO DE TUBERÍAS AÉREAS DE ACERO AL CARBÓN, ACERO AL CARBON GALVANIZADO O ACERO INOXIDABLE Y ACCESORIOS DE Ø 2" (INCLUYE TRANSPORTE Y DISPOSICIÓN FINAL) | e.a | FALSE | FALSE | - | - | 0.79
739 | CS1SC2-6"-SCI-TIE-IN-011/012 | 1 | CS1SC2 | MS | YST | 6 | A126 CL B, STRAINER "Y" TYPE., FF B16.1, BLIND FLANGE A105, UL LISTED, MESH 1/4" | 6" | 6 | - | - | - | FF | 150 | 62.6 | 0 | - | SUMINISTRO DE FILTROS TIPO Y ANSI 150 DE Ø 6" | - | MONTAJE DE FILTRO TIPO Y ANSI 150 DE Ø ENTRE 6" - 10" | DESMANTELAMIENTO CON CORTE EN FRÍO DE TUBERÍAS AÉREAS DE ACERO AL CARBÓN, ACERO AL CARBON GALVANIZADO O ACERO INOXIDABLE Y ACCESORIOS DE Ø 6" (INCLUYE TRANSPORTE Y DISPOSICIÓN FINAL) | e.a | FALSE | FALSE | - | - | 62.6
740 | CS1SC2-6"-SCI-TIE-IN-014/015 | 2 | CS1SC2 | FT | 90L | 2 | ELBOW 90 DEG LR, SEAMLESS, CS, ASTM A234 Gr.WPB, ASME B16.9, BW, SCH 40 | 6" | 6 | - | - | 40 | BW | - | 20.4 | 0.418 | - | SUMINISTRO DE 90 DEGREE ELBOW LR ASME B16.9 BW WROUGHT S ASTM A234 GR. WPB, 6", S-40 | PREFABRICACIÓN EN TALLER DE TUBERÍA DE ACERO AL CARBÓN DE Ø 6" | MONTAJE AÉREO DE TUBERÍA DE Ø 6" | DESMANTELAMIENTO CON CORTE EN FRÍO DE TUBERÍAS AÉREAS DE ACERO AL CARBÓN, ACERO AL CARBON GALVANIZADO O ACERO INOXIDABLE Y ACCESORIOS DE Ø 6" (INCLUYE TRANSPORTE Y DISPOSICIÓN FINAL) | e.a | FALSE | FALSE | - | - | 10.2
741 | CS1SC2-6"-SCI-TIE-IN-014/015 | 1 | CS1SC2 | FT | 90L | 2 | ELBOW 90 DEG LR, SEAMLESS, CS, ASTM A234 Gr.WPB, ASME B16.9, BW, SCH 80 | 2" | 2 | - | - | 80 | BW | - | 0.65 | 0.033 | - | SUMINISTRO DE 90 DEGREE ELBOW LR ASME B16.9 BW WROUGHT S ASTM A234 GR. WPB, 2", S-80 | PREFABRICACIÓN EN TALLER DE TUBERÍA DE ACERO AL CARBÓN DE Ø 2" | MONTAJE AÉREO DE TUBERÍA DE Ø 2" | DESMANTELAMIENTO CON CORTE EN FRÍO DE TUBERÍAS AÉREAS DE ACERO AL CARBÓN, ACERO AL CARBON GALVANIZADO O ACERO INOXIDABLE Y ACCESORIOS DE Ø 2" (INCLUYE TRANSPORTE Y DISPOSICIÓN FINAL) | e.a | FALSE | FALSE | - | - | 0.65
742 | CS1SC2-6"-SCI-TIE-IN-014/015 | 2 | CS1SC2 | PP | BE | 1 | PIPE, SEAMLESS, CS, ASTM A53 Gr.B, ASME B36.10, BE, SCH 40 | 6" | 6 | - | - | 40 | BE | - | 56.52 | 0.048942 | - | SUMINISTRO DE PIPE ASME B36.10 BE SEAMLESS ASTM A53 GR. B, 6", S-40 | PREFABRICACIÓN EN TALLER DE TUBERÍA DE ACERO AL CARBÓN DE Ø 6" | MONTAJE AÉREO DE TUBERÍA DE Ø 6" | DESMANTELAMIENTO CON CORTE EN FRÍO DE TUBERÍAS AÉREAS DE ACERO AL CARBÓN, ACERO AL CARBON GALVANIZADO O ACERO INOXIDABLE Y ACCESORIOS DE Ø 6" (INCLUYE TRANSPORTE Y DISPOSICIÓN FINAL) | m | FALSE | FALSE | - | - | 28.26
743 | CS1SC2-6"-SCI-TIE-IN-014/015 | 32 | CS1SC2 | BL | BOLT | 5 | STUD BOLTS W/2 HVY HEX NUTS, CS, A193 Gr.B7/A194 Gr.2H, ASME B1.1/B18.2.2 | 3/4" | 0.75 | 115mm | 115mm | - | - | - | 12.832 | 0 | - | SUMINISTRO DE STUD BOLTS, A-193 GR B7 W/(2) HVY NUTS HEX, ASTM A-194 GR 2H, ASME B18.2.1, B18.2.2 Ø3/4"X115MMLG | PREFABRICACIÓN EN TALLER DE TUBERÍA DE ACERO AL CARBÓN DE Ø 6" | MONTAJE AÉREO DE TUBERÍA DE Ø 6" | DESMANTELAMIENTO CON CORTE EN FRÍO DE TUBERÍAS AÉREAS DE ACERO AL CARBÓN, ACERO AL CARBON GALVANIZADO O ACERO INOXIDABLE Y ACCESORIOS DE Ø 6" (INCLUYE TRANSPORTE Y DISPOSICIÓN FINAL) | e.a | FALSE | FALSE | 0.75 | 0.401 | 0.401
744 | CS1SC2-6"-SCI-TIE-IN-014/015 | 4 | CS1SC2 | GS | GAS | 4 | NONMETALLIC FLAT GASKET, ARAMID FIBER REINFORCED NBR, ASME B16.21, THK 1/8", CLASS 150, FF | 6" | 6 | - | - | - | FF | 150 | 0.24 | 0 | - | SUMINISTRO DE NONMETALLIC FLAT GASKET, ARAMID FIBER REINFORCED NBR, ASME B16.21, THK 1/8", CLASS 150, FF, 6" | PREFABRICACIÓN EN TALLER DE TUBERÍA DE ACERO AL CARBÓN DE Ø 6" | MONTAJE AÉREO DE TUBERÍA DE Ø 6" | DESMANTELAMIENTO CON CORTE EN FRÍO DE TUBERÍAS AÉREAS DE ACERO AL CARBÓN, ACERO AL CARBON GALVANIZADO O ACERO INOXIDABLE Y ACCESORIOS DE Ø 6" (INCLUYE TRANSPORTE Y DISPOSICIÓN FINAL) | e.a | FALSE | FALSE | - | - | 0.06
745 | CS1SC2-6"-SCI-TIE-IN-014/015 | 1 | CS1SC2 | VL | GAT | 7 | GATE VALVE FL, MSS SP-128 TYPE II, A536 Gr 65-45-12, CL 125, FF, B16.1, BB, NON METALLIC FLAT GASKET EPDM, PKG EPDM, SOLID WEDGE, WEDGE DUCTILE IRON EPDM ENCAPSULATED, STEM BRONZE, OS&Y/RSNRO, HO, UL LISTED/FM APPROVED | 6" | 6 | - | - | - | FF | 125 | 68 | 0 | GAV413C3J2G | SUMINISTRO DE GATE VALVE FL, MSS SP-128 TYPE II, A536 Gr 65-45-12, CL 125, FF, B16.1, BB, NON METALLIC FLAT GASKET EPDM, PKG EPDM, SOLID WEDGE, WEDGE DUCTILE IRON EPDM ENCAPSULATED, STEM BRONZE, OS&Y/RSNRO, HO, UL LISTED/FM APPROVED, 6" | PRUEBAS HIDROSTATICAS DE VÁLVULAS MANUALES BRIDADAS ANSI 150 DE DIAMETRO 6" | MONTAJE DE VÁLVULAS Y CHEQUES DIAMETRO DE 6" | - | e.a | FALSE | FALSE | - | - | 68
746 | CS1SC2-6"-SCI-TIE-IN-014/015 | 1 | CS1SC2 | VL | GLB | 7 | GLOBE VALVE THD, MSS SP-80, B62 UNS C83600, CL 150, NPTF, B1.20.1, SCREWED BONNET, PKG LUBRICATED FIBER/GRAPH, BRONZE STEM, SEAT RINGS&DISC, SWIVEL PLUG DISC, STEM IS/RSRO, HO, UL LISTED | 2" | 2 | - | - | - | TE | 150 | 5.7 | 0 | GLV41H4J2G | SUMINISTRO DE GLOBE VALVE THD, MSS SP-80, B62 UNS C83600, CL 150, NPTF, B1.20.1, SCREWED BONNET, PKG LUBRICATED FIBER/GRAPH, BRONZE STEM, SEAT RINGS&DISC, SWIVEL PLUG DISC, STEM IS/RSRO, HO, UL LISTED, 2" | PRUEBAS HIDROSTATICAS DE VÁLVULAS MANUALES BRIDADAS ANSI 150 DE DIAMETRO 2" | MONTAJE DE VÁLVULAS Y CHEQUES DIAMETRO DE 2" | - | e.a | FALSE | FALSE | - | - | 5.7
747 | CS1SC2-6"-SCI-TIE-IN-014/015 | 2 | CS1SC2 | FT | NIP | 2 | NIPPLE, SEAMLESS, CS, ASTM A53 Gr.B, ASME B36.10, BExTE, SCH 160 L= 100 mm | 2" | 2 | 100mm | 100mm | 160 | BExTE | - | 2.22 | 0.0418 | BExTE | SUMINISTRO DE PIPE NIPPLE - LENGTH = 100 MM ASME B36.10 BExTE SEAMLESS ASTM A53 GR. B, 2", S-160 | PREFABRICACIÓN EN TALLER DE TUBERÍA DE ACERO AL CARBÓN DE Ø 2" | MONTAJE AÉREO DE TUBERÍA DE Ø 2" | DESMANTELAMIENTO CON CORTE EN FRÍO DE TUBERÍAS AÉREAS DE ACERO AL CARBÓN, ACERO AL CARBON GALVANIZADO O ACERO INOXIDABLE Y ACCESORIOS DE Ø 2" (INCLUYE TRANSPORTE Y DISPOSICIÓN FINAL) | e.a | FALSE | FALSE | - | - | 1.11
748 | CS1SC2-6"-SCI-TIE-IN-014/015 | 2 | CS1SC2 | FL | WNK | 3 | WELD NECK FLANGE, CS, ASTM A105, ASME B16.5, CLASS 150, FF, SCH 40 | 6" | 6 | - | - | 40 | FF | 150 | 21.82 | 0.176 | - | SUMINISTRO DE WELDNECK FLANGE ASME B16.5 FLG X BW 150 LB FLAT FACE FORGED ASTM A105, 6", S-40 | PREFABRICACIÓN EN TALLER DE TUBERÍA DE ACERO AL CARBÓN DE Ø 6" | MONTAJE AÉREO DE TUBERÍA DE Ø 6" | DESMANTELAMIENTO CON CORTE EN FRÍO DE TUBERÍAS AÉREAS DE ACERO AL CARBÓN, ACERO AL CARBON GALVANIZADO O ACERO INOXIDABLE Y ACCESORIOS DE Ø 6" (INCLUYE TRANSPORTE Y DISPOSICIÓN FINAL) | e.a | FALSE | FALSE | - | - | 10.91
749 | CS1SC2-6"-SCI-TIE-IN-014/015 | 1 | CS1SC2 | FT | WOL | 2 | WELDOLET, CS, ASTM A105, MSS SP-97, BW, SCH 80 | 6" | 6 | 2" | 2 | 40x80 | BW | - | 0.79 | 0.0077 | - | SUMINISTRO DE WELDOLET MSS SP-97 BW X BW FORGED ASTM A105, 6" X 2", S-40 X S-80 | PREFABRICACIÓN EN TALLER DE TUBERÍA DE ACERO AL CARBÓN DE Ø 2" | MONTAJE AÉREO DE TUBERÍA DE Ø 2" | DESMANTELAMIENTO CON CORTE EN FRÍO DE TUBERÍAS AÉREAS DE ACERO AL CARBÓN, ACERO AL CARBON GALVANIZADO O ACERO INOXIDABLE Y ACCESORIOS DE Ø 2" (INCLUYE TRANSPORTE Y DISPOSICIÓN FINAL) | e.a | FALSE | FALSE | - | - | 0.79
750 | CS1SC2-6"-SCI-TIE-IN-014/015 | 1 | CS1SC2 | MS | YST | 6 | A126 CL B, STRAINER "Y" TYPE., FF B16.1, BLIND FLANGE A105, UL LISTED, MESH 1/4" | 6" | 6 | - | - | - | FF | 150 | 62.6 | 0 | - | SUMINISTRO DE FILTROS TIPO Y ANSI 150 DE Ø 6" | - | MONTAJE DE FILTRO TIPO Y ANSI 150 DE Ø ENTRE 6" - 10" | DESMANTELAMIENTO CON CORTE EN FRÍO DE TUBERÍAS AÉREAS DE ACERO AL CARBÓN, ACERO AL CARBON GALVANIZADO O ACERO INOXIDABLE Y ACCESORIOS DE Ø 6" (INCLUYE TRANSPORTE Y DISPOSICIÓN FINAL) | e.a | FALSE | FALSE | - | - | 62.6
751 | CS1SC2-6"-SCI-TIE-IN-020 | 4 | CS1SC2 | FT | 90L | 2 | ELBOW 90 DEG LR, SEAMLESS, CS, ASTM A234 Gr.WPB, ASME B16.9, BW, SCH 40 | 6" | 6 | - | - | 40 | BW | - | 40.8 | 0.836 | - | SUMINISTRO DE 90 DEGREE ELBOW LR ASME B16.9 BW WROUGHT S ASTM A234 GR. WPB, 6", S-40 | PREFABRICACIÓN EN TALLER DE TUBERÍA DE ACERO AL CARBÓN DE Ø 6" | MONTAJE AÉREO DE TUBERÍA DE Ø 6" | DESMANTELAMIENTO CON CORTE EN FRÍO DE TUBERÍAS AÉREAS DE ACERO AL CARBÓN, ACERO AL CARBON GALVANIZADO O ACERO INOXIDABLE Y ACCESORIOS DE Ø 6" (INCLUYE TRANSPORTE Y DISPOSICIÓN FINAL) | e.a | FALSE | FALSE | - | - | 10.2
752 | CS1SC2-6"-SCI-TIE-IN-020 | 5 | CS1SC2 | PP | BE | 1 | PIPE, SEAMLESS, CS, ASTM A53 Gr.B, ASME B36.10, BE, SCH 40 | 6" | 6 | - | - | 40 | BE | - | 141.3 | 0.12235 | - | SUMINISTRO DE PIPE ASME B36.10 BE SEAMLESS ASTM A53 GR. B, 6", S-40 | PREFABRICACIÓN EN TALLER DE TUBERÍA DE ACERO AL CARBÓN DE Ø 6" | MONTAJE AÉREO DE TUBERÍA DE Ø 6" | DESMANTELAMIENTO CON CORTE EN FRÍO DE TUBERÍAS AÉREAS DE ACERO AL CARBÓN, ACERO AL CARBON GALVANIZADO O ACERO INOXIDABLE Y ACCESORIOS DE Ø 6" (INCLUYE TRANSPORTE Y DISPOSICIÓN FINAL) | m | FALSE | FALSE | - | - | 28.26
753 | CS1SC2-6"-SCI-TIE-IN-020 | 48 | CS1SC2 | BL | BOLT | 5 | STUD BOLTS W/2 HVY HEX NUTS, CS, A193 Gr.B7/A194 Gr.2H, ASME B1.1/B18.2.2 | 3/4" | 0.75 | 115mm | 115mm | - | - | - | 19.248 | 0 | - | SUMINISTRO DE STUD BOLTS, A-193 GR B7 W/(2) HVY NUTS HEX, ASTM A-194 GR 2H, ASME B18.2.1, B18.2.2 Ø3/4"X115MMLG | PREFABRICACIÓN EN TALLER DE TUBERÍA DE ACERO AL CARBÓN DE Ø 6" | MONTAJE AÉREO DE TUBERÍA DE Ø 6" | DESMANTELAMIENTO CON CORTE EN FRÍO DE TUBERÍAS AÉREAS DE ACERO AL CARBÓN, ACERO AL CARBON GALVANIZADO O ACERO INOXIDABLE Y ACCESORIOS DE Ø 6" (INCLUYE TRANSPORTE Y DISPOSICIÓN FINAL) | e.a | FALSE | FALSE | 0.75 | 0.401 | 0.401
754 | CS1SC2-6"-SCI-TIE-IN-020 | 6 | CS1SC2 | GS | GAS | 4 | NONMETALLIC FLAT GASKET, ARAMID FIBER REINFORCED NBR, ASME B16.21, THK 1/8", CLASS 150, FF | 6" | 6 | - | - | - | FF | 150 | 0.36 | 0 | - | SUMINISTRO DE NONMETALLIC FLAT GASKET, ARAMID FIBER REINFORCED NBR, ASME B16.21, THK 1/8", CLASS 150, FF, 6" | PREFABRICACIÓN EN TALLER DE TUBERÍA DE ACERO AL CARBÓN DE Ø 6" | MONTAJE AÉREO DE TUBERÍA DE Ø 6" | DESMANTELAMIENTO CON CORTE EN FRÍO DE TUBERÍAS AÉREAS DE ACERO AL CARBÓN, ACERO AL CARBON GALVANIZADO O ACERO INOXIDABLE Y ACCESORIOS DE Ø 6" (INCLUYE TRANSPORTE Y DISPOSICIÓN FINAL) | e.a | FALSE | FALSE | - | - | 0.06
755 | CS1SC2-6"-SCI-TIE-IN-020 | 1 | CS1SC2 | VL | GAT | 7 | GATE VALVE FL, MSS SP-128 TYPE II, A536 Gr 65-45-12, CL 125, FF, B16.1, BB, NON METALLIC FLAT GASKET EPDM, PKG EPDM, SOLID WEDGE, WEDGE DUCTILE IRON EPDM ENCAPSULATED, STEM BRONZE, OS&Y/RSNRO, HO, UL LISTED/FM APPROVED | 6" | 6 | - | - | - | FF | 125 | 68 | 0 | GAV413C3J2G | SUMINISTRO DE GATE VALVE FL, MSS SP-128 TYPE II, A536 Gr 65-45-12, CL 125, FF, B16.1, BB, NON METALLIC FLAT GASKET EPDM, PKG EPDM, SOLID WEDGE, WEDGE DUCTILE IRON EPDM ENCAPSULATED, STEM BRONZE, OS&Y/RSNRO, HO, UL LISTED/FM APPROVED, 6" | PRUEBAS HIDROSTATICAS DE VÁLVULAS MANUALES BRIDADAS ANSI 150 DE DIAMETRO 6" | MONTAJE DE VÁLVULAS Y CHEQUES DIAMETRO DE 6" | - | e.a | FALSE | FALSE | - | - | 68
756 | CS1SC2-6"-SCI-TIE-IN-020 | 2 | CS1SC2 | VL | GAT | 7 | GATE VALVE THD, MSS SP-80, B62 UNS C83600, CL 150, NPTF, B1.20.1, SCREWED BONNET, PKG LUBRICATED FIBER/GRAPH, BRONZE STEM, SEAT RINGS&DISC, S, SOLID WEDGE, STEM OS&Y/RSNRO, HO | 1/2" | 0.5 | - | - | - | TE | 150 | 2.08 | 3.74 | GAV41H4J2G | SUMINISTRO DE GATE VALVE THD, MSS SP-80, B62 UNS C83600, CL 150, NPTF, B1.20.1, SCREWED BONNET, PKG LUBRICATED FIBER/GRAPH, BRONZE STEM, SEAT RINGS&DISC, S, SOLID WEDGE, STEM OS&Y/RSNRO, HO, 1/2" | PRUEBAS HIDROSTATICAS DE VÁLVULAS MANUALES SW 800# DE DIAMETRO MENORES 2" | MONTAJE DE VÁLVULAS Y CHEQUES DIAMETRO MENORES DE 2" | - | e.a | FALSE | FALSE | - | - | 1.04
757 | CS1SC2-6"-SCI-TIE-IN-020 | 4 | CS1SC2 | FT | NIP | 2 | NIPPLE, SEAMLESS, CS, ASTM A53 Gr.B, ASME B36.10, TE, SCH XXS L= 100 mm | 1/2" | 0.5 | 100mm | 100mm | XXS | TE | - | 1.04 | 0.0308 | TE | SUMINISTRO DE PIPE NIPPLE - LENGTH = 100 MM ASME B36.10 TE SEAMLESS ASTM A53 GR. B, 1/2", S-XXS | PREFABRICACIÓN EN TALLER DE TUBERÍA DE ACERO AL CARBÓN DE Ø < 2" | MONTAJE AÉREO DE TUBERÍA DE Ø < 2" | DESMANTELAMIENTO CON CORTE EN FRÍO DE TUBERÍAS AÉREAS DE ACERO AL CARBÓN, ACERO AL CARBON GALVANIZADO O ACERO INOXIDABLE Y ACCESORIOS DE Ø MENORES A 2" (INCLUYE TRANSPORTE Y DISPOSICIÓN FINAL) | e.a | FALSE | FALSE | - | - | 0.26
758 | CS1SC2-6"-SCI-TIE-IN-020 | 2 | CS1SC2 | FT | TOL | 2 | THREADOLET, CS, ASTM A105, MSS SP-97, TE, CLASS 6000 | 6" | 6 | 1/2" | 0.5 | - | TE | 6000 | 0.28 | 0.033 | - | SUMINISTRO DE THREADOLET MSS SP-97 BW X SW 6000# FORGED ASTM A105, 6" X 1/2" | PREFABRICACIÓN EN TALLER DE TUBERÍA DE ACERO AL CARBÓN DE Ø < 2" | MONTAJE AÉREO DE TUBERÍA DE Ø < 2" | DESMANTELAMIENTO CON CORTE EN FRÍO DE TUBERÍAS AÉREAS DE ACERO AL CARBÓN, ACERO AL CARBON GALVANIZADO O ACERO INOXIDABLE Y ACCESORIOS DE Ø MENORES A 2" (INCLUYE TRANSPORTE Y DISPOSICIÓN FINAL) | e.a | FALSE | FALSE | - | - | 0.14
759 | CS1SC2-6"-SCI-TIE-IN-020 | 6 | CS1SC2 | FL | WNK | 3 | WELD NECK FLANGE, CS, ASTM A105, ASME B16.5, CLASS 150, FF, SCH 40 | 6" | 6 | - | - | 40 | FF | 150 | 65.46 | 0.528 | - | SUMINISTRO DE WELDNECK FLANGE ASME B16.5 FLG X BW 150 LB FLAT FACE FORGED ASTM A105, 6", S-40 | PREFABRICACIÓN EN TALLER DE TUBERÍA DE ACERO AL CARBÓN DE Ø 6" | MONTAJE AÉREO DE TUBERÍA DE Ø 6" | DESMANTELAMIENTO CON CORTE EN FRÍO DE TUBERÍAS AÉREAS DE ACERO AL CARBÓN, ACERO AL CARBON GALVANIZADO O ACERO INOXIDABLE Y ACCESORIOS DE Ø 6" (INCLUYE TRANSPORTE Y DISPOSICIÓN FINAL) | e.a | FALSE | FALSE | - | - | 10.91
760 | CS1SC2-6"-SCI-TIE-IN-021/022 | 2 | CS1SC2 | FT | 90L | 2 | ELBOW 90 DEG LR, SEAMLESS, CS, ASTM A234 Gr.WPB, ASME B16.9, BW, SCH 40 | 6" | 6 | - | - | 40 | BW | - | 20.4 | 0.418 | - | SUMINISTRO DE 90 DEGREE ELBOW LR ASME B16.9 BW WROUGHT S ASTM A234 GR. WPB, 6", S-40 | PREFABRICACIÓN EN TALLER DE TUBERÍA DE ACERO AL CARBÓN DE Ø 6" | MONTAJE AÉREO DE TUBERÍA DE Ø 6" | DESMANTELAMIENTO CON CORTE EN FRÍO DE TUBERÍAS AÉREAS DE ACERO AL CARBÓN, ACERO AL CARBON GALVANIZADO O ACERO INOXIDABLE Y ACCESORIOS DE Ø 6" (INCLUYE TRANSPORTE Y DISPOSICIÓN FINAL) | e.a | FALSE | FALSE | - | - | 10.2
761 | CS1SC2-6"-SCI-TIE-IN-021/022 | 1 | CS1SC2 | FT | 90L | 2 | ELBOW 90 DEG LR, SEAMLESS, CS, ASTM A234 Gr.WPB, ASME B16.9, BW, SCH 80 | 2" | 2 | - | - | 80 | BW | - | 0.65 | 0.033 | - | SUMINISTRO DE 90 DEGREE ELBOW LR ASME B16.9 BW WROUGHT S ASTM A234 GR. WPB, 2", S-80 | PREFABRICACIÓN EN TALLER DE TUBERÍA DE ACERO AL CARBÓN DE Ø 2" | MONTAJE AÉREO DE TUBERÍA DE Ø 2" | DESMANTELAMIENTO CON CORTE EN FRÍO DE TUBERÍAS AÉREAS DE ACERO AL CARBÓN, ACERO AL CARBON GALVANIZADO O ACERO INOXIDABLE Y ACCESORIOS DE Ø 2" (INCLUYE TRANSPORTE Y DISPOSICIÓN FINAL) | e.a | FALSE | FALSE | - | - | 0.65
762 | CS1SC2-6"-SCI-TIE-IN-021/022 | 2 | CS1SC2 | PP | BE | 1 | PIPE, SEAMLESS, CS, ASTM A53 Gr.B, ASME B36.10, BE, SCH 40 | 6" | 6 | - | - | 40 | BE | - | 56.52 | 0.048942 | - | SUMINISTRO DE PIPE ASME B36.10 BE SEAMLESS ASTM A53 GR. B, 6", S-40 | PREFABRICACIÓN EN TALLER DE TUBERÍA DE ACERO AL CARBÓN DE Ø 6" | MONTAJE AÉREO DE TUBERÍA DE Ø 6" | DESMANTELAMIENTO CON CORTE EN FRÍO DE TUBERÍAS AÉREAS DE ACERO AL CARBÓN, ACERO AL CARBON GALVANIZADO O ACERO INOXIDABLE Y ACCESORIOS DE Ø 6" (INCLUYE TRANSPORTE Y DISPOSICIÓN FINAL) | m | FALSE | FALSE | - | - | 28.26
763 | CS1SC2-6"-SCI-TIE-IN-021/022 | 32 | CS1SC2 | BL | BOLT | 5 | STUD BOLTS W/2 HVY HEX NUTS, CS, A193 Gr.B7/A194 Gr.2H, ASME B1.1/B18.2.2 | 3/4" | 0.75 | 115mm | 115mm | - | - | - | 12.832 | 0 | - | SUMINISTRO DE STUD BOLTS, A-193 GR B7 W/(2) HVY NUTS HEX, ASTM A-194 GR 2H, ASME B18.2.1, B18.2.2 Ø3/4"X115MMLG | PREFABRICACIÓN EN TALLER DE TUBERÍA DE ACERO AL CARBÓN DE Ø 6" | MONTAJE AÉREO DE TUBERÍA DE Ø 6" | DESMANTELAMIENTO CON CORTE EN FRÍO DE TUBERÍAS AÉREAS DE ACERO AL CARBÓN, ACERO AL CARBON GALVANIZADO O ACERO INOXIDABLE Y ACCESORIOS DE Ø 6" (INCLUYE TRANSPORTE Y DISPOSICIÓN FINAL) | e.a | FALSE | FALSE | 0.75 | 0.401 | 0.401
764 | CS1SC2-6"-SCI-TIE-IN-021/022 | 4 | CS1SC2 | GS | GAS | 4 | NONMETALLIC FLAT GASKET, ARAMID FIBER REINFORCED NBR, ASME B16.21, THK 1/8", CLASS 150, FF | 6" | 6 | - | - | - | FF | 150 | 0.24 | 0 | - | SUMINISTRO DE NONMETALLIC FLAT GASKET, ARAMID FIBER REINFORCED NBR, ASME B16.21, THK 1/8", CLASS 150, FF, 6" | PREFABRICACIÓN EN TALLER DE TUBERÍA DE ACERO AL CARBÓN DE Ø 6" | MONTAJE AÉREO DE TUBERÍA DE Ø 6" | DESMANTELAMIENTO CON CORTE EN FRÍO DE TUBERÍAS AÉREAS DE ACERO AL CARBÓN, ACERO AL CARBON GALVANIZADO O ACERO INOXIDABLE Y ACCESORIOS DE Ø 6" (INCLUYE TRANSPORTE Y DISPOSICIÓN FINAL) | e.a | FALSE | FALSE | - | - | 0.06
765 | CS1SC2-6"-SCI-TIE-IN-021/022 | 1 | CS1SC2 | VL | GAT | 7 | GATE VALVE FL, MSS SP-128 TYPE II, A536 Gr 65-45-12, CL 125, FF, B16.1, BB, NON METALLIC FLAT GASKET EPDM, PKG EPDM, SOLID WEDGE, WEDGE DUCTILE IRON EPDM ENCAPSULATED, STEM BRONZE, OS&Y/RSNRO, HO, UL LISTED/FM APPROVED | 6" | 6 | - | - | - | FF | 125 | 68 | 0 | GAV413C3J2G | SUMINISTRO DE GATE VALVE FL, MSS SP-128 TYPE II, A536 Gr 65-45-12, CL 125, FF, B16.1, BB, NON METALLIC FLAT GASKET EPDM, PKG EPDM, SOLID WEDGE, WEDGE DUCTILE IRON EPDM ENCAPSULATED, STEM BRONZE, OS&Y/RSNRO, HO, UL LISTED/FM APPROVED, 6" | PRUEBAS HIDROSTATICAS DE VÁLVULAS MANUALES BRIDADAS ANSI 150 DE DIAMETRO 6" | MONTAJE DE VÁLVULAS Y CHEQUES DIAMETRO DE 6" | - | e.a | FALSE | FALSE | - | - | 68
766 | CS1SC2-6"-SCI-TIE-IN-021/022 | 1 | CS1SC2 | VL | GLB | 7 | GLOBE VALVE THD, MSS SP-80, B62 UNS C83600, CL 150, NPTF, B1.20.1, SCREWED BONNET, PKG LUBRICATED FIBER/GRAPH, BRONZE STEM, SEAT RINGS&DISC, SWIVEL PLUG DISC, STEM IS/RSRO, HO, UL LISTED | 2" | 2 | - | - | - | TE | 150 | 5.7 | 0 | GLV41H4J2G | SUMINISTRO DE GLOBE VALVE THD, MSS SP-80, B62 UNS C83600, CL 150, NPTF, B1.20.1, SCREWED BONNET, PKG LUBRICATED FIBER/GRAPH, BRONZE STEM, SEAT RINGS&DISC, SWIVEL PLUG DISC, STEM IS/RSRO, HO, UL LISTED, 2" | PRUEBAS HIDROSTATICAS DE VÁLVULAS MANUALES BRIDADAS ANSI 150 DE DIAMETRO 2" | MONTAJE DE VÁLVULAS Y CHEQUES DIAMETRO DE 2" | - | e.a | FALSE | FALSE | - | - | 5.7
767 | CS1SC2-6"-SCI-TIE-IN-021/022 | 2 | CS1SC2 | FT | NIP | 2 | NIPPLE, SEAMLESS, CS, ASTM A53 Gr.B, ASME B36.10, BExTE, SCH 160 L= 100 mm | 2" | 2 | 100mm | 100mm | 160 | BExTE | - | 2.22 | 0.0418 | BExTE | SUMINISTRO DE PIPE NIPPLE - LENGTH = 100 MM ASME B36.10 BExTE SEAMLESS ASTM A53 GR. B, 2", S-160 | PREFABRICACIÓN EN TALLER DE TUBERÍA DE ACERO AL CARBÓN DE Ø 2" | MONTAJE AÉREO DE TUBERÍA DE Ø 2" | DESMANTELAMIENTO CON CORTE EN FRÍO DE TUBERÍAS AÉREAS DE ACERO AL CARBÓN, ACERO AL CARBON GALVANIZADO O ACERO INOXIDABLE Y ACCESORIOS DE Ø 2" (INCLUYE TRANSPORTE Y DISPOSICIÓN FINAL) | e.a | FALSE | FALSE | - | - | 1.11
768 | CS1SC2-6"-SCI-TIE-IN-021/022 | 1 | CS1SC2 | MS | YST | 6 | A126 CL B, STRAINER "Y" TYPE., FF B16.1, BLIND FLANGE A105, UL LISTED, MESH 1/4" | 6" | 6 | - | - | - | FF | 150 | 62.6 | 0 | - | SUMINISTRO DE FILTROS TIPO Y ANSI 150 DE Ø 6" | - | MONTAJE DE FILTRO TIPO Y ANSI 150 DE Ø ENTRE 6" - 10" | DESMANTELAMIENTO CON CORTE EN FRÍO DE TUBERÍAS AÉREAS DE ACERO AL CARBÓN, ACERO AL CARBON GALVANIZADO O ACERO INOXIDABLE Y ACCESORIOS DE Ø 6" (INCLUYE TRANSPORTE Y DISPOSICIÓN FINAL) | e.a | FALSE | FALSE | - | - | 62.6
769 | CS1SC2-6"-SCI-TIE-IN-021/022 | 2 | CS1SC2 | FL | WNK | 3 | WELD NECK FLANGE, CS, ASTM A105, ASME B16.5, CLASS 150, FF, SCH 40 | 6" | 6 | - | - | 40 | FF | 150 | 21.82 | 0.176 | - | SUMINISTRO DE WELDNECK FLANGE ASME B16.5 FLG X BW 150 LB FLAT FACE FORGED ASTM A105, 6", S-40 | PREFABRICACIÓN EN TALLER DE TUBERÍA DE ACERO AL CARBÓN DE Ø 6" | MONTAJE AÉREO DE TUBERÍA DE Ø 6" | DESMANTELAMIENTO CON CORTE EN FRÍO DE TUBERÍAS AÉREAS DE ACERO AL CARBÓN, ACERO AL CARBON GALVANIZADO O ACERO INOXIDABLE Y ACCESORIOS DE Ø 6" (INCLUYE TRANSPORTE Y DISPOSICIÓN FINAL) | e.a | FALSE | FALSE | - | - | 10.91
770 | CS1SC2-6"-SCI-TIE-IN-021/022 | 1 | CS1SC2 | FT | WOL | 2 | WELDOLET, CS, ASTM A105, MSS SP-97, BW, SCH 80 | 6" | 6 | 2" | 2 | 40x80 | BW | - | 0.79 | 0.0077 | - | SUMINISTRO DE WELDOLET MSS SP-97 BW X BW FORGED ASTM A105, 6" X 2", S-40 X S-80 | PREFABRICACIÓN EN TALLER DE TUBERÍA DE ACERO AL CARBÓN DE Ø 2" | MONTAJE AÉREO DE TUBERÍA DE Ø 2" | DESMANTELAMIENTO CON CORTE EN FRÍO DE TUBERÍAS AÉREAS DE ACERO AL CARBÓN, ACERO AL CARBON GALVANIZADO O ACERO INOXIDABLE Y ACCESORIOS DE Ø 2" (INCLUYE TRANSPORTE Y DISPOSICIÓN FINAL) | e.a | FALSE | FALSE | - | - | 0.79
771 | CS1SC2-6"-SCI-TIE-IN-027 | 4 | CS1SC2 | FT | 90L | 2 | ELBOW 90 DEG LR, SEAMLESS, CS, ASTM A234 Gr.WPB, ASME B16.9, BW, SCH 40 | 6" | 6 | - | - | 40 | BW | - | 40.8 | 0.836 | - | SUMINISTRO DE 90 DEGREE ELBOW LR ASME B16.9 BW WROUGHT S ASTM A234 GR. WPB, 6", S-40 | PREFABRICACIÓN EN TALLER DE TUBERÍA DE ACERO AL CARBÓN DE Ø 6" | MONTAJE AÉREO DE TUBERÍA DE Ø 6" | DESMANTELAMIENTO CON CORTE EN FRÍO DE TUBERÍAS AÉREAS DE ACERO AL CARBÓN, ACERO AL CARBON GALVANIZADO O ACERO INOXIDABLE Y ACCESORIOS DE Ø 6" (INCLUYE TRANSPORTE Y DISPOSICIÓN FINAL) | e.a | FALSE | FALSE | - | - | 10.2
772 | CS1SC2-6"-SCI-TIE-IN-027 | 5 | CS1SC2 | PP | BE | 1 | PIPE, SEAMLESS, CS, ASTM A53 Gr.B, ASME B36.10, BE, SCH 40 | 6" | 6 | - | - | 40 | BE | - | 141.3 | 0.12235 | - | SUMINISTRO DE PIPE ASME B36.10 BE SEAMLESS ASTM A53 GR. B, 6", S-40 | PREFABRICACIÓN EN TALLER DE TUBERÍA DE ACERO AL CARBÓN DE Ø 6" | MONTAJE AÉREO DE TUBERÍA DE Ø 6" | DESMANTELAMIENTO CON CORTE EN FRÍO DE TUBERÍAS AÉREAS DE ACERO AL CARBÓN, ACERO AL CARBON GALVANIZADO O ACERO INOXIDABLE Y ACCESORIOS DE Ø 6" (INCLUYE TRANSPORTE Y DISPOSICIÓN FINAL) | m | FALSE | FALSE | - | - | 28.26
773 | CS1SC2-6"-SCI-TIE-IN-027 | 48 | CS1SC2 | BL | BOLT | 5 | STUD BOLTS W/2 HVY HEX NUTS, CS, A193 Gr.B7/A194 Gr.2H, ASME B1.1/B18.2.2 | 3/4" | 0.75 | 115mm | 115mm | - | - | - | 19.248 | 0 | - | SUMINISTRO DE STUD BOLTS, A-193 GR B7 W/(2) HVY NUTS HEX, ASTM A-194 GR 2H, ASME B18.2.1, B18.2.2 Ø3/4"X115MMLG | PREFABRICACIÓN EN TALLER DE TUBERÍA DE ACERO AL CARBÓN DE Ø 6" | MONTAJE AÉREO DE TUBERÍA DE Ø 6" | DESMANTELAMIENTO CON CORTE EN FRÍO DE TUBERÍAS AÉREAS DE ACERO AL CARBÓN, ACERO AL CARBON GALVANIZADO O ACERO INOXIDABLE Y ACCESORIOS DE Ø 6" (INCLUYE TRANSPORTE Y DISPOSICIÓN FINAL) | e.a | FALSE | FALSE | 0.75 | 0.401 | 0.401
774 | CS1SC2-6"-SCI-TIE-IN-027 | 6 | CS1SC2 | GS | GAS | 4 | NONMETALLIC FLAT GASKET, ARAMID FIBER REINFORCED NBR, ASME B16.21, THK 1/8", CLASS 150, FF | 6" | 6 | - | - | - | FF | 150 | 0.36 | 0 | - | SUMINISTRO DE NONMETALLIC FLAT GASKET, ARAMID FIBER REINFORCED NBR, ASME B16.21, THK 1/8", CLASS 150, FF, 6" | PREFABRICACIÓN EN TALLER DE TUBERÍA DE ACERO AL CARBÓN DE Ø 6" | MONTAJE AÉREO DE TUBERÍA DE Ø 6" | DESMANTELAMIENTO CON CORTE EN FRÍO DE TUBERÍAS AÉREAS DE ACERO AL CARBÓN, ACERO AL CARBON GALVANIZADO O ACERO INOXIDABLE Y ACCESORIOS DE Ø 6" (INCLUYE TRANSPORTE Y DISPOSICIÓN FINAL) | e.a | FALSE | FALSE | - | - | 0.06
775 | CS1SC2-6"-SCI-TIE-IN-027 | 1 | CS1SC2 | VL | GAT | 7 | GATE VALVE FL, MSS SP-128 TYPE II, A536 Gr 65-45-12, CL 125, FF, B16.1, BB, NON METALLIC FLAT GASKET EPDM, PKG EPDM, SOLID WEDGE, WEDGE DUCTILE IRON EPDM ENCAPSULATED, STEM BRONZE, OS&Y/RSNRO, HO, UL LISTED/FM APPROVED | 6" | 6 | - | - | - | FF | 125 | 68 | 0 | GAV413C3J2G | SUMINISTRO DE GATE VALVE FL, MSS SP-128 TYPE II, A536 Gr 65-45-12, CL 125, FF, B16.1, BB, NON METALLIC FLAT GASKET EPDM, PKG EPDM, SOLID WEDGE, WEDGE DUCTILE IRON EPDM ENCAPSULATED, STEM BRONZE, OS&Y/RSNRO, HO, UL LISTED/FM APPROVED, 6" | PRUEBAS HIDROSTATICAS DE VÁLVULAS MANUALES BRIDADAS ANSI 150 DE DIAMETRO 6" | MONTAJE DE VÁLVULAS Y CHEQUES DIAMETRO DE 6" | - | e.a | FALSE | FALSE | - | - | 68
776 | CS1SC2-6"-SCI-TIE-IN-027 | 2 | CS1SC2 | VL | GAT | 7 | GATE VALVE THD, MSS SP-80, B62 UNS C83600, CL 150, NPTF, B1.20.1, SCREWED BONNET, PKG LUBRICATED FIBER/GRAPH, BRONZE STEM, SEAT RINGS&DISC, S, SOLID WEDGE, STEM OS&Y/RSNRO, HO | 1/2" | 0.5 | - | - | - | TE | 150 | 2.08 | 3.74 | GAV41H4J2G | SUMINISTRO DE GATE VALVE THD, MSS SP-80, B62 UNS C83600, CL 150, NPTF, B1.20.1, SCREWED BONNET, PKG LUBRICATED FIBER/GRAPH, BRONZE STEM, SEAT RINGS&DISC, S, SOLID WEDGE, STEM OS&Y/RSNRO, HO, 1/2" | PRUEBAS HIDROSTATICAS DE VÁLVULAS MANUALES SW 800# DE DIAMETRO MENORES 2" | MONTAJE DE VÁLVULAS Y CHEQUES DIAMETRO MENORES DE 2" | - | e.a | FALSE | FALSE | - | - | 1.04
777 | CS1SC2-6"-SCI-TIE-IN-027 | 4 | CS1SC2 | FT | NIP | 2 | NIPPLE, SEAMLESS, CS, ASTM A53 Gr.B, ASME B36.10, TE, SCH XXS L= 100 mm | 1/2" | 0.5 | 100mm | 100mm | XXS | TE | - | 1.04 | 0.0308 | TE | SUMINISTRO DE PIPE NIPPLE - LENGTH = 100 MM ASME B36.10 TE SEAMLESS ASTM A53 GR. B, 1/2", S-XXS | PREFABRICACIÓN EN TALLER DE TUBERÍA DE ACERO AL CARBÓN DE Ø < 2" | MONTAJE AÉREO DE TUBERÍA DE Ø < 2" | DESMANTELAMIENTO CON CORTE EN FRÍO DE TUBERÍAS AÉREAS DE ACERO AL CARBÓN, ACERO AL CARBON GALVANIZADO O ACERO INOXIDABLE Y ACCESORIOS DE Ø MENORES A 2" (INCLUYE TRANSPORTE Y DISPOSICIÓN FINAL) | e.a | FALSE | FALSE | - | - | 0.26
778 | CS1SC2-6"-SCI-TIE-IN-027 | 2 | CS1SC2 | FT | TOL | 2 | THREADOLET, CS, ASTM A105, MSS SP-97, TE, CLASS 6000 | 6" | 6 | 1/2" | 0.5 | - | TE | 6000 | 0.28 | 0.033 | - | SUMINISTRO DE THREADOLET MSS SP-97 BW X SW 6000# FORGED ASTM A105, 6" X 1/2" | PREFABRICACIÓN EN TALLER DE TUBERÍA DE ACERO AL CARBÓN DE Ø < 2" | MONTAJE AÉREO DE TUBERÍA DE Ø < 2" | DESMANTELAMIENTO CON CORTE EN FRÍO DE TUBERÍAS AÉREAS DE ACERO AL CARBÓN, ACERO AL CARBON GALVANIZADO O ACERO INOXIDABLE Y ACCESORIOS DE Ø MENORES A 2" (INCLUYE TRANSPORTE Y DISPOSICIÓN FINAL) | e.a | FALSE | FALSE | - | - | 0.14
779 | CS1SC2-6"-SCI-TIE-IN-027 | 6 | CS1SC2 | FL | WNK | 3 | WELD NECK FLANGE, CS, ASTM A105, ASME B16.5, CLASS 150, FF, SCH 40 | 6" | 6 | - | - | 40 | FF | 150 | 65.46 | 0.528 | - | SUMINISTRO DE WELDNECK FLANGE ASME B16.5 FLG X BW 150 LB FLAT FACE FORGED ASTM A105, 6", S-40 | PREFABRICACIÓN EN TALLER DE TUBERÍA DE ACERO AL CARBÓN DE Ø 6" | MONTAJE AÉREO DE TUBERÍA DE Ø 6" | DESMANTELAMIENTO CON CORTE EN FRÍO DE TUBERÍAS AÉREAS DE ACERO AL CARBÓN, ACERO AL CARBON GALVANIZADO O ACERO INOXIDABLE Y ACCESORIOS DE Ø 6" (INCLUYE TRANSPORTE Y DISPOSICIÓN FINAL) | e.a | FALSE | FALSE | - | - | 10.91
780 | CS1SC2-6"-SCI-TIE-IN-030/031 | 2 | CS1SC2 | FT | 90L | 2 | ELBOW 90 DEG LR, SEAMLESS, CS, ASTM A234 Gr.WPB, ASME B16.9, BW, SCH 40 | 6" | 6 | - | - | 40 | BW | - | 20.4 | 0.418 | - | SUMINISTRO DE 90 DEGREE ELBOW LR ASME B16.9 BW WROUGHT S ASTM A234 GR. WPB, 6", S-40 | PREFABRICACIÓN EN TALLER DE TUBERÍA DE ACERO AL CARBÓN DE Ø 6" | MONTAJE AÉREO DE TUBERÍA DE Ø 6" | DESMANTELAMIENTO CON CORTE EN FRÍO DE TUBERÍAS AÉREAS DE ACERO AL CARBÓN, ACERO AL CARBON GALVANIZADO O ACERO INOXIDABLE Y ACCESORIOS DE Ø 6" (INCLUYE TRANSPORTE Y DISPOSICIÓN FINAL) | e.a | FALSE | FALSE | - | - | 10.2
781 | CS1SC2-6"-SCI-TIE-IN-030/031 | 1 | CS1SC2 | FT | 90L | 2 | ELBOW 90 DEG LR, SEAMLESS, CS, ASTM A234 Gr.WPB, ASME B16.9, BW, SCH 80 | 2" | 2 | - | - | 80 | BW | - | 0.65 | 0.033 | - | SUMINISTRO DE 90 DEGREE ELBOW LR ASME B16.9 BW WROUGHT S ASTM A234 GR. WPB, 2", S-80 | PREFABRICACIÓN EN TALLER DE TUBERÍA DE ACERO AL CARBÓN DE Ø 2" | MONTAJE AÉREO DE TUBERÍA DE Ø 2" | DESMANTELAMIENTO CON CORTE EN FRÍO DE TUBERÍAS AÉREAS DE ACERO AL CARBÓN, ACERO AL CARBON GALVANIZADO O ACERO INOXIDABLE Y ACCESORIOS DE Ø 2" (INCLUYE TRANSPORTE Y DISPOSICIÓN FINAL) | e.a | FALSE | FALSE | - | - | 0.65
782 | CS1SC2-6"-SCI-TIE-IN-030/031 | 2 | CS1SC2 | PP | BE | 1 | PIPE, SEAMLESS, CS, ASTM A53 Gr.B, ASME B36.10, BE, SCH 40 | 6" | 6 | - | - | 40 | BE | - | 56.52 | 0.048942 | - | SUMINISTRO DE PIPE ASME B36.10 BE SEAMLESS ASTM A53 GR. B, 6", S-40 | PREFABRICACIÓN EN TALLER DE TUBERÍA DE ACERO AL CARBÓN DE Ø 6" | MONTAJE AÉREO DE TUBERÍA DE Ø 6" | DESMANTELAMIENTO CON CORTE EN FRÍO DE TUBERÍAS AÉREAS DE ACERO AL CARBÓN, ACERO AL CARBON GALVANIZADO O ACERO INOXIDABLE Y ACCESORIOS DE Ø 6" (INCLUYE TRANSPORTE Y DISPOSICIÓN FINAL) | m | FALSE | FALSE | - | - | 28.26
783 | CS1SC2-6"-SCI-TIE-IN-030/031 | 32 | CS1SC2 | BL | BOLT | 5 | STUD BOLTS W/2 HVY HEX NUTS, CS, A193 Gr.B7/A194 Gr.2H, ASME B1.1/B18.2.2 | 3/4" | 0.75 | 115mm | 115mm | - | - | - | 12.832 | 0 | - | SUMINISTRO DE STUD BOLTS, A-193 GR B7 W/(2) HVY NUTS HEX, ASTM A-194 GR 2H, ASME B18.2.1, B18.2.2 Ø3/4"X115MMLG | PREFABRICACIÓN EN TALLER DE TUBERÍA DE ACERO AL CARBÓN DE Ø 6" | MONTAJE AÉREO DE TUBERÍA DE Ø 6" | DESMANTELAMIENTO CON CORTE EN FRÍO DE TUBERÍAS AÉREAS DE ACERO AL CARBÓN, ACERO AL CARBON GALVANIZADO O ACERO INOXIDABLE Y ACCESORIOS DE Ø 6" (INCLUYE TRANSPORTE Y DISPOSICIÓN FINAL) | e.a | FALSE | FALSE | 0.75 | 0.401 | 0.401
784 | CS1SC2-6"-SCI-TIE-IN-030/031 | 4 | CS1SC2 | GS | GAS | 4 | NONMETALLIC FLAT GASKET, ARAMID FIBER REINFORCED NBR, ASME B16.21, THK 1/8", CLASS 150, FF | 6" | 6 | - | - | - | FF | 150 | 0.24 | 0 | - | SUMINISTRO DE NONMETALLIC FLAT GASKET, ARAMID FIBER REINFORCED NBR, ASME B16.21, THK 1/8", CLASS 150, FF, 6" | PREFABRICACIÓN EN TALLER DE TUBERÍA DE ACERO AL CARBÓN DE Ø 6" | MONTAJE AÉREO DE TUBERÍA DE Ø 6" | DESMANTELAMIENTO CON CORTE EN FRÍO DE TUBERÍAS AÉREAS DE ACERO AL CARBÓN, ACERO AL CARBON GALVANIZADO O ACERO INOXIDABLE Y ACCESORIOS DE Ø 6" (INCLUYE TRANSPORTE Y DISPOSICIÓN FINAL) | e.a | FALSE | FALSE | - | - | 0.06
785 | CS1SC2-6"-SCI-TIE-IN-030/031 | 1 | CS1SC2 | VL | GAT | 7 | GATE VALVE FL, MSS SP-128 TYPE II, A536 Gr 65-45-12, CL 125, FF, B16.1, BB, NON METALLIC FLAT GASKET EPDM, PKG EPDM, SOLID WEDGE, WEDGE DUCTILE IRON EPDM ENCAPSULATED, STEM BRONZE, OS&Y/RSNRO, HO, UL LISTED/FM APPROVED | 6" | 6 | - | - | - | FF | 125 | 68 | 0 | GAV413C3J2G | SUMINISTRO DE GATE VALVE FL, MSS SP-128 TYPE II, A536 Gr 65-45-12, CL 125, FF, B16.1, BB, NON METALLIC FLAT GASKET EPDM, PKG EPDM, SOLID WEDGE, WEDGE DUCTILE IRON EPDM ENCAPSULATED, STEM BRONZE, OS&Y/RSNRO, HO, UL LISTED/FM APPROVED, 6" | PRUEBAS HIDROSTATICAS DE VÁLVULAS MANUALES BRIDADAS ANSI 150 DE DIAMETRO 6" | MONTAJE DE VÁLVULAS Y CHEQUES DIAMETRO DE 6" | - | e.a | FALSE | FALSE | - | - | 68
786 | CS1SC2-6"-SCI-TIE-IN-030/031 | 1 | CS1SC2 | VL | GLB | 7 | GLOBE VALVE THD, MSS SP-80, B62 UNS C83600, CL 150, NPTF, B1.20.1, SCREWED BONNET, PKG LUBRICATED FIBER/GRAPH, BRONZE STEM, SEAT RINGS&DISC, SWIVEL PLUG DISC, STEM IS/RSRO, HO, UL LISTED | 2" | 2 | - | - | - | TE | 150 | 5.7 | 0 | GLV41H4J2G | SUMINISTRO DE GLOBE VALVE THD, MSS SP-80, B62 UNS C83600, CL 150, NPTF, B1.20.1, SCREWED BONNET, PKG LUBRICATED FIBER/GRAPH, BRONZE STEM, SEAT RINGS&DISC, SWIVEL PLUG DISC, STEM IS/RSRO, HO, UL LISTED, 2" | PRUEBAS HIDROSTATICAS DE VÁLVULAS MANUALES BRIDADAS ANSI 150 DE DIAMETRO 2" | MONTAJE DE VÁLVULAS Y CHEQUES DIAMETRO DE 2" | - | e.a | FALSE | FALSE | - | - | 5.7
787 | CS1SC2-6"-SCI-TIE-IN-030/031 | 2 | CS1SC2 | FT | NIP | 2 | NIPPLE, SEAMLESS, CS, ASTM A53 Gr.B, ASME B36.10, BExTE, SCH 160 L= 100 mm | 2" | 2 | 100mm | 100mm | 160 | BExTE | - | 2.22 | 0.0418 | BExTE | SUMINISTRO DE PIPE NIPPLE - LENGTH = 100 MM ASME B36.10 BExTE SEAMLESS ASTM A53 GR. B, 2", S-160 | PREFABRICACIÓN EN TALLER DE TUBERÍA DE ACERO AL CARBÓN DE Ø 2" | MONTAJE AÉREO DE TUBERÍA DE Ø 2" | DESMANTELAMIENTO CON CORTE EN FRÍO DE TUBERÍAS AÉREAS DE ACERO AL CARBÓN, ACERO AL CARBON GALVANIZADO O ACERO INOXIDABLE Y ACCESORIOS DE Ø 2" (INCLUYE TRANSPORTE Y DISPOSICIÓN FINAL) | e.a | FALSE | FALSE | - | - | 1.11
788 | CS1SC2-6"-SCI-TIE-IN-030/031 | 1 | CS1SC2 | MS | YST | 6 | A126 CL B, STRAINER "Y" TYPE., FF B16.1, BLIND FLANGE A105, UL LISTED, MESH 1/4" | 6" | 6 | - | - | - | FF | 150 | 62.6 | 0 | - | SUMINISTRO DE FILTROS TIPO Y ANSI 150 DE Ø 6" | - | MONTAJE DE FILTRO TIPO Y ANSI 150 DE Ø ENTRE 6" - 10" | DESMANTELAMIENTO CON CORTE EN FRÍO DE TUBERÍAS AÉREAS DE ACERO AL CARBÓN, ACERO AL CARBON GALVANIZADO O ACERO INOXIDABLE Y ACCESORIOS DE Ø 6" (INCLUYE TRANSPORTE Y DISPOSICIÓN FINAL) | e.a | FALSE | FALSE | - | - | 62.6
789 | CS1SC2-6"-SCI-TIE-IN-030/031 | 2 | CS1SC2 | FL | WNK | 3 | WELD NECK FLANGE, CS, ASTM A105, ASME B16.5, CLASS 150, FF, SCH 40 | 6" | 6 | - | - | 40 | FF | 150 | 21.82 | 0.176 | - | SUMINISTRO DE WELDNECK FLANGE ASME B16.5 FLG X BW 150 LB FLAT FACE FORGED ASTM A105, 6", S-40 | PREFABRICACIÓN EN TALLER DE TUBERÍA DE ACERO AL CARBÓN DE Ø 6" | MONTAJE AÉREO DE TUBERÍA DE Ø 6" | DESMANTELAMIENTO CON CORTE EN FRÍO DE TUBERÍAS AÉREAS DE ACERO AL CARBÓN, ACERO AL CARBON GALVANIZADO O ACERO INOXIDABLE Y ACCESORIOS DE Ø 6" (INCLUYE TRANSPORTE Y DISPOSICIÓN FINAL) | e.a | FALSE | FALSE | - | - | 10.91
790 | CS1SC2-6"-SCI-TIE-IN-030/031 | 1 | CS1SC2 | FT | WOL | 2 | WELDOLET, CS, ASTM A105, MSS SP-97, BW, SCH 80 | 6" | 6 | 2" | 2 | 40x80 | BW | - | 0.79 | 0.0077 | - | SUMINISTRO DE WELDOLET MSS SP-97 BW X BW FORGED ASTM A105, 6" X 2", S-40 X S-80 | PREFABRICACIÓN EN TALLER DE TUBERÍA DE ACERO AL CARBÓN DE Ø 2" | MONTAJE AÉREO DE TUBERÍA DE Ø 2" | DESMANTELAMIENTO CON CORTE EN FRÍO DE TUBERÍAS AÉREAS DE ACERO AL CARBÓN, ACERO AL CARBON GALVANIZADO O ACERO INOXIDABLE Y ACCESORIOS DE Ø 2" (INCLUYE TRANSPORTE Y DISPOSICIÓN FINAL) | e.a | FALSE | FALSE | - | - | 0.79
791 | CS1SC2-6"-SCI-TIE-IN-050 | 4 | CS1SC2 | FT | 90L | 2 | ELBOW 90 DEG LR, SEAMLESS, CS, ASTM A234 Gr.WPB, ASME B16.9, BW, SCH 40 | 6" | 6 | - | - | 40 | BW | - | 40.8 | 0.836 | - | SUMINISTRO DE 90 DEGREE ELBOW LR ASME B16.9 BW WROUGHT S ASTM A234 GR. WPB, 6", S-40 | PREFABRICACIÓN EN TALLER DE TUBERÍA DE ACERO AL CARBÓN DE Ø 6" | MONTAJE AÉREO DE TUBERÍA DE Ø 6" | DESMANTELAMIENTO CON CORTE EN FRÍO DE TUBERÍAS AÉREAS DE ACERO AL CARBÓN, ACERO AL CARBON GALVANIZADO O ACERO INOXIDABLE Y ACCESORIOS DE Ø 6" (INCLUYE TRANSPORTE Y DISPOSICIÓN FINAL) | e.a | FALSE | FALSE | - | - | 10.2
792 | CS1SC2-6"-SCI-TIE-IN-050 | 5 | CS1SC2 | PP | BE | 1 | PIPE, SEAMLESS, CS, ASTM A53 Gr.B, ASME B36.10, BE, SCH 40 | 6" | 6 | - | - | 40 | BE | - | 141.3 | 0.12235 | - | SUMINISTRO DE PIPE ASME B36.10 BE SEAMLESS ASTM A53 GR. B, 6", S-40 | PREFABRICACIÓN EN TALLER DE TUBERÍA DE ACERO AL CARBÓN DE Ø 6" | MONTAJE AÉREO DE TUBERÍA DE Ø 6" | DESMANTELAMIENTO CON CORTE EN FRÍO DE TUBERÍAS AÉREAS DE ACERO AL CARBÓN, ACERO AL CARBON GALVANIZADO O ACERO INOXIDABLE Y ACCESORIOS DE Ø 6" (INCLUYE TRANSPORTE Y DISPOSICIÓN FINAL) | m | FALSE | FALSE | - | - | 28.26
793 | CS1SC2-6"-SCI-TIE-IN-050 | 48 | CS1SC2 | BL | BOLT | 5 | STUD BOLTS W/2 HVY HEX NUTS, CS, A193 Gr.B7/A194 Gr.2H, ASME B1.1/B18.2.2 | 3/4" | 0.75 | 115mm | 115mm | - | - | - | 19.248 | 0 | - | SUMINISTRO DE STUD BOLTS, A-193 GR B7 W/(2) HVY NUTS HEX, ASTM A-194 GR 2H, ASME B18.2.1, B18.2.2 Ø3/4"X115MMLG | PREFABRICACIÓN EN TALLER DE TUBERÍA DE ACERO AL CARBÓN DE Ø 6" | MONTAJE AÉREO DE TUBERÍA DE Ø 6" | DESMANTELAMIENTO CON CORTE EN FRÍO DE TUBERÍAS AÉREAS DE ACERO AL CARBÓN, ACERO AL CARBON GALVANIZADO O ACERO INOXIDABLE Y ACCESORIOS DE Ø 6" (INCLUYE TRANSPORTE Y DISPOSICIÓN FINAL) | e.a | FALSE | FALSE | 0.75 | 0.401 | 0.401
794 | CS1SC2-6"-SCI-TIE-IN-050 | 6 | CS1SC2 | GS | GAS | 4 | NONMETALLIC FLAT GASKET, ARAMID FIBER REINFORCED NBR, ASME B16.21, THK 1/8", CLASS 150, FF | 6" | 6 | - | - | - | FF | 150 | 0.36 | 0 | - | SUMINISTRO DE NONMETALLIC FLAT GASKET, ARAMID FIBER REINFORCED NBR, ASME B16.21, THK 1/8", CLASS 150, FF, 6" | PREFABRICACIÓN EN TALLER DE TUBERÍA DE ACERO AL CARBÓN DE Ø 6" | MONTAJE AÉREO DE TUBERÍA DE Ø 6" | DESMANTELAMIENTO CON CORTE EN FRÍO DE TUBERÍAS AÉREAS DE ACERO AL CARBÓN, ACERO AL CARBON GALVANIZADO O ACERO INOXIDABLE Y ACCESORIOS DE Ø 6" (INCLUYE TRANSPORTE Y DISPOSICIÓN FINAL) | e.a | FALSE | FALSE | - | - | 0.06
795 | CS1SC2-6"-SCI-TIE-IN-050 | 1 | CS1SC2 | VL | GAT | 7 | GATE VALVE FL, MSS SP-128 TYPE II, A536 Gr 65-45-12, CL 125, FF, B16.1, BB, NON METALLIC FLAT GASKET EPDM, PKG EPDM, SOLID WEDGE, WEDGE DUCTILE IRON EPDM ENCAPSULATED, STEM BRONZE, OS&Y/RSNRO, HO, UL LISTED/FM APPROVED | 6" | 6 | - | - | - | FF | 125 | 68 | 0 | GAV413C3J2G | SUMINISTRO DE GATE VALVE FL, MSS SP-128 TYPE II, A536 Gr 65-45-12, CL 125, FF, B16.1, BB, NON METALLIC FLAT GASKET EPDM, PKG EPDM, SOLID WEDGE, WEDGE DUCTILE IRON EPDM ENCAPSULATED, STEM BRONZE, OS&Y/RSNRO, HO, UL LISTED/FM APPROVED, 6" | PRUEBAS HIDROSTATICAS DE VÁLVULAS MANUALES BRIDADAS ANSI 150 DE DIAMETRO 6" | MONTAJE DE VÁLVULAS Y CHEQUES DIAMETRO DE 6" | - | e.a | FALSE | FALSE | - | - | 68
796 | CS1SC2-6"-SCI-TIE-IN-050 | 2 | CS1SC2 | VL | GAT | 7 | GATE VALVE THD, MSS SP-80, B62 UNS C83600, CL 150, NPTF, B1.20.1, SCREWED BONNET, PKG LUBRICATED FIBER/GRAPH, BRONZE STEM, SEAT RINGS&DISC, S, SOLID WEDGE, STEM OS&Y/RSNRO, HO | 1/2" | 0.5 | - | - | - | TE | 150 | 2.08 | 3.74 | GAV41H4J2G | SUMINISTRO DE GATE VALVE THD, MSS SP-80, B62 UNS C83600, CL 150, NPTF, B1.20.1, SCREWED BONNET, PKG LUBRICATED FIBER/GRAPH, BRONZE STEM, SEAT RINGS&DISC, S, SOLID WEDGE, STEM OS&Y/RSNRO, HO, 1/2" | PRUEBAS HIDROSTATICAS DE VÁLVULAS MANUALES SW 800# DE DIAMETRO MENORES 2" | MONTAJE DE VÁLVULAS Y CHEQUES DIAMETRO MENORES DE 2" | - | e.a | FALSE | FALSE | - | - | 1.04
797 | CS1SC2-6"-SCI-TIE-IN-050 | 4 | CS1SC2 | FT | NIP | 2 | NIPPLE, SEAMLESS, CS, ASTM A53 Gr.B, ASME B36.10, TE, SCH XXS L= 100 mm | 1/2" | 0.5 | 100mm | 100mm | XXS | TE | - | 1.04 | 0.0308 | TE | SUMINISTRO DE PIPE NIPPLE - LENGTH = 100 MM ASME B36.10 TE SEAMLESS ASTM A53 GR. B, 1/2", S-XXS | PREFABRICACIÓN EN TALLER DE TUBERÍA DE ACERO AL CARBÓN DE Ø < 2" | MONTAJE AÉREO DE TUBERÍA DE Ø < 2" | DESMANTELAMIENTO CON CORTE EN FRÍO DE TUBERÍAS AÉREAS DE ACERO AL CARBÓN, ACERO AL CARBON GALVANIZADO O ACERO INOXIDABLE Y ACCESORIOS DE Ø MENORES A 2" (INCLUYE TRANSPORTE Y DISPOSICIÓN FINAL) | e.a | FALSE | FALSE | - | - | 0.26
798 | CS1SC2-6"-SCI-TIE-IN-050 | 2 | CS1SC2 | FT | TOL | 2 | THREADOLET, CS, ASTM A105, MSS SP-97, TE, CLASS 6000 | 6" | 6 | 1/2" | 0.5 | - | TE | 6000 | 0.28 | 0.033 | - | SUMINISTRO DE THREADOLET MSS SP-97 BW X SW 6000# FORGED ASTM A105, 6" X 1/2" | PREFABRICACIÓN EN TALLER DE TUBERÍA DE ACERO AL CARBÓN DE Ø < 2" | MONTAJE AÉREO DE TUBERÍA DE Ø < 2" | DESMANTELAMIENTO CON CORTE EN FRÍO DE TUBERÍAS AÉREAS DE ACERO AL CARBÓN, ACERO AL CARBON GALVANIZADO O ACERO INOXIDABLE Y ACCESORIOS DE Ø MENORES A 2" (INCLUYE TRANSPORTE Y DISPOSICIÓN FINAL) | e.a | FALSE | FALSE | - | - | 0.14
799 | CS1SC2-6"-SCI-TIE-IN-050 | 6 | CS1SC2 | FL | WNK | 3 | WELD NECK FLANGE, CS, ASTM A105, ASME B16.5, CLASS 150, FF, SCH 40 | 6" | 6 | - | - | 40 | FF | 150 | 65.46 | 0.528 | - | SUMINISTRO DE WELDNECK FLANGE ASME B16.5 FLG X BW 150 LB FLAT FACE FORGED ASTM A105, 6", S-40 | PREFABRICACIÓN EN TALLER DE TUBERÍA DE ACERO AL CARBÓN DE Ø 6" | MONTAJE AÉREO DE TUBERÍA DE Ø 6" | DESMANTELAMIENTO CON CORTE EN FRÍO DE TUBERÍAS AÉREAS DE ACERO AL CARBÓN, ACERO AL CARBON GALVANIZADO O ACERO INOXIDABLE Y ACCESORIOS DE Ø 6" (INCLUYE TRANSPORTE Y DISPOSICIÓN FINAL) | e.a | FALSE | FALSE | - | - | 10.91
800 | CS1SC2-6"-SCI-TIE-IN-063 | 1 | CS1SC2 | FL | BLD | 3 | BLIND FLANGE, CS, ASTM A105, ASME B16.5, CLASS 150, FF | 6" | 6 | - | - | - | FF | 150 | 11.8 | 0.11 | - | SUMINISTRO BLIND FLANGE, CLASS 150, FF, ASTM A105, ASME B16.5. DIAMETRO DE 6" | PREFABRICACIÓN EN TALLER DE TUBERÍA DE ACERO AL CARBÓN DE Ø 6" | MONTAJE AÉREO DE TUBERÍA DE Ø 6" | DESMANTELAMIENTO CON CORTE EN FRÍO DE TUBERÍAS AÉREAS DE ACERO AL CARBÓN, ACERO AL CARBON GALVANIZADO O ACERO INOXIDABLE Y ACCESORIOS DE Ø 6" (INCLUYE TRANSPORTE Y DISPOSICIÓN FINAL) | e.a | FALSE | FALSE | - | - | 11.8
801 | CS1SC2-6"-SCI-TIE-IN-063 | 8 | CS1SC2 | BL | BOLT | 5 | STUD BOLTS W/2 HVY HEX NUTS, CS, A193 Gr.B7/A194 Gr.2H, ASME B1.1/B18.2.2 | 3/4" | 0.75 | 115mm | 115mm | - | - | - | 3.208 | 0 | - | SUMINISTRO DE STUD BOLTS, A-193 GR B7 W/(2) HVY NUTS HEX, ASTM A-194 GR 2H, ASME B18.2.1, B18.2.2 Ø3/4"X115MMLG | PREFABRICACIÓN EN TALLER DE TUBERÍA DE ACERO AL CARBÓN DE Ø 6" | MONTAJE AÉREO DE TUBERÍA DE Ø 6" | DESMANTELAMIENTO CON CORTE EN FRÍO DE TUBERÍAS AÉREAS DE ACERO AL CARBÓN, ACERO AL CARBON GALVANIZADO O ACERO INOXIDABLE Y ACCESORIOS DE Ø 6" (INCLUYE TRANSPORTE Y DISPOSICIÓN FINAL) | e.a | FALSE | FALSE | 0.75 | 0.401 | 0.401
802 | CS1SC2-6"-SCI-TIE-IN-063 | 1 | CS1SC2 | GS | GAS | 4 | NONMETALLIC FLAT GASKET, ARAMID FIBER REINFORCED NBR, ASME B16.21, THK 1/8", CLASS 150, FF | 6" | 6 | - | - | - | FF | 150 | 0.06 | 0 | - | SUMINISTRO DE NONMETALLIC FLAT GASKET, ARAMID FIBER REINFORCED NBR, ASME B16.21, THK 1/8", CLASS 150, FF, 6" | PREFABRICACIÓN EN TALLER DE TUBERÍA DE ACERO AL CARBÓN DE Ø 6" | MONTAJE AÉREO DE TUBERÍA DE Ø 6" | DESMANTELAMIENTO CON CORTE EN FRÍO DE TUBERÍAS AÉREAS DE ACERO AL CARBÓN, ACERO AL CARBON GALVANIZADO O ACERO INOXIDABLE Y ACCESORIOS DE Ø 6" (INCLUYE TRANSPORTE Y DISPOSICIÓN FINAL) | e.a | FALSE | FALSE | - | - | 0.06
803 | CS1SC2-6"-SCI-TIE-IN-065 | 1 | CS1SC2 | FL | BLD | 3 | BLIND FLANGE, CS, ASTM A105, ASME B16.5, CLASS 150, FF | 6" | 6 | - | - | - | FF | 150 | 11.8 | 0.11 | - | SUMINISTRO BLIND FLANGE, CLASS 150, FF, ASTM A105, ASME B16.5. DIAMETRO DE 6" | PREFABRICACIÓN EN TALLER DE TUBERÍA DE ACERO AL CARBÓN DE Ø 6" | MONTAJE AÉREO DE TUBERÍA DE Ø 6" | DESMANTELAMIENTO CON CORTE EN FRÍO DE TUBERÍAS AÉREAS DE ACERO AL CARBÓN, ACERO AL CARBON GALVANIZADO O ACERO INOXIDABLE Y ACCESORIOS DE Ø 6" (INCLUYE TRANSPORTE Y DISPOSICIÓN FINAL) | e.a | FALSE | FALSE | - | - | 11.8
804 | CS1SC2-6"-SCI-TIE-IN-065 | 8 | CS1SC2 | BL | BOLT | 5 | STUD BOLTS W/2 HVY HEX NUTS, CS, A193 Gr.B7/A194 Gr.2H, ASME B1.1/B18.2.2 | 3/4" | 0.75 | 115mm | 115mm | - | - | - | 3.208 | 0 | - | SUMINISTRO DE STUD BOLTS, A-193 GR B7 W/(2) HVY NUTS HEX, ASTM A-194 GR 2H, ASME B18.2.1, B18.2.2 Ø3/4"X115MMLG | PREFABRICACIÓN EN TALLER DE TUBERÍA DE ACERO AL CARBÓN DE Ø 6" | MONTAJE AÉREO DE TUBERÍA DE Ø 6" | DESMANTELAMIENTO CON CORTE EN FRÍO DE TUBERÍAS AÉREAS DE ACERO AL CARBÓN, ACERO AL CARBON GALVANIZADO O ACERO INOXIDABLE Y ACCESORIOS DE Ø 6" (INCLUYE TRANSPORTE Y DISPOSICIÓN FINAL) | e.a | FALSE | FALSE | 0.75 | 0.401 | 0.401
805 | CS1SC2-6"-SCI-TIE-IN-065 | 1 | CS1SC2 | GS | GAS | 4 | NONMETALLIC FLAT GASKET, ARAMID FIBER REINFORCED NBR, ASME B16.21, THK 1/8", CLASS 150, FF | 6" | 6 | - | - | - | FF | 150 | 0.06 | 0 | - | SUMINISTRO DE NONMETALLIC FLAT GASKET, ARAMID FIBER REINFORCED NBR, ASME B16.21, THK 1/8", CLASS 150, FF, 6" | PREFABRICACIÓN EN TALLER DE TUBERÍA DE ACERO AL CARBÓN DE Ø 6" | MONTAJE AÉREO DE TUBERÍA DE Ø 6" | DESMANTELAMIENTO CON CORTE EN FRÍO DE TUBERÍAS AÉREAS DE ACERO AL CARBÓN, ACERO AL CARBON GALVANIZADO O ACERO INOXIDABLE Y ACCESORIOS DE Ø 6" (INCLUYE TRANSPORTE Y DISPOSICIÓN FINAL) | e.a | FALSE | FALSE | - | - | 0.06
806 | CS1SC2-6"-SCI-TIE-IN-040 | 1 | CS1SC2 | FL | BLD | 3 | BLIND FLANGE, CS, ASTM A105, ASME B16.5, CLASS 150, FF | 6" | 6 | - | - | - | FF | 150 | 11.8 | 0.11 | - | SUMINISTRO BLIND FLANGE, CLASS 150, FF, ASTM A105, ASME B16.5. DIAMETRO DE 6" | PREFABRICACIÓN EN TALLER DE TUBERÍA DE ACERO AL CARBÓN DE Ø 6" | MONTAJE AÉREO DE TUBERÍA DE Ø 6" | DESMANTELAMIENTO CON CORTE EN FRÍO DE TUBERÍAS AÉREAS DE ACERO AL CARBÓN, ACERO AL CARBON GALVANIZADO O ACERO INOXIDABLE Y ACCESORIOS DE Ø 6" (INCLUYE TRANSPORTE Y DISPOSICIÓN FINAL) | e.a | FALSE | FALSE | - | - | 11.8
807 | CS1SC2-6"-SCI-TIE-IN-040 | 8 | CS1SC2 | BL | BOLT | 5 | STUD BOLTS W/2 HVY HEX NUTS, CS, A193 Gr.B7/A194 Gr.2H, ASME B1.1/B18.2.2 | 3/4" | 0.75 | 115mm | 115mm | - | - | - | 3.208 | 0 | - | SUMINISTRO DE STUD BOLTS, A-193 GR B7 W/(2) HVY NUTS HEX, ASTM A-194 GR 2H, ASME B18.2.1, B18.2.2 Ø3/4"X115MMLG | PREFABRICACIÓN EN TALLER DE TUBERÍA DE ACERO AL CARBÓN DE Ø 6" | MONTAJE AÉREO DE TUBERÍA DE Ø 6" | DESMANTELAMIENTO CON CORTE EN FRÍO DE TUBERÍAS AÉREAS DE ACERO AL CARBÓN, ACERO AL CARBON GALVANIZADO O ACERO INOXIDABLE Y ACCESORIOS DE Ø 6" (INCLUYE TRANSPORTE Y DISPOSICIÓN FINAL) | e.a | FALSE | FALSE | 0.75 | 0.401 | 0.401
808 | CS1SC2-6"-SCI-TIE-IN-040 | 1 | CS1SC2 | GS | GAS | 4 | NONMETALLIC FLAT GASKET, ARAMID FIBER REINFORCED NBR, ASME B16.21, THK 1/8", CLASS 150, FF | 6" | 6 | - | - | - | FF | 150 | 0.06 | 0 | - | SUMINISTRO DE NONMETALLIC FLAT GASKET, ARAMID FIBER REINFORCED NBR, ASME B16.21, THK 1/8", CLASS 150, FF, 6" | PREFABRICACIÓN EN TALLER DE TUBERÍA DE ACERO AL CARBÓN DE Ø 6" | MONTAJE AÉREO DE TUBERÍA DE Ø 6" | DESMANTELAMIENTO CON CORTE EN FRÍO DE TUBERÍAS AÉREAS DE ACERO AL CARBÓN, ACERO AL CARBON GALVANIZADO O ACERO INOXIDABLE Y ACCESORIOS DE Ø 6" (INCLUYE TRANSPORTE Y DISPOSICIÓN FINAL) | e.a | FALSE | FALSE | - | - | 0.06
809 | CS1SC2-6"-SCI-TIE-IN-047 | 4 | CS1SC2 | FT | 90L | 2 | ELBOW 90 DEG LR, SEAMLESS, CS, ASTM A234 Gr.WPB, ASME B16.9, BW, SCH 40 | 6" | 6 | - | - | 40 | BW | - | 40.8 | 0.836 | - | SUMINISTRO DE 90 DEGREE ELBOW LR ASME B16.9 BW WROUGHT S ASTM A234 GR. WPB, 6", S-40 | PREFABRICACIÓN EN TALLER DE TUBERÍA DE ACERO AL CARBÓN DE Ø 6" | MONTAJE AÉREO DE TUBERÍA DE Ø 6" | DESMANTELAMIENTO CON CORTE EN FRÍO DE TUBERÍAS AÉREAS DE ACERO AL CARBÓN, ACERO AL CARBON GALVANIZADO O ACERO INOXIDABLE Y ACCESORIOS DE Ø 6" (INCLUYE TRANSPORTE Y DISPOSICIÓN FINAL) | e.a | FALSE | FALSE | - | - | 10.2
810 | CS1SC2-6"-SCI-TIE-IN-047 | 5 | CS1SC2 | PP | BE | 1 | PIPE, SEAMLESS, CS, ASTM A53 Gr.B, ASME B36.10, BE, SCH 40 | 6" | 6 | - | - | 40 | BE | - | 141.3 | 0.12235 | - | SUMINISTRO DE PIPE ASME B36.10 BE SEAMLESS ASTM A53 GR. B, 6", S-40 | PREFABRICACIÓN EN TALLER DE TUBERÍA DE ACERO AL CARBÓN DE Ø 6" | MONTAJE AÉREO DE TUBERÍA DE Ø 6" | DESMANTELAMIENTO CON CORTE EN FRÍO DE TUBERÍAS AÉREAS DE ACERO AL CARBÓN, ACERO AL CARBON GALVANIZADO O ACERO INOXIDABLE Y ACCESORIOS DE Ø 6" (INCLUYE TRANSPORTE Y DISPOSICIÓN FINAL) | m | FALSE | FALSE | - | - | 28.26
811 | CS1SC2-6"-SCI-TIE-IN-047 | 48 | CS1SC2 | BL | BOLT | 5 | STUD BOLTS W/2 HVY HEX NUTS, CS, A193 Gr.B7/A194 Gr.2H, ASME B1.1/B18.2.2 | 3/4" | 0.75 | 115mm | 115mm | - | - | - | 19.248 | 0 | - | SUMINISTRO DE STUD BOLTS, A-193 GR B7 W/(2) HVY NUTS HEX, ASTM A-194 GR 2H, ASME B18.2.1, B18.2.2 Ø3/4"X115MMLG | PREFABRICACIÓN EN TALLER DE TUBERÍA DE ACERO AL CARBÓN DE Ø 6" | MONTAJE AÉREO DE TUBERÍA DE Ø 6" | DESMANTELAMIENTO CON CORTE EN FRÍO DE TUBERÍAS AÉREAS DE ACERO AL CARBÓN, ACERO AL CARBON GALVANIZADO O ACERO INOXIDABLE Y ACCESORIOS DE Ø 6" (INCLUYE TRANSPORTE Y DISPOSICIÓN FINAL) | e.a | FALSE | FALSE | 0.75 | 0.401 | 0.401
812 | CS1SC2-6"-SCI-TIE-IN-047 | 6 | CS1SC2 | GS | GAS | 4 | NONMETALLIC FLAT GASKET, ARAMID FIBER REINFORCED NBR, ASME B16.21, THK 1/8", CLASS 150, FF | 6" | 6 | - | - | - | FF | 150 | 0.36 | 0 | - | SUMINISTRO DE NONMETALLIC FLAT GASKET, ARAMID FIBER REINFORCED NBR, ASME B16.21, THK 1/8", CLASS 150, FF, 6" | PREFABRICACIÓN EN TALLER DE TUBERÍA DE ACERO AL CARBÓN DE Ø 6" | MONTAJE AÉREO DE TUBERÍA DE Ø 6" | DESMANTELAMIENTO CON CORTE EN FRÍO DE TUBERÍAS AÉREAS DE ACERO AL CARBÓN, ACERO AL CARBON GALVANIZADO O ACERO INOXIDABLE Y ACCESORIOS DE Ø 6" (INCLUYE TRANSPORTE Y DISPOSICIÓN FINAL) | e.a | FALSE | FALSE | - | - | 0.06
813 | CS1SC2-6"-SCI-TIE-IN-047 | 1 | CS1SC2 | VL | GAT | 7 | GATE VALVE FL, MSS SP-128 TYPE II, A536 Gr 65-45-12, CL 125, FF, B16.1, BB, NON METALLIC FLAT GASKET EPDM, PKG EPDM, SOLID WEDGE, WEDGE DUCTILE IRON EPDM ENCAPSULATED, STEM BRONZE, OS&Y/RSNRO, HO, UL LISTED/FM APPROVED | 6" | 6 | - | - | - | FF | 125 | 68 | 0 | GAV413C3J2G | SUMINISTRO DE GATE VALVE FL, MSS SP-128 TYPE II, A536 Gr 65-45-12, CL 125, FF, B16.1, BB, NON METALLIC FLAT GASKET EPDM, PKG EPDM, SOLID WEDGE, WEDGE DUCTILE IRON EPDM ENCAPSULATED, STEM BRONZE, OS&Y/RSNRO, HO, UL LISTED/FM APPROVED, 6" | PRUEBAS HIDROSTATICAS DE VÁLVULAS MANUALES BRIDADAS ANSI 150 DE DIAMETRO 6" | MONTAJE DE VÁLVULAS Y CHEQUES DIAMETRO DE 6" | - | e.a | FALSE | FALSE | - | - | 68
814 | CS1SC2-6"-SCI-TIE-IN-047 | 2 | CS1SC2 | VL | GAT | 7 | GATE VALVE THD, MSS SP-80, B62 UNS C83600, CL 150, NPTF, B1.20.1, SCREWED BONNET, PKG LUBRICATED FIBER/GRAPH, BRONZE STEM, SEAT RINGS&DISC, S, SOLID WEDGE, STEM OS&Y/RSNRO, HO | 1/2" | 0.5 | - | - | - | TE | 150 | 2.08 | 3.74 | GAV41H4J2G | SUMINISTRO DE GATE VALVE THD, MSS SP-80, B62 UNS C83600, CL 150, NPTF, B1.20.1, SCREWED BONNET, PKG LUBRICATED FIBER/GRAPH, BRONZE STEM, SEAT RINGS&DISC, S, SOLID WEDGE, STEM OS&Y/RSNRO, HO, 1/2" | PRUEBAS HIDROSTATICAS DE VÁLVULAS MANUALES SW 800# DE DIAMETRO MENORES 2" | MONTAJE DE VÁLVULAS Y CHEQUES DIAMETRO MENORES DE 2" | - | e.a | FALSE | FALSE | - | - | 1.04
815 | CS1SC2-6"-SCI-TIE-IN-047 | 4 | CS1SC2 | FT | NIP | 2 | NIPPLE, SEAMLESS, CS, ASTM A53 Gr.B, ASME B36.10, TE, SCH XXS L= 100 mm | 1/2" | 0.5 | 100mm | 100mm | XXS | TE | - | 1.04 | 0.0308 | TE | SUMINISTRO DE PIPE NIPPLE - LENGTH = 100 MM ASME B36.10 TE SEAMLESS ASTM A53 GR. B, 1/2", S-XXS | PREFABRICACIÓN EN TALLER DE TUBERÍA DE ACERO AL CARBÓN DE Ø < 2" | MONTAJE AÉREO DE TUBERÍA DE Ø < 2" | DESMANTELAMIENTO CON CORTE EN FRÍO DE TUBERÍAS AÉREAS DE ACERO AL CARBÓN, ACERO AL CARBON GALVANIZADO O ACERO INOXIDABLE Y ACCESORIOS DE Ø MENORES A 2" (INCLUYE TRANSPORTE Y DISPOSICIÓN FINAL) | e.a | FALSE | FALSE | - | - | 0.26
816 | CS1SC2-6"-SCI-TIE-IN-047 | 2 | CS1SC2 | FT | TOL | 2 | THREADOLET, CS, ASTM A105, MSS SP-97, TE, CLASS 6000 | 6" | 6 | 1/2" | 0.5 | - | TE | 6000 | 0.28 | 0.033 | - | SUMINISTRO DE THREADOLET MSS SP-97 BW X SW 6000# FORGED ASTM A105, 6" X 1/2" | PREFABRICACIÓN EN TALLER DE TUBERÍA DE ACERO AL CARBÓN DE Ø < 2" | MONTAJE AÉREO DE TUBERÍA DE Ø < 2" | DESMANTELAMIENTO CON CORTE EN FRÍO DE TUBERÍAS AÉREAS DE ACERO AL CARBÓN, ACERO AL CARBON GALVANIZADO O ACERO INOXIDABLE Y ACCESORIOS DE Ø MENORES A 2" (INCLUYE TRANSPORTE Y DISPOSICIÓN FINAL) | e.a | FALSE | FALSE | - | - | 0.14
817 | CS1SC2-6"-SCI-TIE-IN-047 | 6 | CS1SC2 | FL | WNK | 3 | WELD NECK FLANGE, CS, ASTM A105, ASME B16.5, CLASS 150, FF, SCH 40 | 6" | 6 | - | - | 40 | FF | 150 | 65.46 | 0.528 | - | SUMINISTRO DE WELDNECK FLANGE ASME B16.5 FLG X BW 150 LB FLAT FACE FORGED ASTM A105, 6", S-40 | PREFABRICACIÓN EN TALLER DE TUBERÍA DE ACERO AL CARBÓN DE Ø 6" | MONTAJE AÉREO DE TUBERÍA DE Ø 6" | DESMANTELAMIENTO CON CORTE EN FRÍO DE TUBERÍAS AÉREAS DE ACERO AL CARBÓN, ACERO AL CARBON GALVANIZADO O ACERO INOXIDABLE Y ACCESORIOS DE Ø 6" (INCLUYE TRANSPORTE Y DISPOSICIÓN FINAL) | e.a | FALSE | FALSE | - | - | 10.91
818 | CS1SC2-6"-SCI-TIE-IN-058 | 4 | CS1SC2 | FT | 90L | 2 | ELBOW 90 DEG LR, SEAMLESS, CS, ASTM A234 Gr.WPB, ASME B16.9, BW, SCH 40 | 6" | 6 | - | - | 40 | BW | - | 40.8 | 0.836 | - | SUMINISTRO DE 90 DEGREE ELBOW LR ASME B16.9 BW WROUGHT S ASTM A234 GR. WPB, 6", S-40 | PREFABRICACIÓN EN TALLER DE TUBERÍA DE ACERO AL CARBÓN DE Ø 6" | MONTAJE AÉREO DE TUBERÍA DE Ø 6" | DESMANTELAMIENTO CON CORTE EN FRÍO DE TUBERÍAS AÉREAS DE ACERO AL CARBÓN, ACERO AL CARBON GALVANIZADO O ACERO INOXIDABLE Y ACCESORIOS DE Ø 6" (INCLUYE TRANSPORTE Y DISPOSICIÓN FINAL) | e.a | FALSE | FALSE | - | - | 10.2
819 | CS1SC2-6"-SCI-TIE-IN-058 | 5 | CS1SC2 | PP | BE | 1 | PIPE, SEAMLESS, CS, ASTM A53 Gr.B, ASME B36.10, BE, SCH 40 | 6" | 6 | - | - | 40 | BE | - | 141.3 | 0.12235 | - | SUMINISTRO DE PIPE ASME B36.10 BE SEAMLESS ASTM A53 GR. B, 6", S-40 | PREFABRICACIÓN EN TALLER DE TUBERÍA DE ACERO AL CARBÓN DE Ø 6" | MONTAJE AÉREO DE TUBERÍA DE Ø 6" | DESMANTELAMIENTO CON CORTE EN FRÍO DE TUBERÍAS AÉREAS DE ACERO AL CARBÓN, ACERO AL CARBON GALVANIZADO O ACERO INOXIDABLE Y ACCESORIOS DE Ø 6" (INCLUYE TRANSPORTE Y DISPOSICIÓN FINAL) | m | FALSE | FALSE | - | - | 28.26
820 | CS1SC2-6"-SCI-TIE-IN-058 | 48 | CS1SC2 | BL | BOLT | 5 | STUD BOLTS W/2 HVY HEX NUTS, CS, A193 Gr.B7/A194 Gr.2H, ASME B1.1/B18.2.2 | 3/4" | 0.75 | 115mm | 115mm | - | - | - | 19.248 | 0 | - | SUMINISTRO DE STUD BOLTS, A-193 GR B7 W/(2) HVY NUTS HEX, ASTM A-194 GR 2H, ASME B18.2.1, B18.2.2 Ø3/4"X115MMLG | PREFABRICACIÓN EN TALLER DE TUBERÍA DE ACERO AL CARBÓN DE Ø 6" | MONTAJE AÉREO DE TUBERÍA DE Ø 6" | DESMANTELAMIENTO CON CORTE EN FRÍO DE TUBERÍAS AÉREAS DE ACERO AL CARBÓN, ACERO AL CARBON GALVANIZADO O ACERO INOXIDABLE Y ACCESORIOS DE Ø 6" (INCLUYE TRANSPORTE Y DISPOSICIÓN FINAL) | e.a | FALSE | FALSE | 0.75 | 0.401 | 0.401
821 | CS1SC2-6"-SCI-TIE-IN-058 | 6 | CS1SC2 | GS | GAS | 4 | NONMETALLIC FLAT GASKET, ARAMID FIBER REINFORCED NBR, ASME B16.21, THK 1/8", CLASS 150, FF | 6" | 6 | - | - | - | FF | 150 | 0.36 | 0 | - | SUMINISTRO DE NONMETALLIC FLAT GASKET, ARAMID FIBER REINFORCED NBR, ASME B16.21, THK 1/8", CLASS 150, FF, 6" | PREFABRICACIÓN EN TALLER DE TUBERÍA DE ACERO AL CARBÓN DE Ø 6" | MONTAJE AÉREO DE TUBERÍA DE Ø 6" | DESMANTELAMIENTO CON CORTE EN FRÍO DE TUBERÍAS AÉREAS DE ACERO AL CARBÓN, ACERO AL CARBON GALVANIZADO O ACERO INOXIDABLE Y ACCESORIOS DE Ø 6" (INCLUYE TRANSPORTE Y DISPOSICIÓN FINAL) | e.a | FALSE | FALSE | - | - | 0.06
822 | CS1SC2-6"-SCI-TIE-IN-058 | 1 | CS1SC2 | VL | GAT | 7 | GATE VALVE FL, MSS SP-128 TYPE II, A536 Gr 65-45-12, CL 125, FF, B16.1, BB, NON METALLIC FLAT GASKET EPDM, PKG EPDM, SOLID WEDGE, WEDGE DUCTILE IRON EPDM ENCAPSULATED, STEM BRONZE, OS&Y/RSNRO, HO, UL LISTED/FM APPROVED | 6" | 6 | - | - | - | FF | 125 | 68 | 0 | GAV413C3J2G | SUMINISTRO DE GATE VALVE FL, MSS SP-128 TYPE II, A536 Gr 65-45-12, CL 125, FF, B16.1, BB, NON METALLIC FLAT GASKET EPDM, PKG EPDM, SOLID WEDGE, WEDGE DUCTILE IRON EPDM ENCAPSULATED, STEM BRONZE, OS&Y/RSNRO, HO, UL LISTED/FM APPROVED, 6" | PRUEBAS HIDROSTATICAS DE VÁLVULAS MANUALES BRIDADAS ANSI 150 DE DIAMETRO 6" | MONTAJE DE VÁLVULAS Y CHEQUES DIAMETRO DE 6" | - | e.a | FALSE | FALSE | - | - | 68
823 | CS1SC2-6"-SCI-TIE-IN-058 | 2 | CS1SC2 | VL | GAT | 7 | GATE VALVE THD, MSS SP-80, B62 UNS C83600, CL 150, NPTF, B1.20.1, SCREWED BONNET, PKG LUBRICATED FIBER/GRAPH, BRONZE STEM, SEAT RINGS&DISC, S, SOLID WEDGE, STEM OS&Y/RSNRO, HO | 1/2" | 0.5 | - | - | - | TE | 150 | 2.08 | 3.74 | GAV41H4J2G | SUMINISTRO DE GATE VALVE THD, MSS SP-80, B62 UNS C83600, CL 150, NPTF, B1.20.1, SCREWED BONNET, PKG LUBRICATED FIBER/GRAPH, BRONZE STEM, SEAT RINGS&DISC, S, SOLID WEDGE, STEM OS&Y/RSNRO, HO, 1/2" | PRUEBAS HIDROSTATICAS DE VÁLVULAS MANUALES SW 800# DE DIAMETRO MENORES 2" | MONTAJE DE VÁLVULAS Y CHEQUES DIAMETRO MENORES DE 2" | - | e.a | FALSE | FALSE | - | - | 1.04
824 | CS1SC2-6"-SCI-TIE-IN-058 | 4 | CS1SC2 | FT | NIP | 2 | NIPPLE, SEAMLESS, CS, ASTM A53 Gr.B, ASME B36.10, TE, SCH XXS L= 100 mm | 1/2" | 0.5 | 100mm | 100mm | XXS | TE | - | 1.04 | 0.0308 | TE | SUMINISTRO DE PIPE NIPPLE - LENGTH = 100 MM ASME B36.10 TE SEAMLESS ASTM A53 GR. B, 1/2", S-XXS | PREFABRICACIÓN EN TALLER DE TUBERÍA DE ACERO AL CARBÓN DE Ø < 2" | MONTAJE AÉREO DE TUBERÍA DE Ø < 2" | DESMANTELAMIENTO CON CORTE EN FRÍO DE TUBERÍAS AÉREAS DE ACERO AL CARBÓN, ACERO AL CARBON GALVANIZADO O ACERO INOXIDABLE Y ACCESORIOS DE Ø MENORES A 2" (INCLUYE TRANSPORTE Y DISPOSICIÓN FINAL) | e.a | FALSE | FALSE | - | - | 0.26
825 | CS1SC2-6"-SCI-TIE-IN-058 | 2 | CS1SC2 | FT | TOL | 2 | THREADOLET, CS, ASTM A105, MSS SP-97, TE, CLASS 6000 | 6" | 6 | 1/2" | 0.5 | - | TE | 6000 | 0.28 | 0.033 | - | SUMINISTRO DE THREADOLET MSS SP-97 BW X SW 6000# FORGED ASTM A105, 6" X 1/2" | PREFABRICACIÓN EN TALLER DE TUBERÍA DE ACERO AL CARBÓN DE Ø < 2" | MONTAJE AÉREO DE TUBERÍA DE Ø < 2" | DESMANTELAMIENTO CON CORTE EN FRÍO DE TUBERÍAS AÉREAS DE ACERO AL CARBÓN, ACERO AL CARBON GALVANIZADO O ACERO INOXIDABLE Y ACCESORIOS DE Ø MENORES A 2" (INCLUYE TRANSPORTE Y DISPOSICIÓN FINAL) | e.a | FALSE | FALSE | - | - | 0.14
826 | CS1SC2-6"-SCI-TIE-IN-058 | 6 | CS1SC2 | FL | WNK | 3 | WELD NECK FLANGE, CS, ASTM A105, ASME B16.5, CLASS 150, FF, SCH 40 | 6" | 6 | - | - | 40 | FF | 150 | 65.46 | 0.528 | - | SUMINISTRO DE WELDNECK FLANGE ASME B16.5 FLG X BW 150 LB FLAT FACE FORGED ASTM A105, 6", S-40 | PREFABRICACIÓN EN TALLER DE TUBERÍA DE ACERO AL CARBÓN DE Ø 6" | MONTAJE AÉREO DE TUBERÍA DE Ø 6" | DESMANTELAMIENTO CON CORTE EN FRÍO DE TUBERÍAS AÉREAS DE ACERO AL CARBÓN, ACERO AL CARBON GALVANIZADO O ACERO INOXIDABLE Y ACCESORIOS DE Ø 6" (INCLUYE TRANSPORTE Y DISPOSICIÓN FINAL) | e.a | FALSE | FALSE | - | - | 10.91
827 | CS1SC2-8"-SCI-8-7-034 | 2 | CS1SC2 | FT | 90L | 2 | ELBOW 90 DEG LR, SEAMLESS, CS, ASTM A234 Gr.WPB, ASME B16.9, BW, SCH 20 | 8" | 8 | - | - | 20 | BW | - | 33.14 | 0.726 | - | SUMINISTRO DE 90 DEGREE ELBOW LR ASME B16.9 BW WROUGHT S ASTM A234 GR. WPB, 8", S-20 | PREFABRICACIÓN EN TALLER DE TUBERÍA DE ACERO AL CARBÓN DE Ø 8" | MONTAJE AÉREO DE TUBERÍA DE Ø 8" | DESMANTELAMIENTO CON CORTE EN FRÍO DE TUBERÍAS AÉREAS DE ACERO AL CARBÓN, ACERO AL CARBON GALVANIZADO O ACERO INOXIDABLE Y ACCESORIOS DE Ø 8" (INCLUYE TRANSPORTE Y DISPOSICIÓN FINAL) | e.a | FALSE | FALSE | - | - | 16.57
828 | CS1SC2-8"-SCI-8-7-034 | 1 | CS1SC2 | FT | 90L | 2 | ELBOW 90 DEG LR, SEAMLESS, CS, ASTM A234 Gr.WPB, ASME B16.9, BW, SCH 80 | 2" | 2 | - | - | 80 | BW | - | 0.65 | 0.033 | - | SUMINISTRO DE 90 DEGREE ELBOW LR ASME B16.9 BW WROUGHT S ASTM A234 GR. WPB, 2", S-80 | PREFABRICACIÓN EN TALLER DE TUBERÍA DE ACERO AL CARBÓN DE Ø 2" | MONTAJE AÉREO DE TUBERÍA DE Ø 2" | DESMANTELAMIENTO CON CORTE EN FRÍO DE TUBERÍAS AÉREAS DE ACERO AL CARBÓN, ACERO AL CARBON GALVANIZADO O ACERO INOXIDABLE Y ACCESORIOS DE Ø 2" (INCLUYE TRANSPORTE Y DISPOSICIÓN FINAL) | e.a | FALSE | FALSE | - | - | 0.65
829 | CS1SC2-8"-SCI-8-7-034 | 16 | CS1SC2 | PP | BE | 1 | PIPE, SEAMLESS, CS, ASTM A53 Gr.B, ASME B36.10, BE, SCH 20 | 8" | 8 | - | - | 20 | BE | - | 533.12 | 0.66357 | - | SUMINISTRO DE PIPE ASME B36.10 BE SEAMLESS ASTM A53 GR. B, 8", S-20 | PREFABRICACIÓN EN TALLER DE TUBERÍA DE ACERO AL CARBÓN DE Ø 8" | MONTAJE AÉREO DE TUBERÍA DE Ø 8" | DESMANTELAMIENTO CON CORTE EN FRÍO DE TUBERÍAS AÉREAS DE ACERO AL CARBÓN, ACERO AL CARBON GALVANIZADO O ACERO INOXIDABLE Y ACCESORIOS DE Ø 8" (INCLUYE TRANSPORTE Y DISPOSICIÓN FINAL) | m | FALSE | FALSE | - | - | 33.32
830 | CS1SC2-8"-SCI-8-7-034 | 24 | CS1SC2 | BL | BOLT | 5 | STUD BOLTS W/2 HVY HEX NUTS, CS, A193 Gr.B7/A194 Gr.2H, ASME B1.1/B18.2.2 | 3/4" | 0.75 | 120mm | 120mm | - | - | - | 9.84 | 0 | - | SUMINISTRO DE STUD BOLTS, A-193 GR B7 W/(2) HVY NUTS HEX, ASTM A-194 GR 2H, ASME B18.2.1, B18.2.2 Ø3/4"X120MMLG | PREFABRICACIÓN EN TALLER DE TUBERÍA DE ACERO AL CARBÓN DE Ø 8" | MONTAJE AÉREO DE TUBERÍA DE Ø 8" | DESMANTELAMIENTO CON CORTE EN FRÍO DE TUBERÍAS AÉREAS DE ACERO AL CARBÓN, ACERO AL CARBON GALVANIZADO O ACERO INOXIDABLE Y ACCESORIOS DE Ø 8" (INCLUYE TRANSPORTE Y DISPOSICIÓN FINAL) | e.a | FALSE | FALSE | 0.75 | 0.41 | 0.41
831 | CS1SC2-8"-SCI-8-7-034 | 3 | CS1SC2 | GS | GAS | 4 | NONMETALLIC FLAT GASKET, ARAMID FIBER REINFORCED NBR, ASME B16.21, THK 1/8", CLASS 150, FF | 8" | 8 | - | - | - | FF | 150 | 0.27 | 0 | - | SUMINISTRO DE NONMETALLIC FLAT GASKET, ARAMID FIBER REINFORCED NBR, ASME B16.21, THK 1/8", CLASS 150, FF, 8" | PREFABRICACIÓN EN TALLER DE TUBERÍA DE ACERO AL CARBÓN DE Ø 8" | MONTAJE AÉREO DE TUBERÍA DE Ø 8" | DESMANTELAMIENTO CON CORTE EN FRÍO DE TUBERÍAS AÉREAS DE ACERO AL CARBÓN, ACERO AL CARBON GALVANIZADO O ACERO INOXIDABLE Y ACCESORIOS DE Ø 8" (INCLUYE TRANSPORTE Y DISPOSICIÓN FINAL) | e.a | FALSE | FALSE | - | - | 0.09
832 | CS1SC2-8"-SCI-8-7-034 | 1 | CS1SC2 | VL | GAT | 7 | GATE VALVE FL, MSS SP-128 TYPE II, A536 Gr 65-45-12, CL 125, FF, B16.1, BB, NON METALLIC FLAT GASKET EPDM, PKG EPDM, SOLID WEDGE, WEDGE DUCTILE IRON EPDM ENCAPSULATED, STEM BRONZE, OS&Y/RSNRO, HO, UL LISTED/FM APPROVED | 8" | 8 | - | - | - | FF | 125 | 104 | 0 | GAV413C3J2G | SUMINISTRO DE GATE VALVE FL, MSS SP-128 TYPE II, A536 Gr 65-45-12, CL 125, FF, B16.1, BB, NON METALLIC FLAT GASKET EPDM, PKG EPDM, SOLID WEDGE, WEDGE DUCTILE IRON EPDM ENCAPSULATED, STEM BRONZE, OS&Y/RSNRO, HO, UL LISTED/FM APPROVED, 8" | PRUEBAS HIDROSTATICAS DE VÁLVULAS MANUALES BRIDADAS ANSI 150 DE DIAMETRO 8" | MONTAJE DE VÁLVULAS Y CHEQUES DIAMETRO DE 8" | - | e.a | FALSE | FALSE | - | - | 104
833 | CS1SC2-8"-SCI-8-7-034 | 1 | CS1SC2 | VL | GLB | 7 | GLOBE VALVE THD, MSS SP-80, B62 UNS C83600, CL 150, NPTF, B1.20.1, SCREWED BONNET, PKG LUBRICATED FIBER/GRAPH, BRONZE STEM, SEAT RINGS&DISC, SWIVEL PLUG DISC, STEM IS/RSRO, HO, UL LISTED | 2" | 2 | - | - | - | TE | 150 | 5.7 | 0 | GLV41H4J2G | SUMINISTRO DE GLOBE VALVE THD, MSS SP-80, B62 UNS C83600, CL 150, NPTF, B1.20.1, SCREWED BONNET, PKG LUBRICATED FIBER/GRAPH, BRONZE STEM, SEAT RINGS&DISC, SWIVEL PLUG DISC, STEM IS/RSRO, HO, UL LISTED, 2" | PRUEBAS HIDROSTATICAS DE VÁLVULAS MANUALES BRIDADAS ANSI 150 DE DIAMETRO 2" | MONTAJE DE VÁLVULAS Y CHEQUES DIAMETRO DE 2" | - | e.a | FALSE | FALSE | - | - | 5.7
834 | CS1SC2-8"-SCI-8-7-034 | 2 | CS1SC2 | FT | NIP | 2 | NIPPLE, SEAMLESS, CS, ASTM A53 Gr.B, ASME B36.10, BExTE, SCH 160 L= 100 mm | 2" | 2 | 100mm | 100mm | 160 | BExTE | - | 2.22 | 0.0418 | BExTE | SUMINISTRO DE PIPE NIPPLE - LENGTH = 100 MM ASME B36.10 BExTE SEAMLESS ASTM A53 GR. B, 2", S-160 | PREFABRICACIÓN EN TALLER DE TUBERÍA DE ACERO AL CARBÓN DE Ø 2" | MONTAJE AÉREO DE TUBERÍA DE Ø 2" | DESMANTELAMIENTO CON CORTE EN FRÍO DE TUBERÍAS AÉREAS DE ACERO AL CARBÓN, ACERO AL CARBON GALVANIZADO O ACERO INOXIDABLE Y ACCESORIOS DE Ø 2" (INCLUYE TRANSPORTE Y DISPOSICIÓN FINAL) | e.a | FALSE | FALSE | - | - | 1.11
835 | CS1SC2-8"-SCI-8-7-034 | 2 | CS1SC2 | FL | WNK | 3 | WELD NECK FLANGE, CS, ASTM A105, ASME B16.5, CLASS 150, FF, SCH 20 | 8" | 8 | - | - | 20 | FF | 150 | 34.6 | 0.242 | - | SUMINISTRO DE WELDNECK FLANGE ASME B16.5 FLG X BW 150 LB FLAT FACE FORGED ASTM A105, 8", S-20 | PREFABRICACIÓN EN TALLER DE TUBERÍA DE ACERO AL CARBÓN DE Ø 8" | MONTAJE AÉREO DE TUBERÍA DE Ø 8" | DESMANTELAMIENTO CON CORTE EN FRÍO DE TUBERÍAS AÉREAS DE ACERO AL CARBÓN, ACERO AL CARBON GALVANIZADO O ACERO INOXIDABLE Y ACCESORIOS DE Ø 8" (INCLUYE TRANSPORTE Y DISPOSICIÓN FINAL) | e.a | FALSE | FALSE | - | - | 17.3
836 | CS1SC2-8"-SCI-8-7-034 | 1 | CS1SC2 | FT | WOL | 2 | WELDOLET, CS, ASTM A105, MSS SP-97, BW, SCH 80 | 8" | 8 | 2" | 2 | 20x80 | BW | - | 0.79 | 0.0077 | - | SUMINISTRO DE WELDOLET MSS SP-97 BW X BW FORGED ASTM A105, 8" X 2", S-20 X S-80 | PREFABRICACIÓN EN TALLER DE TUBERÍA DE ACERO AL CARBÓN DE Ø 2" | MONTAJE AÉREO DE TUBERÍA DE Ø 2" | DESMANTELAMIENTO CON CORTE EN FRÍO DE TUBERÍAS AÉREAS DE ACERO AL CARBÓN, ACERO AL CARBON GALVANIZADO O ACERO INOXIDABLE Y ACCESORIOS DE Ø 2" (INCLUYE TRANSPORTE Y DISPOSICIÓN FINAL) | e.a | FALSE | FALSE | - | - | 0.79
837 | CS1SC2-8"-SCI-8-7-035 | 2 | CS1SC2 | FT | 90L | 2 | ELBOW 90 DEG LR, SEAMLESS, CS, ASTM A234 Gr.WPB, ASME B16.9, BW, SCH 20 | 8" | 8 | - | - | 20 | BW | - | 33.14 | 0.726 | - | SUMINISTRO DE 90 DEGREE ELBOW LR ASME B16.9 BW WROUGHT S ASTM A234 GR. WPB, 8", S-20 | PREFABRICACIÓN EN TALLER DE TUBERÍA DE ACERO AL CARBÓN DE Ø 8" | MONTAJE AÉREO DE TUBERÍA DE Ø 8" | DESMANTELAMIENTO CON CORTE EN FRÍO DE TUBERÍAS AÉREAS DE ACERO AL CARBÓN, ACERO AL CARBON GALVANIZADO O ACERO INOXIDABLE Y ACCESORIOS DE Ø 8" (INCLUYE TRANSPORTE Y DISPOSICIÓN FINAL) | e.a | FALSE | FALSE | - | - | 16.57
838 | CS1SC2-8"-SCI-8-7-035 | 1 | CS1SC2 | FT | 90L | 2 | ELBOW 90 DEG LR, SEAMLESS, CS, ASTM A234 Gr.WPB, ASME B16.9, BW, SCH 80 | 2" | 2 | - | - | 80 | BW | - | 0.65 | 0.033 | - | SUMINISTRO DE 90 DEGREE ELBOW LR ASME B16.9 BW WROUGHT S ASTM A234 GR. WPB, 2", S-80 | PREFABRICACIÓN EN TALLER DE TUBERÍA DE ACERO AL CARBÓN DE Ø 2" | MONTAJE AÉREO DE TUBERÍA DE Ø 2" | DESMANTELAMIENTO CON CORTE EN FRÍO DE TUBERÍAS AÉREAS DE ACERO AL CARBÓN, ACERO AL CARBON GALVANIZADO O ACERO INOXIDABLE Y ACCESORIOS DE Ø 2" (INCLUYE TRANSPORTE Y DISPOSICIÓN FINAL) | e.a | FALSE | FALSE | - | - | 0.65
839 | CS1SC2-8"-SCI-8-7-035 | 18 | CS1SC2 | PP | BE | 1 | PIPE, SEAMLESS, CS, ASTM A53 Gr.B, ASME B36.10, BE, SCH 20 | 8" | 8 | - | - | 20 | BE | - | 599.76 | 0.74652 | - | SUMINISTRO DE PIPE ASME B36.10 BE SEAMLESS ASTM A53 GR. B, 8", S-20 | PREFABRICACIÓN EN TALLER DE TUBERÍA DE ACERO AL CARBÓN DE Ø 8" | MONTAJE AÉREO DE TUBERÍA DE Ø 8" | DESMANTELAMIENTO CON CORTE EN FRÍO DE TUBERÍAS AÉREAS DE ACERO AL CARBÓN, ACERO AL CARBON GALVANIZADO O ACERO INOXIDABLE Y ACCESORIOS DE Ø 8" (INCLUYE TRANSPORTE Y DISPOSICIÓN FINAL) | m | FALSE | FALSE | - | - | 33.32
840 | CS1SC2-8"-SCI-8-7-035 | 24 | CS1SC2 | BL | BOLT | 5 | STUD BOLTS W/2 HVY HEX NUTS, CS, A193 Gr.B7/A194 Gr.2H, ASME B1.1/B18.2.2 | 3/4" | 0.75 | 120mm | 120mm | - | - | - | 9.84 | 0 | - | SUMINISTRO DE STUD BOLTS, A-193 GR B7 W/(2) HVY NUTS HEX, ASTM A-194 GR 2H, ASME B18.2.1, B18.2.2 Ø3/4"X120MMLG | PREFABRICACIÓN EN TALLER DE TUBERÍA DE ACERO AL CARBÓN DE Ø 8" | MONTAJE AÉREO DE TUBERÍA DE Ø 8" | DESMANTELAMIENTO CON CORTE EN FRÍO DE TUBERÍAS AÉREAS DE ACERO AL CARBÓN, ACERO AL CARBON GALVANIZADO O ACERO INOXIDABLE Y ACCESORIOS DE Ø 8" (INCLUYE TRANSPORTE Y DISPOSICIÓN FINAL) | e.a | FALSE | FALSE | 0.75 | 0.41 | 0.41
841 | CS1SC2-8"-SCI-8-7-035 | 3 | CS1SC2 | GS | GAS | 4 | NONMETALLIC FLAT GASKET, ARAMID FIBER REINFORCED NBR, ASME B16.21, THK 1/8", CLASS 150, FF | 8" | 8 | - | - | - | FF | 150 | 0.27 | 0 | - | SUMINISTRO DE NONMETALLIC FLAT GASKET, ARAMID FIBER REINFORCED NBR, ASME B16.21, THK 1/8", CLASS 150, FF, 8" | PREFABRICACIÓN EN TALLER DE TUBERÍA DE ACERO AL CARBÓN DE Ø 8" | MONTAJE AÉREO DE TUBERÍA DE Ø 8" | DESMANTELAMIENTO CON CORTE EN FRÍO DE TUBERÍAS AÉREAS DE ACERO AL CARBÓN, ACERO AL CARBON GALVANIZADO O ACERO INOXIDABLE Y ACCESORIOS DE Ø 8" (INCLUYE TRANSPORTE Y DISPOSICIÓN FINAL) | e.a | FALSE | FALSE | - | - | 0.09
842 | CS1SC2-8"-SCI-8-7-035 | 1 | CS1SC2 | VL | GAT | 7 | GATE VALVE FL, MSS SP-128 TYPE II, A536 Gr 65-45-12, CL 125, FF, B16.1, BB, NON METALLIC FLAT GASKET EPDM, PKG EPDM, SOLID WEDGE, WEDGE DUCTILE IRON EPDM ENCAPSULATED, STEM BRONZE, OS&Y/RSNRO, HO, UL LISTED/FM APPROVED | 8" | 8 | - | - | - | FF | 125 | 104 | 0 | GAV413C3J2G | SUMINISTRO DE GATE VALVE FL, MSS SP-128 TYPE II, A536 Gr 65-45-12, CL 125, FF, B16.1, BB, NON METALLIC FLAT GASKET EPDM, PKG EPDM, SOLID WEDGE, WEDGE DUCTILE IRON EPDM ENCAPSULATED, STEM BRONZE, OS&Y/RSNRO, HO, UL LISTED/FM APPROVED, 8" | PRUEBAS HIDROSTATICAS DE VÁLVULAS MANUALES BRIDADAS ANSI 150 DE DIAMETRO 8" | MONTAJE DE VÁLVULAS Y CHEQUES DIAMETRO DE 8" | - | e.a | FALSE | FALSE | - | - | 104
843 | CS1SC2-8"-SCI-8-7-035 | 1 | CS1SC2 | VL | GLB | 7 | GLOBE VALVE THD, MSS SP-80, B62 UNS C83600, CL 150, NPTF, B1.20.1, SCREWED BONNET, PKG LUBRICATED FIBER/GRAPH, BRONZE STEM, SEAT RINGS&DISC, SWIVEL PLUG DISC, STEM IS/RSRO, HO, UL LISTED | 2" | 2 | - | - | - | TE | 150 | 5.7 | 0 | GLV41H4J2G | SUMINISTRO DE GLOBE VALVE THD, MSS SP-80, B62 UNS C83600, CL 150, NPTF, B1.20.1, SCREWED BONNET, PKG LUBRICATED FIBER/GRAPH, BRONZE STEM, SEAT RINGS&DISC, SWIVEL PLUG DISC, STEM IS/RSRO, HO, UL LISTED, 2" | PRUEBAS HIDROSTATICAS DE VÁLVULAS MANUALES BRIDADAS ANSI 150 DE DIAMETRO 2" | MONTAJE DE VÁLVULAS Y CHEQUES DIAMETRO DE 2" | - | e.a | FALSE | FALSE | - | - | 5.7
844 | CS1SC2-8"-SCI-8-7-035 | 2 | CS1SC2 | FT | NIP | 2 | NIPPLE, SEAMLESS, CS, ASTM A53 Gr.B, ASME B36.10, BExTE, SCH 160 L= 100 mm | 2" | 2 | 100mm | 100mm | 160 | BExTE | - | 2.22 | 0.0418 | BExTE | SUMINISTRO DE PIPE NIPPLE - LENGTH = 100 MM ASME B36.10 BExTE SEAMLESS ASTM A53 GR. B, 2", S-160 | PREFABRICACIÓN EN TALLER DE TUBERÍA DE ACERO AL CARBÓN DE Ø 2" | MONTAJE AÉREO DE TUBERÍA DE Ø 2" | DESMANTELAMIENTO CON CORTE EN FRÍO DE TUBERÍAS AÉREAS DE ACERO AL CARBÓN, ACERO AL CARBON GALVANIZADO O ACERO INOXIDABLE Y ACCESORIOS DE Ø 2" (INCLUYE TRANSPORTE Y DISPOSICIÓN FINAL) | e.a | FALSE | FALSE | - | - | 1.11
845 | CS1SC2-8"-SCI-8-7-035 | 2 | CS1SC2 | FL | WNK | 3 | WELD NECK FLANGE, CS, ASTM A105, ASME B16.5, CLASS 150, FF, SCH 20 | 8" | 8 | - | - | 20 | FF | 150 | 34.6 | 0.242 | - | SUMINISTRO DE WELDNECK FLANGE ASME B16.5 FLG X BW 150 LB FLAT FACE FORGED ASTM A105, 8", S-20 | PREFABRICACIÓN EN TALLER DE TUBERÍA DE ACERO AL CARBÓN DE Ø 8" | MONTAJE AÉREO DE TUBERÍA DE Ø 8" | DESMANTELAMIENTO CON CORTE EN FRÍO DE TUBERÍAS AÉREAS DE ACERO AL CARBÓN, ACERO AL CARBON GALVANIZADO O ACERO INOXIDABLE Y ACCESORIOS DE Ø 8" (INCLUYE TRANSPORTE Y DISPOSICIÓN FINAL) | e.a | FALSE | FALSE | - | - | 17.3
846 | CS1SC2-8"-SCI-8-7-035 | 1 | CS1SC2 | FT | WOL | 2 | WELDOLET, CS, ASTM A105, MSS SP-97, BW, SCH 80 | 8" | 8 | 2" | 2 | 20x80 | BW | - | 0.79 | 0.0077 | - | SUMINISTRO DE WELDOLET MSS SP-97 BW X BW FORGED ASTM A105, 8" X 2", S-20 X S-80 | PREFABRICACIÓN EN TALLER DE TUBERÍA DE ACERO AL CARBÓN DE Ø 2" | MONTAJE AÉREO DE TUBERÍA DE Ø 2" | DESMANTELAMIENTO CON CORTE EN FRÍO DE TUBERÍAS AÉREAS DE ACERO AL CARBÓN, ACERO AL CARBON GALVANIZADO O ACERO INOXIDABLE Y ACCESORIOS DE Ø 2" (INCLUYE TRANSPORTE Y DISPOSICIÓN FINAL) | e.a | FALSE | FALSE | - | - | 0.79
847 | CS1SC2-8"-SCI-TIE-IN-025/026 | 1 | CS1SC2 | PP | BE | 1 | PIPE, SEAMLESS, CS, ASTM A53 Gr.B, ASME B36.10, BE, SCH 20 | 8" | 8 | - | - | 20 | BE | - | 33.32 | 0.041473 | - | SUMINISTRO DE PIPE ASME B36.10 BE SEAMLESS ASTM A53 GR. B, 8", S-20 | PREFABRICACIÓN EN TALLER DE TUBERÍA DE ACERO AL CARBÓN DE Ø 8" | MONTAJE AÉREO DE TUBERÍA DE Ø 8" | DESMANTELAMIENTO CON CORTE EN FRÍO DE TUBERÍAS AÉREAS DE ACERO AL CARBÓN, ACERO AL CARBON GALVANIZADO O ACERO INOXIDABLE Y ACCESORIOS DE Ø 8" (INCLUYE TRANSPORTE Y DISPOSICIÓN FINAL) | m | FALSE | FALSE | - | - | 33.32
848 | CS1SC2-8"-SCI-TIE-IN-025/026 | 16 | CS1SC2 | BL | BOLT | 5 | STUD BOLTS W/2 HVY HEX NUTS, CS, A193 Gr.B7/A194 Gr.2H, ASME B1.1/B18.2.2 | 3/4" | 0.75 | 120mm | 120mm | - | - | - | 6.56 | 0 | - | SUMINISTRO DE STUD BOLTS, A-193 GR B7 W/(2) HVY NUTS HEX, ASTM A-194 GR 2H, ASME B18.2.1, B18.2.2 Ø3/4"X120MMLG | PREFABRICACIÓN EN TALLER DE TUBERÍA DE ACERO AL CARBÓN DE Ø 8" | MONTAJE AÉREO DE TUBERÍA DE Ø 8" | DESMANTELAMIENTO CON CORTE EN FRÍO DE TUBERÍAS AÉREAS DE ACERO AL CARBÓN, ACERO AL CARBON GALVANIZADO O ACERO INOXIDABLE Y ACCESORIOS DE Ø 8" (INCLUYE TRANSPORTE Y DISPOSICIÓN FINAL) | e.a | FALSE | FALSE | 0.75 | 0.41 | 0.41
849 | CS1SC2-8"-SCI-TIE-IN-025/026 | 2 | CS1SC2 | GS | GAS | 4 | NONMETALLIC FLAT GASKET, ARAMID FIBER REINFORCED NBR, ASME B16.21, THK 1/8", CLASS 150, FF | 8" | 8 | - | - | - | FF | 150 | 0.18 | 0 | - | SUMINISTRO DE NONMETALLIC FLAT GASKET, ARAMID FIBER REINFORCED NBR, ASME B16.21, THK 1/8", CLASS 150, FF, 8" | PREFABRICACIÓN EN TALLER DE TUBERÍA DE ACERO AL CARBÓN DE Ø 8" | MONTAJE AÉREO DE TUBERÍA DE Ø 8" | DESMANTELAMIENTO CON CORTE EN FRÍO DE TUBERÍAS AÉREAS DE ACERO AL CARBÓN, ACERO AL CARBON GALVANIZADO O ACERO INOXIDABLE Y ACCESORIOS DE Ø 8" (INCLUYE TRANSPORTE Y DISPOSICIÓN FINAL) | e.a | FALSE | FALSE | - | - | 0.09
850 | CS1SC2-8"-SCI-TIE-IN-025/026 | 1 | CS1SC2 | VL | GAT | 7 | GATE VALVE FL, MSS SP-128 TYPE II, A536 Gr 65-45-12, CL 125, FF, B16.1, BB, NON METALLIC FLAT GASKET EPDM, PKG EPDM, SOLID WEDGE, WEDGE DUCTILE IRON EPDM ENCAPSULATED, STEM BRONZE, OS&Y/RSNRO, HO, UL LISTED/FM APPROVED | 8" | 8 | - | - | - | FF | 125 | 104 | 0 | GAV413C3J2G | SUMINISTRO DE GATE VALVE FL, MSS SP-128 TYPE II, A536 Gr 65-45-12, CL 125, FF, B16.1, BB, NON METALLIC FLAT GASKET EPDM, PKG EPDM, SOLID WEDGE, WEDGE DUCTILE IRON EPDM ENCAPSULATED, STEM BRONZE, OS&Y/RSNRO, HO, UL LISTED/FM APPROVED, 8" | PRUEBAS HIDROSTATICAS DE VÁLVULAS MANUALES BRIDADAS ANSI 150 DE DIAMETRO 8" | MONTAJE DE VÁLVULAS Y CHEQUES DIAMETRO DE 8" | - | e.a | FALSE | FALSE | - | - | 104
851 | CS1SC2-8"-SCI-TIE-IN-025/026 | 2 | CS1SC2 | FL | WNK | 3 | WELD NECK FLANGE, CS, ASTM A105, ASME B16.5, CLASS 150, FF, SCH 20 | 8" | 8 | - | - | 20 | FF | 150 | 34.6 | 0.242 | - | SUMINISTRO DE WELDNECK FLANGE ASME B16.5 FLG X BW 150 LB FLAT FACE FORGED ASTM A105, 8", S-20 | PREFABRICACIÓN EN TALLER DE TUBERÍA DE ACERO AL CARBÓN DE Ø 8" | MONTAJE AÉREO DE TUBERÍA DE Ø 8" | DESMANTELAMIENTO CON CORTE EN FRÍO DE TUBERÍAS AÉREAS DE ACERO AL CARBÓN, ACERO AL CARBON GALVANIZADO O ACERO INOXIDABLE Y ACCESORIOS DE Ø 8" (INCLUYE TRANSPORTE Y DISPOSICIÓN FINAL) | e.a | FALSE | FALSE | - | - | 17.3
852 | CS1SC2-8"-SCI-TIE-IN-043/044 | 16 | CS1SC2 | BL | BOLT | 5 | STUD BOLTS W/2 HVY HEX NUTS, CS, A193 Gr.B7/A194 Gr.2H, ASME B1.1/B18.2.2 | 3/4" | 0.75 | 120mm | 120mm | - | - | - | 6.56 | 0 | - | SUMINISTRO DE STUD BOLTS, A-193 GR B7 W/(2) HVY NUTS HEX, ASTM A-194 GR 2H, ASME B18.2.1, B18.2.2 Ø3/4"X120MMLG | PREFABRICACIÓN EN TALLER DE TUBERÍA DE ACERO AL CARBÓN DE Ø 8" | MONTAJE AÉREO DE TUBERÍA DE Ø 8" | DESMANTELAMIENTO CON CORTE EN FRÍO DE TUBERÍAS AÉREAS DE ACERO AL CARBÓN, ACERO AL CARBON GALVANIZADO O ACERO INOXIDABLE Y ACCESORIOS DE Ø 8" (INCLUYE TRANSPORTE Y DISPOSICIÓN FINAL) | e.a | FALSE | FALSE | 0.75 | 0.41 | 0.41
853 | CS1SC2-8"-SCI-TIE-IN-043/044 | 2 | CS1SC2 | GS | GAS | 4 | NONMETALLIC FLAT GASKET, ARAMID FIBER REINFORCED NBR, ASME B16.21, THK 1/8", CLASS 150, FF | 8" | 8 | - | - | - | FF | 150 | 0.18 | 0 | - | SUMINISTRO DE NONMETALLIC FLAT GASKET, ARAMID FIBER REINFORCED NBR, ASME B16.21, THK 1/8", CLASS 150, FF, 8" | PREFABRICACIÓN EN TALLER DE TUBERÍA DE ACERO AL CARBÓN DE Ø 8" | MONTAJE AÉREO DE TUBERÍA DE Ø 8" | DESMANTELAMIENTO CON CORTE EN FRÍO DE TUBERÍAS AÉREAS DE ACERO AL CARBÓN, ACERO AL CARBON GALVANIZADO O ACERO INOXIDABLE Y ACCESORIOS DE Ø 8" (INCLUYE TRANSPORTE Y DISPOSICIÓN FINAL) | e.a | FALSE | FALSE | - | - | 0.09
854 | CS1SC2-8"-SCI-TIE-IN-043/044 | 1 | CS1SC2 | VL | GAT | 7 | GATE VALVE FL, MSS SP-128 TYPE II, A536 Gr 65-45-12, CL 125, FF, B16.1, BB, NON METALLIC FLAT GASKET EPDM, PKG EPDM, SOLID WEDGE, WEDGE DUCTILE IRON EPDM ENCAPSULATED, STEM BRONZE, OS&Y/RSNRO, HO, UL LISTED/FM APPROVED | 8" | 8 | - | - | - | FF | 125 | 104 | 0 | GAV413C3J2G | SUMINISTRO DE GATE VALVE FL, MSS SP-128 TYPE II, A536 Gr 65-45-12, CL 125, FF, B16.1, BB, NON METALLIC FLAT GASKET EPDM, PKG EPDM, SOLID WEDGE, WEDGE DUCTILE IRON EPDM ENCAPSULATED, STEM BRONZE, OS&Y/RSNRO, HO, UL LISTED/FM APPROVED, 8" | PRUEBAS HIDROSTATICAS DE VÁLVULAS MANUALES BRIDADAS ANSI 150 DE DIAMETRO 8" | MONTAJE DE VÁLVULAS Y CHEQUES DIAMETRO DE 8" | - | e.a | FALSE | FALSE | - | - | 104
855 | CS1SC2-8"-SCI-TIE-IN-043/044 | 2 | CS1SC2 | FL | WNK | 3 | WELD NECK FLANGE, CS, ASTM A105, ASME B16.5, CLASS 150, FF, SCH 20 | 8" | 8 | - | - | 20 | FF | 150 | 34.6 | 0.242 | - | SUMINISTRO DE WELDNECK FLANGE ASME B16.5 FLG X BW 150 LB FLAT FACE FORGED ASTM A105, 8", S-20 | PREFABRICACIÓN EN TALLER DE TUBERÍA DE ACERO AL CARBÓN DE Ø 8" | MONTAJE AÉREO DE TUBERÍA DE Ø 8" | DESMANTELAMIENTO CON CORTE EN FRÍO DE TUBERÍAS AÉREAS DE ACERO AL CARBÓN, ACERO AL CARBON GALVANIZADO O ACERO INOXIDABLE Y ACCESORIOS DE Ø 8" (INCLUYE TRANSPORTE Y DISPOSICIÓN FINAL) | e.a | FALSE | FALSE | - | - | 17.3
856 | CS1SC2-8"-SCI-TIE-IN-045/046 | 16 | CS1SC2 | BL | BOLT | 5 | STUD BOLTS W/2 HVY HEX NUTS, CS, A193 Gr.B7/A194 Gr.2H, ASME B1.1/B18.2.2 | 3/4" | 0.75 | 120mm | 120mm | - | - | - | 6.56 | 0 | - | SUMINISTRO DE STUD BOLTS, A-193 GR B7 W/(2) HVY NUTS HEX, ASTM A-194 GR 2H, ASME B18.2.1, B18.2.2 Ø3/4"X120MMLG | PREFABRICACIÓN EN TALLER DE TUBERÍA DE ACERO AL CARBÓN DE Ø 8" | MONTAJE AÉREO DE TUBERÍA DE Ø 8" | DESMANTELAMIENTO CON CORTE EN FRÍO DE TUBERÍAS AÉREAS DE ACERO AL CARBÓN, ACERO AL CARBON GALVANIZADO O ACERO INOXIDABLE Y ACCESORIOS DE Ø 8" (INCLUYE TRANSPORTE Y DISPOSICIÓN FINAL) | e.a | FALSE | FALSE | 0.75 | 0.41 | 0.41
857 | CS1SC2-8"-SCI-TIE-IN-045/046 | 2 | CS1SC2 | GS | GAS | 4 | NONMETALLIC FLAT GASKET, ARAMID FIBER REINFORCED NBR, ASME B16.21, THK 1/8", CLASS 150, FF | 8" | 8 | - | - | - | FF | 150 | 0.18 | 0 | - | SUMINISTRO DE NONMETALLIC FLAT GASKET, ARAMID FIBER REINFORCED NBR, ASME B16.21, THK 1/8", CLASS 150, FF, 8" | PREFABRICACIÓN EN TALLER DE TUBERÍA DE ACERO AL CARBÓN DE Ø 8" | MONTAJE AÉREO DE TUBERÍA DE Ø 8" | DESMANTELAMIENTO CON CORTE EN FRÍO DE TUBERÍAS AÉREAS DE ACERO AL CARBÓN, ACERO AL CARBON GALVANIZADO O ACERO INOXIDABLE Y ACCESORIOS DE Ø 8" (INCLUYE TRANSPORTE Y DISPOSICIÓN FINAL) | e.a | FALSE | FALSE | - | - | 0.09
858 | CS1SC2-8"-SCI-TIE-IN-045/046 | 1 | CS1SC2 | VL | GAT | 7 | GATE VALVE FL, MSS SP-128 TYPE II, A536 Gr 65-45-12, CL 125, FF, B16.1, BB, NON METALLIC FLAT GASKET EPDM, PKG EPDM, SOLID WEDGE, WEDGE DUCTILE IRON EPDM ENCAPSULATED, STEM BRONZE, OS&Y/RSNRO, HO, UL LISTED/FM APPROVED | 8" | 8 | - | - | - | FF | 125 | 104 | 0 | GAV413C3J2G | SUMINISTRO DE GATE VALVE FL, MSS SP-128 TYPE II, A536 Gr 65-45-12, CL 125, FF, B16.1, BB, NON METALLIC FLAT GASKET EPDM, PKG EPDM, SOLID WEDGE, WEDGE DUCTILE IRON EPDM ENCAPSULATED, STEM BRONZE, OS&Y/RSNRO, HO, UL LISTED/FM APPROVED, 8" | PRUEBAS HIDROSTATICAS DE VÁLVULAS MANUALES BRIDADAS ANSI 150 DE DIAMETRO 8" | MONTAJE DE VÁLVULAS Y CHEQUES DIAMETRO DE 8" | - | e.a | FALSE | FALSE | - | - | 104
859 | CS1SC2-8"-SCI-TIE-IN-045/046 | 2 | CS1SC2 | FL | WNK | 3 | WELD NECK FLANGE, CS, ASTM A105, ASME B16.5, CLASS 150, FF, SCH 20 | 8" | 8 | - | - | 20 | FF | 150 | 34.6 | 0.242 | - | SUMINISTRO DE WELDNECK FLANGE ASME B16.5 FLG X BW 150 LB FLAT FACE FORGED ASTM A105, 8", S-20 | PREFABRICACIÓN EN TALLER DE TUBERÍA DE ACERO AL CARBÓN DE Ø 8" | MONTAJE AÉREO DE TUBERÍA DE Ø 8" | DESMANTELAMIENTO CON CORTE EN FRÍO DE TUBERÍAS AÉREAS DE ACERO AL CARBÓN, ACERO AL CARBON GALVANIZADO O ACERO INOXIDABLE Y ACCESORIOS DE Ø 8" (INCLUYE TRANSPORTE Y DISPOSICIÓN FINAL) | e.a | FALSE | FALSE | - | - | 17.3
860 | CS1SC2-8"-SCI-TIE-IN-056/057 | 16 | CS1SC2 | BL | BOLT | 5 | STUD BOLTS W/2 HVY HEX NUTS, CS, A193 Gr.B7/A194 Gr.2H, ASME B1.1/B18.2.2 | 3/4" | 0.75 | 120mm | 120mm | - | - | - | 6.56 | 0 | - | SUMINISTRO DE STUD BOLTS, A-193 GR B7 W/(2) HVY NUTS HEX, ASTM A-194 GR 2H, ASME B18.2.1, B18.2.2 Ø3/4"X120MMLG | PREFABRICACIÓN EN TALLER DE TUBERÍA DE ACERO AL CARBÓN DE Ø 8" | MONTAJE AÉREO DE TUBERÍA DE Ø 8" | DESMANTELAMIENTO CON CORTE EN FRÍO DE TUBERÍAS AÉREAS DE ACERO AL CARBÓN, ACERO AL CARBON GALVANIZADO O ACERO INOXIDABLE Y ACCESORIOS DE Ø 8" (INCLUYE TRANSPORTE Y DISPOSICIÓN FINAL) | e.a | FALSE | FALSE | 0.75 | 0.41 | 0.41
861 | CS1SC2-8"-SCI-TIE-IN-056/057 | 2 | CS1SC2 | GS | GAS | 4 | NONMETALLIC FLAT GASKET, ARAMID FIBER REINFORCED NBR, ASME B16.21, THK 1/8", CLASS 150, FF | 8" | 8 | - | - | - | FF | 150 | 0.18 | 0 | - | SUMINISTRO DE NONMETALLIC FLAT GASKET, ARAMID FIBER REINFORCED NBR, ASME B16.21, THK 1/8", CLASS 150, FF, 8" | PREFABRICACIÓN EN TALLER DE TUBERÍA DE ACERO AL CARBÓN DE Ø 8" | MONTAJE AÉREO DE TUBERÍA DE Ø 8" | DESMANTELAMIENTO CON CORTE EN FRÍO DE TUBERÍAS AÉREAS DE ACERO AL CARBÓN, ACERO AL CARBON GALVANIZADO O ACERO INOXIDABLE Y ACCESORIOS DE Ø 8" (INCLUYE TRANSPORTE Y DISPOSICIÓN FINAL) | e.a | FALSE | FALSE | - | - | 0.09
862 | CS1SC2-8"-SCI-TIE-IN-056/057 | 1 | CS1SC2 | VL | GAT | 7 | GATE VALVE FL, MSS SP-128 TYPE II, A536 Gr 65-45-12, CL 125, FF, B16.1, BB, NON METALLIC FLAT GASKET EPDM, PKG EPDM, SOLID WEDGE, WEDGE DUCTILE IRON EPDM ENCAPSULATED, STEM BRONZE, OS&Y/RSNRO, HO, UL LISTED/FM APPROVED | 8" | 8 | - | - | - | FF | 125 | 104 | 0 | GAV413C3J2G | SUMINISTRO DE GATE VALVE FL, MSS SP-128 TYPE II, A536 Gr 65-45-12, CL 125, FF, B16.1, BB, NON METALLIC FLAT GASKET EPDM, PKG EPDM, SOLID WEDGE, WEDGE DUCTILE IRON EPDM ENCAPSULATED, STEM BRONZE, OS&Y/RSNRO, HO, UL LISTED/FM APPROVED, 8" | PRUEBAS HIDROSTATICAS DE VÁLVULAS MANUALES BRIDADAS ANSI 150 DE DIAMETRO 8" | MONTAJE DE VÁLVULAS Y CHEQUES DIAMETRO DE 8" | - | e.a | FALSE | FALSE | - | - | 104
863 | CS1SC2-8"-SCI-TIE-IN-056/057 | 2 | CS1SC2 | FL | WNK | 3 | WELD NECK FLANGE, CS, ASTM A105, ASME B16.5, CLASS 150, FF, SCH 20 | 8" | 8 | - | - | 20 | FF | 150 | 34.6 | 0.242 | - | SUMINISTRO DE WELDNECK FLANGE ASME B16.5 FLG X BW 150 LB FLAT FACE FORGED ASTM A105, 8", S-20 | PREFABRICACIÓN EN TALLER DE TUBERÍA DE ACERO AL CARBÓN DE Ø 8" | MONTAJE AÉREO DE TUBERÍA DE Ø 8" | DESMANTELAMIENTO CON CORTE EN FRÍO DE TUBERÍAS AÉREAS DE ACERO AL CARBÓN, ACERO AL CARBON GALVANIZADO O ACERO INOXIDABLE Y ACCESORIOS DE Ø 8" (INCLUYE TRANSPORTE Y DISPOSICIÓN FINAL) | e.a | FALSE | FALSE | - | - | 17.3
864 | CS2SA1-2"-SCI-8-7-001 | 10 | CS2SA1 | FT | 90L | 2 | ELBOW 90 DEG LR, SEAMLESS, CS, ASTM A234 Gr.WPB, ASME B16.9, BW, SCH 40 | 2" | 2 | - | - | 40 | BW | - | 6.5 | 0.33 | - | SUMINISTRO DE 90 DEGREE ELBOW LR ASME B16.9 BW WROUGHT S ASTM A234 GR. WPB, 2", S-40 | PREFABRICACIÓN EN TALLER DE TUBERÍA DE ACERO AL CARBÓN DE Ø 2" | MONTAJE AÉREO DE TUBERÍA DE Ø 2" | DESMANTELAMIENTO CON CORTE EN FRÍO DE TUBERÍAS AÉREAS DE ACERO AL CARBÓN, ACERO AL CARBON GALVANIZADO O ACERO INOXIDABLE Y ACCESORIOS DE Ø 2" (INCLUYE TRANSPORTE Y DISPOSICIÓN FINAL) | e.a | FALSE | FALSE | - | - | 0.65
865 | CS2SA1-2"-SCI-8-7-001 | 16 | CS2SA1 | PP | BE | 1 | PIPE, SEAMLESS, CS, ASTM A106 Gr.B, ASME B36.10, BE, SCH 40 | 2" | 2 | - | - | 40 | BE | - | 87.04 | 0.050262 | - | SUMINISTRO DE PIPE ASME B36.10 BE SEAMLESS ASTM A106 GR. B, 2", S-40 | PREFABRICACIÓN EN TALLER DE TUBERÍA DE ACERO AL CARBÓN DE Ø 2" | MONTAJE AÉREO DE TUBERÍA DE Ø 2" | DESMANTELAMIENTO CON CORTE EN FRÍO DE TUBERÍAS AÉREAS DE ACERO AL CARBÓN, ACERO AL CARBON GALVANIZADO O ACERO INOXIDABLE Y ACCESORIOS DE Ø 2" (INCLUYE TRANSPORTE Y DISPOSICIÓN FINAL) | m | FALSE | FALSE | - | - | 5.44
866 | CS2SA1-2"-SCI-8-7-002 | 8 | CS2SA1 | FT | 90L | 2 | ELBOW 90 DEG LR, SEAMLESS, CS, ASTM A234 Gr.WPB, ASME B16.9, BW, SCH 40 | 2" | 2 | - | - | 40 | BW | - | 5.2 | 0.264 | - | SUMINISTRO DE 90 DEGREE ELBOW LR ASME B16.9 BW WROUGHT S ASTM A234 GR. WPB, 2", S-40 | PREFABRICACIÓN EN TALLER DE TUBERÍA DE ACERO AL CARBÓN DE Ø 2" | MONTAJE AÉREO DE TUBERÍA DE Ø 2" | DESMANTELAMIENTO CON CORTE EN FRÍO DE TUBERÍAS AÉREAS DE ACERO AL CARBÓN, ACERO AL CARBON GALVANIZADO O ACERO INOXIDABLE Y ACCESORIOS DE Ø 2" (INCLUYE TRANSPORTE Y DISPOSICIÓN FINAL) | e.a | FALSE | FALSE | - | - | 0.65
867 | CS2SA1-2"-SCI-8-7-002 | 17 | CS2SA1 | PP | BE | 1 | PIPE, SEAMLESS, CS, ASTM A106 Gr.B, ASME B36.10, BE, SCH 40 | 2" | 2 | - | - | 40 | BE | - | 92.48 | 0.053403 | - | SUMINISTRO DE PIPE ASME B36.10 BE SEAMLESS ASTM A106 GR. B, 2", S-40 | PREFABRICACIÓN EN TALLER DE TUBERÍA DE ACERO AL CARBÓN DE Ø 2" | MONTAJE AÉREO DE TUBERÍA DE Ø 2" | DESMANTELAMIENTO CON CORTE EN FRÍO DE TUBERÍAS AÉREAS DE ACERO AL CARBÓN, ACERO AL CARBON GALVANIZADO O ACERO INOXIDABLE Y ACCESORIOS DE Ø 2" (INCLUYE TRANSPORTE Y DISPOSICIÓN FINAL) | m | FALSE | FALSE | - | - | 5.44
868 | CS2SA1-2"-SCI-8-7-003 | 7 | CS2SA1 | FT | 90L | 2 | ELBOW 90 DEG LR, SEAMLESS, CS, ASTM A234 Gr.WPB, ASME B16.9, BW, SCH 40 | 2" | 2 | - | - | 40 | BW | - | 4.55 | 0.231 | - | SUMINISTRO DE 90 DEGREE ELBOW LR ASME B16.9 BW WROUGHT S ASTM A234 GR. WPB, 2", S-40 | PREFABRICACIÓN EN TALLER DE TUBERÍA DE ACERO AL CARBÓN DE Ø 2" | MONTAJE AÉREO DE TUBERÍA DE Ø 2" | DESMANTELAMIENTO CON CORTE EN FRÍO DE TUBERÍAS AÉREAS DE ACERO AL CARBÓN, ACERO AL CARBON GALVANIZADO O ACERO INOXIDABLE Y ACCESORIOS DE Ø 2" (INCLUYE TRANSPORTE Y DISPOSICIÓN FINAL) | e.a | FALSE | FALSE | - | - | 0.65
869 | CS2SA1-2"-SCI-8-7-003 | 11 | CS2SA1 | PP | BE | 1 | PIPE, SEAMLESS, CS, ASTM A106 Gr.B, ASME B36.10, BE, SCH 40 | 2" | 2 | - | - | 40 | BE | - | 59.84 | 0.034555 | - | SUMINISTRO DE PIPE ASME B36.10 BE SEAMLESS ASTM A106 GR. B, 2", S-40 | PREFABRICACIÓN EN TALLER DE TUBERÍA DE ACERO AL CARBÓN DE Ø 2" | MONTAJE AÉREO DE TUBERÍA DE Ø 2" | DESMANTELAMIENTO CON CORTE EN FRÍO DE TUBERÍAS AÉREAS DE ACERO AL CARBÓN, ACERO AL CARBON GALVANIZADO O ACERO INOXIDABLE Y ACCESORIOS DE Ø 2" (INCLUYE TRANSPORTE Y DISPOSICIÓN FINAL) | m | FALSE | FALSE | - | - | 5.44
870 | CS2SA1-2"-SCI-8-7-004 | 9 | CS2SA1 | FT | 90L | 2 | ELBOW 90 DEG LR, SEAMLESS, CS, ASTM A234 Gr.WPB, ASME B16.9, BW, SCH 40 | 2" | 2 | - | - | 40 | BW | - | 5.85 | 0.297 | - | SUMINISTRO DE 90 DEGREE ELBOW LR ASME B16.9 BW WROUGHT S ASTM A234 GR. WPB, 2", S-40 | PREFABRICACIÓN EN TALLER DE TUBERÍA DE ACERO AL CARBÓN DE Ø 2" | MONTAJE AÉREO DE TUBERÍA DE Ø 2" | DESMANTELAMIENTO CON CORTE EN FRÍO DE TUBERÍAS AÉREAS DE ACERO AL CARBÓN, ACERO AL CARBON GALVANIZADO O ACERO INOXIDABLE Y ACCESORIOS DE Ø 2" (INCLUYE TRANSPORTE Y DISPOSICIÓN FINAL) | e.a | FALSE | FALSE | - | - | 0.65
871 | CS2SA1-2"-SCI-8-7-004 | 11 | CS2SA1 | PP | BE | 1 | PIPE, SEAMLESS, CS, ASTM A106 Gr.B, ASME B36.10, BE, SCH 40 | 2" | 2 | - | - | 40 | BE | - | 59.84 | 0.034555 | - | SUMINISTRO DE PIPE ASME B36.10 BE SEAMLESS ASTM A106 GR. B, 2", S-40 | PREFABRICACIÓN EN TALLER DE TUBERÍA DE ACERO AL CARBÓN DE Ø 2" | MONTAJE AÉREO DE TUBERÍA DE Ø 2" | DESMANTELAMIENTO CON CORTE EN FRÍO DE TUBERÍAS AÉREAS DE ACERO AL CARBÓN, ACERO AL CARBON GALVANIZADO O ACERO INOXIDABLE Y ACCESORIOS DE Ø 2" (INCLUYE TRANSPORTE Y DISPOSICIÓN FINAL) | m | FALSE | FALSE | - | - | 5.44
872 | DRENAJE TE-8701A(N) | 1 | CS1SC2 | VL | GLB | 7 | GLOBE VALVE THD, MSS SP-80, B62 UNS C83600, CL 150, NPTF, B1.20.1, SCREWED BONNET, PKG LUBRICATED FIBER/GRAPH, BRONZE STEM, SEAT RINGS&DISC, SWIVEL PLUG DISC, STEM IS/RSRO, HO, UL LISTED | 1-1/2" | 1.5 | - | - | - | TE | 150 | 3.44 | 0 | GLV41H4J2G | SUMINISTRO DE GLOBE VALVE THD, MSS SP-80, B62 UNS C83600, CL 150, NPTF, B1.20.1, SCREWED BONNET, PKG LUBRICATED FIBER/GRAPH, BRONZE STEM, SEAT RINGS&DISC, SWIVEL PLUG DISC, STEM IS/RSRO, HO, UL LISTED, 1-1/2" | PRUEBAS HIDROSTATICAS DE VÁLVULAS MANUALES SW 800# DE DIAMETRO MENORES 2" | MONTAJE DE VÁLVULAS Y CHEQUES DIAMETRO MENORES DE 2" | - | e.a | FALSE | FALSE | - | - | 3.44
873 | DRENAJE TE-8701A(N) | 1 | CS1SC2 | FT | NIP | 2 | NIPPLE, SEAMLESS, CS, ASTM A53 Gr.B, ASME B36.10, TE, SCH 160 L= 100 mm | 1-1/2" | 1.5 | 100mm | 100mm | 160 | TE | - | 0.73 | 0.0165 | TE | SUMINISTRO DE PIPE NIPPLE - LENGTH = 100 MM ASME B36.10 TE SEAMLESS ASTM A53 GR. B, 1-1/2", S-160 | PREFABRICACIÓN EN TALLER DE TUBERÍA DE ACERO AL CARBÓN DE Ø < 2" | MONTAJE AÉREO DE TUBERÍA DE Ø < 2" | DESMANTELAMIENTO CON CORTE EN FRÍO DE TUBERÍAS AÉREAS DE ACERO AL CARBÓN, ACERO AL CARBON GALVANIZADO O ACERO INOXIDABLE Y ACCESORIOS DE Ø MENORES A 2" (INCLUYE TRANSPORTE Y DISPOSICIÓN FINAL) | e.a | FALSE | FALSE | - | - | 0.73
874 | DRENAJE TE-8701B(N) | 1 | CS1SC2 | VL | GLB | 7 | GLOBE VALVE THD, MSS SP-80, B62 UNS C83600, CL 150, NPTF, B1.20.1, SCREWED BONNET, PKG LUBRICATED FIBER/GRAPH, BRONZE STEM, SEAT RINGS&DISC, SWIVEL PLUG DISC, STEM IS/RSRO, HO, UL LISTED | 1-1/2" | 1.5 | - | - | - | TE | 150 | 3.44 | 0 | GLV41H4J2G | SUMINISTRO DE GLOBE VALVE THD, MSS SP-80, B62 UNS C83600, CL 150, NPTF, B1.20.1, SCREWED BONNET, PKG LUBRICATED FIBER/GRAPH, BRONZE STEM, SEAT RINGS&DISC, SWIVEL PLUG DISC, STEM IS/RSRO, HO, UL LISTED, 1-1/2" | PRUEBAS HIDROSTATICAS DE VÁLVULAS MANUALES SW 800# DE DIAMETRO MENORES 2" | MONTAJE DE VÁLVULAS Y CHEQUES DIAMETRO MENORES DE 2" | - | e.a | FALSE | FALSE | - | - | 3.44
875 | DRENAJE TE-8701B(N) | 1 | CS1SC2 | FT | NIP | 2 | NIPPLE, SEAMLESS, CS, ASTM A53 Gr.B, ASME B36.10, TE, SCH 160 L= 100 mm | 1-1/2" | 1.5 | 100mm | 100mm | 160 | TE | - | 0.73 | 0.0165 | TE | SUMINISTRO DE PIPE NIPPLE - LENGTH = 100 MM ASME B36.10 TE SEAMLESS ASTM A53 GR. B, 1-1/2", S-160 | PREFABRICACIÓN EN TALLER DE TUBERÍA DE ACERO AL CARBÓN DE Ø < 2" | MONTAJE AÉREO DE TUBERÍA DE Ø < 2" | DESMANTELAMIENTO CON CORTE EN FRÍO DE TUBERÍAS AÉREAS DE ACERO AL CARBÓN, ACERO AL CARBON GALVANIZADO O ACERO INOXIDABLE Y ACCESORIOS DE Ø MENORES A 2" (INCLUYE TRANSPORTE Y DISPOSICIÓN FINAL) | e.a | FALSE | FALSE | - | - | 0.73