## Sheet1
ITEM | LINE_NUM | SPEC | TYPE | TYPE_CODE | DESCRIPTION | FIRST_SIZE_NUMBER | SECOND_SIZE_NUMBER | SCH | FACE | RATING | QTY | UNITS | WEIGHT_PER_UNIT | TOTAL_WEIGHT | NOTE
1 | CS1SC2-1"-SCI-8-7-028 | CS1SC2 | PP | PE | PIPE, SEAMLESS, CS, ASTM A53 Gr.B, ASME B36.10, PE, SCH 160 | 0,5 | - | 160 | PE | - | 3 | m | 1,95 | 5,85 | -
2 | CS1SC2-1"-SCI-8-7-028 | CS1SC2 | PP | PE | PIPE, SEAMLESS, CS, ASTM A53 Gr.B, ASME B36.10, PE, SCH 80 | 1,00 | - | 80 | PE | - | 10 | m | 3,24 | 32,4 | -
3 | CS1SC2-1"-SCI-8-7-028 | CS1SC2 | FT | 90L | ELBOW 90 DEG, CS, ASTM A105, ASME B16.11, SW, CLASS 6000 | 0,5 | - | - | SW | 6000 | 9 | e.a | 0,13 | 1,17 | -
4 | CS1SC2-1"-SCI-8-7-028 | CS1SC2 | FT | 90L | ELBOW 90 DEG, CS, ASTM A105, ASME B16.11, SW, CLASS 3000 | 1,00 | - | - | SW | 3000 | 7 | e.a | 0,35 | 2,45 | -
5 | CS1SC2-1"-SCI-8-7-028 | CS1SC2 | FT | NIP | NIPPLE, SEAMLESS, CS, ASTM A53 Gr.B, ASME B36.10, PE, SCH 160 L= 100 mm | 1,00 | 100mm | 160 | PE | - | 1 | e.a | 0,42 | 0,42 | -
6 | CS1SC2-1"-SCI-8-7-028 | CS1SC2 | FT | NIP | NIPPLE, SEAMLESS, CS, ASTM A53 Gr.B, ASME B36.10, PE, SCH 160 L= 100 mm | 1,00 | 100mm | 160 | PExTE | - | 1 | e.a | 0,42 | 0,42 | -
7 | CS1SC2-1"-SCI-8-7-028 | CS1SC2 | FT | SWC | CONCENTRIC SWAGE, CS, ASTM A234 Gr.WPB, MSS SP-95, PExPE, SCH 80x80 | 1,00 | 0,5 | 80x80 | PExPE | - | 7 | e.a | 0,3 | 2,1 | -
8 | CS1SC2-1"-SCI-8-7-028 | CS1SC2 | FT | TEE | STRAIGHT TEE, CS, ASTM A105, ASME B16.11, SW, CLASS 3000 | 1,00 | - | - | SW | 3000 | 6 | e.a | 0,53 | 3,18 | -
9 | CS1SC2-1"-SCI-8-7-028 | CS1SC2 | FT | TOL | THREADOLET, CS, ASTM A105, MSS SP-97, TE, CLASS 3000 | 12,00 | 1 | - | TE | 3000 | 1 | e.a | 0,27 | 0,27 | -
10 | CS1SC2-1"-SCI-8-7-028 | CS1SC2 | VL | GAT | GATE VALVE THD, MSS SP-80, B62 UNS C83600, CL 150, NPTF, B1.20.1, SCREWED BONNET, PKG LUBRICATED FIBER/GRAPH, BRONZE STEM, SEAT RINGS&DISC, S, SOLID WEDGE, STEM OS&Y/RSNRO, HO | 1,00 | - | - | TE | 150 | 7 | e.a | 1,67 | 11,69 | -
11 | CS1SC2-1-1/2"-SCI-8-7-009 | CS1SC2 | PP | PE | PIPE, SEAMLESS, CS, ASTM A53 Gr.B, ASME B36.10, PE, SCH 80 | 1,5 | - | 80 | PE | - | 3 | m | 5,41 | 16,23 | -
12 | CS1SC2-1-1/2"-SCI-8-7-009 | CS1SC2 | FT | 90L | ELBOW 90 DEG, CS, ASTM A105, ASME B16.11, SW, CLASS 3000 | 1,5 | - | - | SW | 3000 | 1 | e.a | 0,96 | 0,96 | -
13 | CS1SC2-1-1/2"-SCI-8-7-009 | CS1SC2 | FT | UNN | UNION, CS, ASTM A105, MSS SP-83, THD, CLASS 3000 | 1,5 | - | - | THD | 3000 | 1 | e.a | 1,26 | 1,26 | -
14 | CS1SC2-1-1/2"-SCI-8-7-041 | CS1SC2 | PP | PE | PIPE, SEAMLESS, CS, ASTM A53 Gr.B, ASME B36.10, PE, SCH 80 | 1,5 | - | 80 | PE | - | 3 | m | 5,41 | 16,23 | -
15 | CS1SC2-1-1/2"-SCI-8-7-041 | CS1SC2 | FT | 90L | ELBOW 90 DEG, CS, ASTM A105, ASME B16.11, SW, CLASS 3000 | 1,5 | - | - | SW | 3000 | 1 | e.a | 0,96 | 0,96 | -
16 | CS1SC2-1-1/2"-SCI-8-7-041 | CS1SC2 | FT | UNN | UNION, CS, ASTM A105, MSS SP-83, THD, CLASS 3000 | 1,5 | - | - | THD | 3000 | 1 | e.a | 1,26 | 1,26 | -
17 | CS1SC2-1-1/2"-SCI-TIE-IN-108 | CS1SC2 | FT | 90L | ELBOW 90 DEG, CS, ASTM A105, ASME B16.11, SW, CLASS 3000 | 1,5 | - | - | SW | 3000 | 1 | e.a | 0,96 | 0,96 | -
18 | CS1SC2-1-1/2"-SCI-TIE-IN-108 | CS1SC2 | FT | NIP | NIPPLE, SEAMLESS, CS, ASTM A53 Gr.B, ASME B36.10, PE, SCH 160 L= 100 mm | 1,5 | 100mm | 160 | PExTE | - | 3 | e.a | 0,73 | 2,19 | -
19 | CS1SC2-1-1/2"-SCI-TIE-IN-108 | CS1SC2 | FT | TOL | THREADOLET, CS, ASTM A105, MSS SP-97, TE, CLASS 3000 | 3,00 | 1,5 | - | TE | 3000 | 1 | e.a | 0,47 | 0,47 | -
20 | CS1SC2-1-1/2"-SCI-TIE-IN-108 | CS1SC2 | VL | GLB | GLOBE VALVE THD, MSS SP-80, B62 UNS C83600, CL 150, NPTF, B1.20.1, SCREWED BONNET, PKG LUBRICATED FIBER/GRAPH, BRONZE STEM, SEAT RINGS&DISC, SWIVEL PLUG DISC, STEM IS/RSRO, HO, UL LISTED | 1,5 | - | - | TE | 150 | 1 | e.a | 3,44 | 3,44 | -
21 | CS1SC2-1-1/2"-SCI-TIE-IN-110 | CS1SC2 | FT | 90L | ELBOW 90 DEG, CS, ASTM A105, ASME B16.11, SW, CLASS 3000 | 1,5 | - | - | SW | 3000 | 1 | e.a | 0,96 | 0,96 | -
22 | CS1SC2-1-1/2"-SCI-TIE-IN-110 | CS1SC2 | FT | NIP | NIPPLE, SEAMLESS, CS, ASTM A53 Gr.B, ASME B36.10, PE, SCH 160 L= 100 mm | 1,5 | 100mm | 160 | PExTE | - | 3 | e.a | 0,73 | 2,19 | -
23 | CS1SC2-1-1/2"-SCI-TIE-IN-110 | CS1SC2 | FT | TOL | THREADOLET, CS, ASTM A105, MSS SP-97, TE, CLASS 3000 | 3,00 | 1,5 | - | TE | 3000 | 1 | e.a | 0,47 | 0,47 | -
24 | CS1SC2-1-1/2"-SCI-TIE-IN-110 | CS1SC2 | VL | GLB | GLOBE VALVE THD, MSS SP-80, B62 UNS C83600, CL 150, NPTF, B1.20.1, SCREWED BONNET, PKG LUBRICATED FIBER/GRAPH, BRONZE STEM, SEAT RINGS&DISC, SWIVEL PLUG DISC, STEM IS/RSRO, HO, UL LISTED | 1,5 | - | - | TE | 150 | 1 | e.a | 3,44 | 3,44 | -
25 | CS1SC2-10"-SCI-8-7-002 | CS1SC2 | PP | BE | PIPE, SEAMLESS, CS, ASTM A53 Gr.B, ASME B36.10, BE, SCH 20 | 10,00 | - | 20 | BE | - | 1 | m | 41,76 | 41,76 | -
26 | CS1SC2-10"-SCI-8-7-002 | CS1SC2 | FT | 90L | ELBOW 90 DEG LR, SEAMLESS, CS, ASTM A234 Gr.WPB, ASME B16.9, BW, SCH 20 | 10,00 | - | 20 | BW | - | 1 | e.a | 31,3 | 31,3 | -
27 | CS1SC2-10"-SCI-8-7-002 | CS1SC2 | FL | WNK | WELD NECK FLANGE, CS, ASTM A105, ASME B16.5, CLASS 150, FF, SCH 20 | 10,00 | - | 20 | FF | 150 | 2 | e.a | 23,57 | 47,14 | -
28 | CS1SC2-10"-SCI-8-7-002 | CS1SC2 | GS | GAS | NONMETALLIC FLAT GASKET, ARAMID FIBER REINFORCED NBR, ASME B16.21, THK 1/8", CLASS 150, FF | 10,00 | - | - | FF | 150 | 2 | e.a | 0,12 | 0,24 | -
29 | CS1SC2-10"-SCI-8-7-002 | CS1SC2 | BL | BOLT | STUD BOLTS W/2 HVY HEX NUTS, CS, A193 Gr.B7/A194 Gr.2H, ASME B1.1/B18.2.2 | 0,875 | 125mm | - | - | - | 24 | e.a | 0,592 | 14,208 | -
30 | CS1SC2-10"-SCI-8-7-036 | CS1SC2 | PP | BE | PIPE, SEAMLESS, CS, ASTM A53 Gr.B, ASME B36.10, BE, SCH 20 | 10,00 | - | 20 | BE | - | 20 | m | 41,76 | 835,2 | -
31 | CS1SC2-10"-SCI-8-7-036 | CS1SC2 | FT | 90L | ELBOW 90 DEG LR, SEAMLESS, CS, ASTM A234 Gr.WPB, ASME B16.9, BW, SCH 80 | 2,00 | - | 80 | BW | - | 1 | e.a | 0,65 | 0,65 | -
32 | CS1SC2-10"-SCI-8-7-036 | CS1SC2 | FT | 90L | ELBOW 90 DEG LR, SEAMLESS, CS, ASTM A234 Gr.WPB, ASME B16.9, BW, SCH 20 | 10,00 | - | 20 | BW | - | 2 | e.a | 31,3 | 62,6 | -
33 | CS1SC2-10"-SCI-8-7-036 | CS1SC2 | FT | NIP | NIPPLE, SEAMLESS, CS, ASTM A53 Gr.B, ASME B36.10, BExTE, SCH 160 L= 100 mm | 2,00 | 100mm | 160 | BExTE | - | 2 | e.a | 1,11 | 2,22 | -
34 | CS1SC2-10"-SCI-8-7-036 | CS1SC2 | FT | WOL | WELDOLET, CS, ASTM A105, MSS SP-97, BW, SCH 80 | 10,00 | 2 | 20x80 | BW | - | 1 | e.a | 0,79 | 0,79 | -
35 | CS1SC2-10"-SCI-8-7-036 | CS1SC2 | FL | WNK | WELD NECK FLANGE, CS, ASTM A105, ASME B16.5, CLASS 150, FF, SCH 20 | 10,00 | - | 20 | FF | 150 | 2 | e.a | 23,57 | 47,14 | -
36 | CS1SC2-10"-SCI-8-7-036 | CS1SC2 | GS | GAS | NONMETALLIC FLAT GASKET, ARAMID FIBER REINFORCED NBR, ASME B16.21, THK 1/8", CLASS 150, FF | 10,00 | - | - | FF | 150 | 3 | e.a | 0,12 | 0,36 | -
37 | CS1SC2-10"-SCI-8-7-036 | CS1SC2 | BL | BOLT | STUD BOLTS W/2 HVY HEX NUTS, CS, A193 Gr.B7/A194 Gr.2H, ASME B1.1/B18.2.2 | 0,875 | 125mm | - | - | - | 24 | e.a | 0,592 | 14,208 | -
38 | CS1SC2-10"-SCI-8-7-036 | CS1SC2 | VL | GAT | GATE VALVE FL, MSS SP-128 TYPE II, A536 Gr 65-45-12, CL 125, FF, B16.1, BB, NON METALLIC FLAT GASKET EPDM, PKG EPDM, SOLID WEDGE, WEDGE DUCTILE IRON EPDM ENCAPSULATED, STEM BRONZE, OS&Y/RSNRO, HO, UL LISTED/FM APPROVED | 10,00 | - | - | FF | 125 | 1 | e.a | 158,00 | 158,00 | -
39 | CS1SC2-10"-SCI-8-7-036 | CS1SC2 | VL | GLB | GLOBE VALVE THD, MSS SP-80, B62 UNS C83600, CL 150, NPTF, B1.20.1, SCREWED BONNET, PKG LUBRICATED FIBER/GRAPH, BRONZE STEM, SEAT RINGS&DISC, SWIVEL PLUG DISC, STEM IS/RSRO, HO, UL LISTED | 2,00 | - | - | TE | 150 | 1 | e.a | 5,7 | 5,7 | -
40 | CS1SC2-10"-SCI-8-7-040 | CS1SC2 | PP | BE | PIPE, SEAMLESS, CS, ASTM A53 Gr.B, ASME B36.10, BE, SCH 20 | 10,00 | - | 20 | BE | - | 1 | m | 41,76 | 41,76 | -
41 | CS1SC2-10"-SCI-8-7-040 | CS1SC2 | FT | 90L | ELBOW 90 DEG LR, SEAMLESS, CS, ASTM A234 Gr.WPB, ASME B16.9, BW, SCH 20 | 10,00 | - | 20 | BW | - | 1 | e.a | 31,3 | 31,3 | -
42 | CS1SC2-10"-SCI-8-7-040 | CS1SC2 | FL | WNK | WELD NECK FLANGE, CS, ASTM A105, ASME B16.5, CLASS 150, FF, SCH 20 | 10,00 | - | 20 | FF | 150 | 2 | e.a | 23,57 | 47,14 | -
43 | CS1SC2-10"-SCI-8-7-040 | CS1SC2 | GS | GAS | NONMETALLIC FLAT GASKET, ARAMID FIBER REINFORCED NBR, ASME B16.21, THK 1/8", CLASS 150, FF | 10,00 | - | - | FF | 150 | 2 | e.a | 0,12 | 0,24 | -
44 | CS1SC2-10"-SCI-8-7-040 | CS1SC2 | BL | BOLT | STUD BOLTS W/2 HVY HEX NUTS, CS, A193 Gr.B7/A194 Gr.2H, ASME B1.1/B18.2.2 | 0,875 | 125mm | - | - | - | 24 | e.a | 0,592 | 14,208 | -
45 | CS1SC2-10"-SCI-TIE-IN-001 | CS1SC2 | FL | BLD | BLIND FLANGE, CS, ASTM A105, ASME B16.5, CLASS 150, FF | 10,00 | - | - | FF | 150 | 1 | e.a | 32,00 | 32,00 | -
46 | CS1SC2-10"-SCI-TIE-IN-001 | CS1SC2 | GS | GAS | NONMETALLIC FLAT GASKET, ARAMID FIBER REINFORCED NBR, ASME B16.21, THK 1/8", CLASS 150, FF | 10,00 | - | - | FF | 150 | 1 | e.a | 0,12 | 0,12 | -
47 | CS1SC2-10"-SCI-TIE-IN-001 | CS1SC2 | BL | BOLT | STUD BOLTS W/2 HVY HEX NUTS, CS, A193 Gr.B7/A194 Gr.2H, ASME B1.1/B18.2.2 | 0,875 | 125mm | - | - | - | 12 | e.a | 0,592 | 7,104 | -
48 | CS1SC2-10"-SCI-TIE-IN-002 | CS1SC2 | FL | BLD | BLIND FLANGE, CS, ASTM A105, ASME B16.5, CLASS 150, FF | 10,00 | - | - | FF | 150 | 1 | e.a | 32,00 | 32,00 | -
49 | CS1SC2-10"-SCI-TIE-IN-002 | CS1SC2 | GS | GAS | NONMETALLIC FLAT GASKET, ARAMID FIBER REINFORCED NBR, ASME B16.21, THK 1/8", CLASS 150, FF | 10,00 | - | - | FF | 150 | 1 | e.a | 0,12 | 0,12 | -
50 | CS1SC2-10"-SCI-TIE-IN-002 | CS1SC2 | BL | BOLT | STUD BOLTS W/2 HVY HEX NUTS, CS, A193 Gr.B7/A194 Gr.2H, ASME B1.1/B18.2.2 | 0,875 | 125mm | - | - | - | 12 | e.a | 0,592 | 7,104 | -
51 | CS1SC2-10"-SCI-TIE-IN-003 | CS1SC2 | FL | BLD | BLIND FLANGE, CS, ASTM A105, ASME B16.5, CLASS 150, FF | 10,00 | - | - | FF | 150 | 1 | e.a | 32,00 | 32,00 | -
52 | CS1SC2-10"-SCI-TIE-IN-003 | CS1SC2 | GS | GAS | NONMETALLIC FLAT GASKET, ARAMID FIBER REINFORCED NBR, ASME B16.21, THK 1/8", CLASS 150, FF | 10,00 | - | - | FF | 150 | 1 | e.a | 0,12 | 0,12 | -
53 | CS1SC2-10"-SCI-TIE-IN-003 | CS1SC2 | BL | BOLT | STUD BOLTS W/2 HVY HEX NUTS, CS, A193 Gr.B7/A194 Gr.2H, ASME B1.1/B18.2.2 | 0,875 | 125mm | - | - | - | 12 | e.a | 0,592 | 7,104 | -
54 | CS1SC2-10"-SCI-TIE-IN-006/007 | CS1SC2 | FL | WNK | WELD NECK FLANGE, CS, ASTM A105, ASME B16.5, CLASS 150, FF, SCH 20 | 10,00 | - | 20 | FF | 150 | 2 | e.a | 23,57 | 47,14 | -
55 | CS1SC2-10"-SCI-TIE-IN-006/007 | CS1SC2 | GS | GAS | NONMETALLIC FLAT GASKET, ARAMID FIBER REINFORCED NBR, ASME B16.21, THK 1/8", CLASS 150, FF | 10,00 | - | - | FF | 150 | 2 | e.a | 0,12 | 0,24 | -
56 | CS1SC2-10"-SCI-TIE-IN-006/007 | CS1SC2 | BL | BOLT | STUD BOLTS W/2 HVY HEX NUTS, CS, A193 Gr.B7/A194 Gr.2H, ASME B1.1/B18.2.2 | 0,875 | 125mm | - | - | - | 24 | e.a | 0,592 | 14,208 | -
57 | CS1SC2-10"-SCI-TIE-IN-006/007 | CS1SC2 | VL | GAT | GATE VALVE FL, MSS SP-128 TYPE II, A536 Gr 65-45-12, CL 125, FF, B16.1, BB, NON METALLIC FLAT GASKET EPDM, PKG EPDM, SOLID WEDGE, WEDGE DUCTILE IRON EPDM ENCAPSULATED, STEM BRONZE, OS&Y/RSNRO, HO, UL LISTED/FM APPROVED | 10,00 | - | - | FF | 125 | 1 | e.a | 158,00 | 158,00 | -
58 | CS1SC2-10"-SCI-TIE-IN-017/018 | CS1SC2 | FL | WNK | WELD NECK FLANGE, CS, ASTM A105, ASME B16.5, CLASS 150, FF, SCH 20 | 10,00 | - | 20 | FF | 150 | 2 | e.a | 23,57 | 47,14 | -
59 | CS1SC2-10"-SCI-TIE-IN-017/018 | CS1SC2 | GS | GAS | NONMETALLIC FLAT GASKET, ARAMID FIBER REINFORCED NBR, ASME B16.21, THK 1/8", CLASS 150, FF | 10,00 | - | - | FF | 150 | 2 | e.a | 0,12 | 0,24 | -
60 | CS1SC2-10"-SCI-TIE-IN-017/018 | CS1SC2 | BL | BOLT | STUD BOLTS W/2 HVY HEX NUTS, CS, A193 Gr.B7/A194 Gr.2H, ASME B1.1/B18.2.2 | 0,875 | 125mm | - | - | - | 24 | e.a | 0,592 | 14,208 | -
61 | CS1SC2-10"-SCI-TIE-IN-017/018 | CS1SC2 | VL | GAT | GATE VALVE FL, MSS SP-128 TYPE II, A536 Gr 65-45-12, CL 125, FF, B16.1, BB, NON METALLIC FLAT GASKET EPDM, PKG EPDM, SOLID WEDGE, WEDGE DUCTILE IRON EPDM ENCAPSULATED, STEM BRONZE, OS&Y/RSNRO, HO, UL LISTED/FM APPROVED | 10,00 | - | - | FF | 125 | 1 | e.a | 158,00 | 158,00 | -
62 | CS1SC2-10"-SCI-TIE-IN-019 | CS1SC2 | FL | BLD | BLIND FLANGE, CS, ASTM A105, ASME B16.5, CLASS 150, FF | 10,00 | - | - | FF | 150 | 1 | e.a | 32,00 | 32,00 | -
63 | CS1SC2-10"-SCI-TIE-IN-019 | CS1SC2 | FL | WNK | WELD NECK FLANGE, CS, ASTM A105, ASME B16.5, CLASS 150, FF, SCH 20 | 10,00 | - | 20 | FF | 150 | 1 | e.a | 23,57 | 23,57 | -
64 | CS1SC2-10"-SCI-TIE-IN-019 | CS1SC2 | GS | GAS | NONMETALLIC FLAT GASKET, ARAMID FIBER REINFORCED NBR, ASME B16.21, THK 1/8", CLASS 150, FF | 10,00 | - | - | FF | 150 | 2 | e.a | 0,12 | 0,24 | -
65 | CS1SC2-10"-SCI-TIE-IN-019 | CS1SC2 | BL | BOLT | STUD BOLTS W/2 HVY HEX NUTS, CS, A193 Gr.B7/A194 Gr.2H, ASME B1.1/B18.2.2 | 0,875 | 125mm | - | - | - | 24 | e.a | 0,592 | 14,208 | -
66 | CS1SC2-10"-SCI-TIE-IN-019 | CS1SC2 | VL | GAT | GATE VALVE FL, MSS SP-128 TYPE II, A536 Gr 65-45-12, CL 125, FF, B16.1, BB, NON METALLIC FLAT GASKET EPDM, PKG EPDM, SOLID WEDGE, WEDGE DUCTILE IRON EPDM ENCAPSULATED, STEM BRONZE, OS&Y/RSNRO, HO, UL LISTED/FM APPROVED | 10,00 | - | - | FF | 125 | 1 | e.a | 158,00 | 158,00 | -
67 | CS1SC2-10"-SCI-TIE-IN-023/024 | CS1SC2 | FL | WNK | WELD NECK FLANGE, CS, ASTM A105, ASME B16.5, CLASS 150, FF, SCH 20 | 10,00 | - | 20 | FF | 150 | 2 | e.a | 23,57 | 47,14 | -
68 | CS1SC2-10"-SCI-TIE-IN-023/024 | CS1SC2 | GS | GAS | NONMETALLIC FLAT GASKET, ARAMID FIBER REINFORCED NBR, ASME B16.21, THK 1/8", CLASS 150, FF | 10,00 | - | - | FF | 150 | 2 | e.a | 0,12 | 0,24 | -
69 | CS1SC2-10"-SCI-TIE-IN-023/024 | CS1SC2 | BL | BOLT | STUD BOLTS W/2 HVY HEX NUTS, CS, A193 Gr.B7/A194 Gr.2H, ASME B1.1/B18.2.2 | 0,875 | 125mm | - | - | - | 24 | e.a | 0,592 | 14,208 | -
70 | CS1SC2-10"-SCI-TIE-IN-023/024 | CS1SC2 | VL | GAT | GATE VALVE FL, MSS SP-128 TYPE II, A536 Gr 65-45-12, CL 125, FF, B16.1, BB, NON METALLIC FLAT GASKET EPDM, PKG EPDM, SOLID WEDGE, WEDGE DUCTILE IRON EPDM ENCAPSULATED, STEM BRONZE, OS&Y/RSNRO, HO, UL LISTED/FM APPROVED | 10,00 | - | - | FF | 125 | 1 | e.a | 158,00 | 158,00 | -
71 | CS1SC2-10"-SCI-TIE-IN-038 | CS1SC2 | FL | BLD | BLIND FLANGE, CS, ASTM A105, ASME B16.5, CLASS 150, FF | 10,00 | - | - | FF | 150 | 1 | e.a | 32,00 | 32,00 | -
72 | CS1SC2-10"-SCI-TIE-IN-038 | CS1SC2 | FL | WNK | WELD NECK FLANGE, CS, ASTM A105, ASME B16.5, CLASS 150, FF, SCH 20 | 10,00 | - | 20 | FF | 150 | 1 | e.a | 23,57 | 23,57 | -
73 | CS1SC2-10"-SCI-TIE-IN-038 | CS1SC2 | GS | GAS | NONMETALLIC FLAT GASKET, ARAMID FIBER REINFORCED NBR, ASME B16.21, THK 1/8", CLASS 150, FF | 10,00 | - | - | FF | 150 | 1 | e.a | 0,12 | 0,12 | -
74 | CS1SC2-10"-SCI-TIE-IN-038 | CS1SC2 | BL | BOLT | STUD BOLTS W/2 HVY HEX NUTS, CS, A193 Gr.B7/A194 Gr.2H, ASME B1.1/B18.2.2 | 0,875 | 125mm | - | - | - | 12 | e.a | 0,592 | 7,104 | -
75 | CS1SC2-10"-SCI-TIE-IN-041/042 | CS1SC2 | FL | WNK | WELD NECK FLANGE, CS, ASTM A105, ASME B16.5, CLASS 150, FF, SCH 20 | 10,00 | - | 20 | FF | 150 | 2 | e.a | 23,57 | 47,14 | -
76 | CS1SC2-10"-SCI-TIE-IN-041/042 | CS1SC2 | GS | GAS | NONMETALLIC FLAT GASKET, ARAMID FIBER REINFORCED NBR, ASME B16.21, THK 1/8", CLASS 150, FF | 10,00 | - | - | FF | 150 | 2 | e.a | 0,12 | 0,24 | -
77 | CS1SC2-10"-SCI-TIE-IN-041/042 | CS1SC2 | BL | BOLT | STUD BOLTS W/2 HVY HEX NUTS, CS, A193 Gr.B7/A194 Gr.2H, ASME B1.1/B18.2.2 | 0,875 | 125mm | - | - | - | 24 | e.a | 0,592 | 14,208 | -
78 | CS1SC2-10"-SCI-TIE-IN-041/042 | CS1SC2 | VL | GAT | GATE VALVE FL, MSS SP-128 TYPE II, A536 Gr 65-45-12, CL 125, FF, B16.1, BB, NON METALLIC FLAT GASKET EPDM, PKG EPDM, SOLID WEDGE, WEDGE DUCTILE IRON EPDM ENCAPSULATED, STEM BRONZE, OS&Y/RSNRO, HO, UL LISTED/FM APPROVED | 10,00 | - | - | FF | 125 | 1 | e.a | 158,00 | 158,00 | -
79 | CS1SC2-10"-SCI-TIE-IN-059/060 | CS1SC2 | FL | WNK | WELD NECK FLANGE, CS, ASTM A105, ASME B16.5, CLASS 150, FF, SCH 20 | 10,00 | - | 20 | FF | 150 | 2 | e.a | 23,57 | 47,14 | -
80 | CS1SC2-10"-SCI-TIE-IN-059/060 | CS1SC2 | GS | GAS | NONMETALLIC FLAT GASKET, ARAMID FIBER REINFORCED NBR, ASME B16.21, THK 1/8", CLASS 150, FF | 10,00 | - | - | FF | 150 | 2 | e.a | 0,12 | 0,24 | -
81 | CS1SC2-10"-SCI-TIE-IN-059/060 | CS1SC2 | BL | BOLT | STUD BOLTS W/2 HVY HEX NUTS, CS, A193 Gr.B7/A194 Gr.2H, ASME B1.1/B18.2.2 | 0,875 | 125mm | - | - | - | 24 | e.a | 0,592 | 14,208 | -
82 | CS1SC2-10"-SCI-TIE-IN-059/060 | CS1SC2 | VL | GAT | GATE VALVE FL, MSS SP-128 TYPE II, A536 Gr 65-45-12, CL 125, FF, B16.1, BB, NON METALLIC FLAT GASKET EPDM, PKG EPDM, SOLID WEDGE, WEDGE DUCTILE IRON EPDM ENCAPSULATED, STEM BRONZE, OS&Y/RSNRO, HO, UL LISTED/FM APPROVED | 10,00 | - | - | FF | 125 | 1 | e.a | 158,00 | 158,00 | -
83 | CS1SC2-12"-SCI-8-7-001 | CS1SC2 | PP | BE | PIPE, SEAMLESS, CS, ASTM A53 Gr.B, ASME B36.10, BE, SCH 20 | 12,00 | - | 20 | BE | - | 6 | m | 49,71 | 298,26 | -
84 | CS1SC2-12"-SCI-8-7-001 | CS1SC2 | FT | 90L | ELBOW 90 DEG LR, SEAMLESS, CS, ASTM A234 Gr.WPB, ASME B16.9, BW, SCH 20 | 12,00 | - | 20 | BW | - | 3 | e.a | 46,06 | 138,18 | -
85 | CS1SC2-12"-SCI-8-7-001 | CS1SC2 | FT | NIP | NIPPLE, SEAMLESS, CS, ASTM A53 Gr.B, ASME B36.10, BExTE, SCH 160 L= 100 mm | 2,00 | 100mm | 160 | BExTE | - | 1 | e.a | 1,11 | 1,11 | -
86 | CS1SC2-12"-SCI-8-7-001 | CS1SC2 | FT | TEE | STRAIGHT TEE, SEAMLESS, CS, ASTM A234 Gr.WPB, ASME B16.9, BW, SCH 20 | 12,00 | - | 20 | BW | - | 1 | e.a | 59,00 | 59,00 | -
87 | CS1SC2-12"-SCI-8-7-001 | CS1SC2 | FT | TOL | THREADOLET, CS, ASTM A105, MSS SP-97, TE, CLASS 6000 | 12,00 | 0,5 | - | TE | 6000 | 1 | e.a | 0,14 | 0,14 | -
88 | CS1SC2-12"-SCI-8-7-001 | CS1SC2 | FT | WOL | WELDOLET, CS, ASTM A105, MSS SP-97, BW, SCH 80 | 12,00 | 2 | 20x80 | BW | - | 1 | e.a | 0,79 | 0,79 | -
89 | CS1SC2-12"-SCI-8-7-001 | CS1SC2 | FL | WNK | WELD NECK FLANGE, CS, ASTM A105, ASME B16.5, CLASS 150, FF, SCH 20 | 12,00 | - | 20 | FF | 150 | 5 | e.a | 37,42 | 187,1 | -
90 | CS1SC2-12"-SCI-8-7-001 | CS1SC2 | GS | GAS | NONMETALLIC FLAT GASKET, ARAMID FIBER REINFORCED NBR, ASME B16.21, THK 1/8", CLASS 150, FF | 12,00 | - | - | FF | 150 | 6 | e.a | 0,19 | 1,14 | -
91 | CS1SC2-12"-SCI-8-7-001 | CS1SC2 | BL | BOLT | STUD BOLTS W/2 HVY HEX NUTS, CS, A193 Gr.B7/A194 Gr.2H, ASME B1.1/B18.2.2 | 0,875 | 135mm | - | - | - | 72 | e.a | 0,617 | 44,424 | -
92 | CS1SC2-12"-SCI-8-7-001 | CS1SC2 | VL | CHS | SWING CHECK VALVE FL, MSS SP-136, A536 Gr 65-45-12, CL 125, INST HORIZ/VERT, FF, B16.1, BOLTED COVER, NON METALLIC FLAT GASKET EPDM, SEATS BRONZE, DISC DUCTILE IRON EPDM ENCAPSULATED, SS304 PIN,UL LISTED/FM APPROVED | 12,00 | - | - | FF | 125 | 1 | e.a | 310,00 | 310,00 | -
93 | CS1SC2-12"-SCI-8-7-001 | CS1SC2 | VL | GAT | GATE VALVE FL, MSS SP-128 TYPE II, A536 Gr 65-45-12, CL 125, FF, B16.1, BB, NON METALLIC FLAT GASKET EPDM, PKG EPDM, SOLID WEDGE, WEDGE DUCTILE IRON EPDM ENCAPSULATED, STEM BRONZE, OS&Y/RSNRO, HO, UL LISTED/FM APPROVED | 12,00 | - | - | FF | 125 | 2 | e.a | 216,00 | 432,00 | -
94 | CS1SC2-12"-SCI-8-7-001 | CS1SC2 | VL | GLB | GLOBE VALVE THD, MSS SP-80, B62 UNS C83600, CL 150, NPTF, B1.20.1, SCREWED BONNET, PKG LUBRICATED FIBER/GRAPH, BRONZE STEM, SEAT RINGS&DISC, SWIVEL PLUG DISC, STEM IS/RSRO, HO, UL LISTED | 2,00 | - | - | TE | 150 | 1 | e.a | 5,7 | 5,7 | -
95 | CS1SC2-12"-SCI-8-7-003 | CS1SC2 | PP | BE | PIPE, SEAMLESS, CS, ASTM A53 Gr.B, ASME B36.10, BE, SCH 20 | 12,00 | - | 20 | BE | - | 6 | m | 49,71 | 298,26 | -
96 | CS1SC2-12"-SCI-8-7-003 | CS1SC2 | FT | 90L | ELBOW 90 DEG LR, SEAMLESS, CS, ASTM A234 Gr.WPB, ASME B16.9, BW, SCH 20 | 12,00 | - | 20 | BW | - | 3 | e.a | 46,06 | 138,18 | -
97 | CS1SC2-12"-SCI-8-7-003 | CS1SC2 | FT | NIP | NIPPLE, SEAMLESS, CS, ASTM A53 Gr.B, ASME B36.10, BExTE, SCH 160 L= 100 mm | 2,00 | 100mm | 160 | BExTE | - | 1 | e.a | 1,11 | 1,11 | -
98 | CS1SC2-12"-SCI-8-7-003 | CS1SC2 | FT | TEE | STRAIGHT TEE, SEAMLESS, CS, ASTM A234 Gr.WPB, ASME B16.9, BW, SCH 20 | 12,00 | - | 20 | BW | - | 1 | e.a | 59,00 | 59,00 | -
99 | CS1SC2-12"-SCI-8-7-003 | CS1SC2 | FT | TOL | THREADOLET, CS, ASTM A105, MSS SP-97, TE, CLASS 6000 | 12,00 | 0,5 | - | TE | 6000 | 1 | e.a | 0,14 | 0,14 | -
100 | CS1SC2-12"-SCI-8-7-003 | CS1SC2 | FT | WOL | WELDOLET, CS, ASTM A105, MSS SP-97, BW, SCH 80 | 12,00 | 2 | 20x80 | BW | - | 1 | e.a | 0,79 | 0,79 | -
101 | CS1SC2-12"-SCI-8-7-003 | CS1SC2 | FL | WNK | WELD NECK FLANGE, CS, ASTM A105, ASME B16.5, CLASS 150, FF, SCH 20 | 12,00 | - | 20 | FF | 150 | 5 | e.a | 37,42 | 187,1 | -
102 | CS1SC2-12"-SCI-8-7-003 | CS1SC2 | GS | GAS | NONMETALLIC FLAT GASKET, ARAMID FIBER REINFORCED NBR, ASME B16.21, THK 1/8", CLASS 150, FF | 12,00 | - | - | FF | 150 | 6 | e.a | 0,19 | 1,14 | -
103 | CS1SC2-12"-SCI-8-7-003 | CS1SC2 | BL | BOLT | STUD BOLTS W/2 HVY HEX NUTS, CS, A193 Gr.B7/A194 Gr.2H, ASME B1.1/B18.2.2 | 0,875 | 135mm | - | - | - | 72 | e.a | 0,617 | 44,424 | -
104 | CS1SC2-12"-SCI-8-7-003 | CS1SC2 | VL | CHS | SWING CHECK VALVE FL, MSS SP-136, A536 Gr 65-45-12, CL 125, INST HORIZ/VERT, FF, B16.1, BOLTED COVER, NON METALLIC FLAT GASKET EPDM, SEATS BRONZE, DISC DUCTILE IRON EPDM ENCAPSULATED, SS304 PIN,UL LISTED/FM APPROVED | 12,00 | - | - | FF | 125 | 1 | e.a | 310,00 | 310,00 | -
105 | CS1SC2-12"-SCI-8-7-003 | CS1SC2 | VL | GAT | GATE VALVE FL, MSS SP-128 TYPE II, A536 Gr 65-45-12, CL 125, FF, B16.1, BB, NON METALLIC FLAT GASKET EPDM, PKG EPDM, SOLID WEDGE, WEDGE DUCTILE IRON EPDM ENCAPSULATED, STEM BRONZE, OS&Y/RSNRO, HO, UL LISTED/FM APPROVED | 12,00 | - | - | FF | 125 | 2 | e.a | 216,00 | 432,00 | -
106 | CS1SC2-12"-SCI-8-7-003 | CS1SC2 | VL | GLB | GLOBE VALVE THD, MSS SP-80, B62 UNS C83600, CL 150, NPTF, B1.20.1, SCREWED BONNET, PKG LUBRICATED FIBER/GRAPH, BRONZE STEM, SEAT RINGS&DISC, SWIVEL PLUG DISC, STEM IS/RSRO, HO, UL LISTED | 2,00 | - | - | TE | 150 | 1 | e.a | 5,7 | 5,7 | -
107 | CS1SC2-12"-SCI-8-7-004 | CS1SC2 | PP | BE | PIPE, SEAMLESS, CS, ASTM A53 Gr.B, ASME B36.10, BE, SCH 20 | 12,00 | - | 20 | BE | - | 6 | m | 49,71 | 298,26 | -
108 | CS1SC2-12"-SCI-8-7-004 | CS1SC2 | FT | 90L | ELBOW 90 DEG LR, SEAMLESS, CS, ASTM A234 Gr.WPB, ASME B16.9, BW, SCH 20 | 12,00 | - | 20 | BW | - | 3 | e.a | 46,06 | 138,18 | -
109 | CS1SC2-12"-SCI-8-7-004 | CS1SC2 | FT | NIP | NIPPLE, SEAMLESS, CS, ASTM A53 Gr.B, ASME B36.10, BExTE, SCH 160 L= 100 mm | 2,00 | 100mm | 160 | BExTE | - | 1 | e.a | 1,11 | 1,11 | -
110 | CS1SC2-12"-SCI-8-7-004 | CS1SC2 | FT | TEE | STRAIGHT TEE, SEAMLESS, CS, ASTM A234 Gr.WPB, ASME B16.9, BW, SCH 20 | 12,00 | - | 20 | BW | - | 1 | e.a | 59,00 | 59,00 | -
111 | CS1SC2-12"-SCI-8-7-004 | CS1SC2 | FT | TOL | THREADOLET, CS, ASTM A105, MSS SP-97, TE, CLASS 6000 | 12,00 | 0,5 | - | TE | 6000 | 1 | e.a | 0,14 | 0,14 | -
112 | CS1SC2-12"-SCI-8-7-004 | CS1SC2 | FT | WOL | WELDOLET, CS, ASTM A105, MSS SP-97, BW, SCH 80 | 12,00 | 2 | 20x80 | BW | - | 1 | e.a | 0,79 | 0,79 | -
113 | CS1SC2-12"-SCI-8-7-004 | CS1SC2 | FL | WNK | WELD NECK FLANGE, CS, ASTM A105, ASME B16.5, CLASS 150, FF, SCH 20 | 12,00 | - | 20 | FF | 150 | 5 | e.a | 37,42 | 187,1 | -
114 | CS1SC2-12"-SCI-8-7-004 | CS1SC2 | GS | GAS | NONMETALLIC FLAT GASKET, ARAMID FIBER REINFORCED NBR, ASME B16.21, THK 1/8", CLASS 150, FF | 12,00 | - | - | FF | 150 | 6 | e.a | 0,19 | 1,14 | -
115 | CS1SC2-12"-SCI-8-7-004 | CS1SC2 | BL | BOLT | STUD BOLTS W/2 HVY HEX NUTS, CS, A193 Gr.B7/A194 Gr.2H, ASME B1.1/B18.2.2 | 0,875 | 135mm | - | - | - | 72 | e.a | 0,617 | 44,424 | -
116 | CS1SC2-12"-SCI-8-7-004 | CS1SC2 | VL | CHS | SWING CHECK VALVE FL, MSS SP-136, A536 Gr 65-45-12, CL 125, INST HORIZ/VERT, FF, B16.1, BOLTED COVER, NON METALLIC FLAT GASKET EPDM, SEATS BRONZE, DISC DUCTILE IRON EPDM ENCAPSULATED, SS304 PIN,UL LISTED/FM APPROVED | 12,00 | - | - | FF | 125 | 1 | e.a | 310,00 | 310,00 | -
117 | CS1SC2-12"-SCI-8-7-004 | CS1SC2 | VL | GAT | GATE VALVE FL, MSS SP-128 TYPE II, A536 Gr 65-45-12, CL 125, FF, B16.1, BB, NON METALLIC FLAT GASKET EPDM, PKG EPDM, SOLID WEDGE, WEDGE DUCTILE IRON EPDM ENCAPSULATED, STEM BRONZE, OS&Y/RSNRO, HO, UL LISTED/FM APPROVED | 12,00 | - | - | FF | 125 | 2 | e.a | 216,00 | 432,00 | -
118 | CS1SC2-12"-SCI-8-7-004 | CS1SC2 | VL | GLB | GLOBE VALVE THD, MSS SP-80, B62 UNS C83600, CL 150, NPTF, B1.20.1, SCREWED BONNET, PKG LUBRICATED FIBER/GRAPH, BRONZE STEM, SEAT RINGS&DISC, SWIVEL PLUG DISC, STEM IS/RSRO, HO, UL LISTED | 2,00 | - | - | TE | 150 | 1 | e.a | 5,7 | 5,7 | -
119 | CS1SC2-12"-SCI-8-7-007 | CS1SC2 | PP | BE | PIPE, SEAMLESS, CS, ASTM A53 Gr.B, ASME B36.10, BE, SCH 30 | 2,5 | - | 30 | BE | - | 2 | m | 8,04 | 16,08 | -
120 | CS1SC2-12"-SCI-8-7-007 | CS1SC2 | PP | BE | PIPE, SEAMLESS, CS, ASTM A53 Gr.B, ASME B36.10, BE, SCH 20 | 12,00 | - | 20 | BE | - | 28 | m | 49,71 | 1391,88 | -
121 | CS1SC2-12"-SCI-8-7-007 | CS1SC2 | FT | 45L | ELBOW 45 DEG LR, SEAMLESS, CS, ASTM A234 Gr.WPB, ASME B16.9, BW, SCH 20 | 12,00 | - | 20 | BW | - | 2 | e.a | 26,03 | 52,06 | -
122 | CS1SC2-12"-SCI-8-7-007 | CS1SC2 | FT | 90L | ELBOW 90 DEG LR, SEAMLESS, CS, ASTM A234 Gr.WPB, ASME B16.9, BW, SCH 20 | 12,00 | - | 20 | BW | - | 5 | e.a | 46,06 | 230,3 | -
123 | CS1SC2-12"-SCI-8-7-007 | CS1SC2 | FT | NIP | NIPPLE, SEAMLESS, CS, ASTM A53 Gr.B, ASME B36.10, TE, SCH 160 L= 100 mm | 0,75 | 100mm | 160 | TE | - | 1 | e.a | 0,29 | 0,29 | -
124 | CS1SC2-12"-SCI-8-7-007 | CS1SC2 | FT | TEE | STRAIGHT TEE, SEAMLESS, CS, ASTM A234 Gr.WPB, ASME B16.9, BW, SCH 20 | 12,00 | - | 20 | BW | - | 5 | e.a | 59,00 | 295,00 | -
125 | CS1SC2-12"-SCI-8-7-007 | CS1SC2 | FT | TOL | THREADOLET, CS, ASTM A105, MSS SP-97, TE, CLASS 3000 | 12,00 | 0,75 | - | TE | 3000 | 1 | e.a | 0,15 | 0,15 | -
126 | CS1SC2-12"-SCI-8-7-007 | CS1SC2 | FT | WOL | WELDOLET, CS, ASTM A105, MSS SP-97, BW, SCH 30 | 12,00 | 2,5 | 20x30 | BW | - | 8 | e.a | 1,13 | 9,04 | -
127 | CS1SC2-12"-SCI-8-7-007 | CS1SC2 | FL | BLD | BLIND FLANGE, CS, ASTM A105, ASME B16.5, CLASS 150, FF | 12,00 | - | - | FF | 150 | 4 | e.a | 50,00 | 200,00 | -
128 | CS1SC2-12"-SCI-8-7-007 | CS1SC2 | FL | WNK | WELD NECK FLANGE, CS, ASTM A105, ASME B16.5, CLASS 150, FF, SCH 20 | 12,00 | - | 20 | FF | 150 | 6 | e.a | 37,42 | 224,52 | -
129 | CS1SC2-12"-SCI-8-7-007 | CS1SC2 | GS | GAS | NONMETALLIC FLAT GASKET, ARAMID FIBER REINFORCED NBR, ASME B16.21, THK 1/8", CLASS 150, FF | 12,00 | - | - | FF | 150 | 6 | e.a | 0,19 | 1,14 | -
130 | CS1SC2-12"-SCI-8-7-007 | CS1SC2 | BL | BOLT | STUD BOLTS W/2 HVY HEX NUTS, CS, A193 Gr.B7/A194 Gr.2H, ASME B1.1/B18.2.2 | 0,875 | 135mm | - | - | - | 72 | e.a | 0,617 | 44,424 | -
131 | CS1SC2-12"-SCI-8-7-007 | CS1SC2 | VL | GAT | GATE VALVE FL, MSS SP-128 TYPE II, A536 Gr 65-45-12, CL 125, FF, B16.1, BB, NON METALLIC FLAT GASKET EPDM, PKG EPDM, SOLID WEDGE, WEDGE DUCTILE IRON EPDM ENCAPSULATED, STEM BRONZE, OS&Y/RSNRO, HO, UL LISTED/FM APPROVED | 12,00 | - | - | FF | 125 | 1 | e.a | 216,00 | 216,00 | -
132 | CS1SC2-12"-SCI-8-7-007 | CS1SC2 | VL | GLB | GLOBE VALVE THD, MSS SP-80, B62 UNS C83600, CL 150, NPTF, B1.20.1, SCREWED BONNET, PKG LUBRICATED FIBER/GRAPH, BRONZE STEM, SEAT RINGS&DISC, SWIVEL PLUG DISC, STEM IS/RSRO, HO, UL LISTED | 0,75 | - | - | TE | 150 | 1 | e.a | 1,06 | 1,06 | -
133 | CS1SC2-12"-SCI-8-7-007 | CS1SC2 | VL | GLB | ANGLE HOSE VALVE THD, MSS SP-80, B62 UNS C83600, 300 PSI CWP, FNPT X NH W/CAP AND CHAIN, FNPT B1.20.1 AND NH NFPA 1963, SCREW-IN BONNET, RENEWABLE DISC, PKG NON ASBESTOS, DISC&STEM BRONZE, RISING STEM, HO, UL LISTED/FM APPROVED | 2,5 | - | - | FNPTxMNH | 300 PSI CWP | 8 | e.a | 7,08 | 56,64 | -
134 | CS1SC2-12"-SCI-8-7-026 | CS1SC2 | PP | BE | PIPE, SEAMLESS, CS, ASTM A53 Gr.B, ASME B36.10, BE, SCH 20 | 8,00 | - | 20 | BE | - | 3 | m | 33,32 | 99,96 | -
135 | CS1SC2-12"-SCI-8-7-026 | CS1SC2 | PP | BE | PIPE, SEAMLESS, CS, ASTM A53 Gr.B, ASME B36.10, BE, SCH 20 | 12,00 | - | 20 | BE | - | 80 | m | 49,71 | 3976,8 | -
136 | CS1SC2-12"-SCI-8-7-026 | CS1SC2 | FT | 90L | ELBOW 90 DEG LR, SEAMLESS, CS, ASTM A234 Gr.WPB, ASME B16.9, BW, SCH 20 | 12,00 | - | 20 | BW | - | 6 | e.a | 46,06 | 276,36 | -
137 | CS1SC2-12"-SCI-8-7-026 | CS1SC2 | FT | CRE | CONCENTRIC REDUCER, SEAMLESS, CS, ASTM A234 Gr.WPB, ASME B16.9, BW, SCH 20 x 20 | 12,00 | 8 | 20x20 | BW | - | 1 | e.a | 10,16 | 10,16 | -
138 | CS1SC2-12"-SCI-8-7-026 | CS1SC2 | FL | WNK | WELD NECK FLANGE, CS, ASTM A105, ASME B16.5, CLASS 150, FF, SCH 20 | 8,00 | - | 20 | FF | 150 | 1 | e.a | 17,3 | 17,3 | -
139 | CS1SC2-12"-SCI-8-7-026 | CS1SC2 | FL | WNK | WELD NECK FLANGE, CS, ASTM A105, ASME B16.5, CLASS 150, FF, SCH 20 | 12,00 | - | 20 | FF | 150 | 4 | e.a | 37,42 | 149,68 | -
140 | CS1SC2-12"-SCI-8-7-026 | CS1SC2 | GS | GAS | NONMETALLIC FLAT GASKET, ARAMID FIBER REINFORCED NBR, ASME B16.21, THK 1/8", CLASS 150, FF | 8,00 | - | - | FF | 150 | 1 | e.a | 0,09 | 0,09 | -
141 | CS1SC2-12"-SCI-8-7-026 | CS1SC2 | GS | GAS | NONMETALLIC FLAT GASKET, ARAMID FIBER REINFORCED NBR, ASME B16.21, THK 1/8", CLASS 150, FF | 12,00 | - | - | FF | 150 | 5 | e.a | 0,19 | 0,95 | -
142 | CS1SC2-12"-SCI-8-7-026 | CS1SC2 | BL | BOLT | STUD BOLTS W/2 HVY HEX NUTS, CS, A193 Gr.B7/A194 Gr.2H, ASME B1.1/B18.2.2 | 0,75 | 120mm | - | - | - | 8 | e.a | 0,41 | 3,28 | -
143 | CS1SC2-12"-SCI-8-7-026 | CS1SC2 | BL | BOLT | STUD BOLTS W/2 HVY HEX NUTS, CS, A193 Gr.B7/A194 Gr.2H, ASME B1.1/B18.2.2 | 0,875 | 135mm | - | - | - | 60 | e.a | 0,617 | 37,02 | -
144 | CS1SC2-12"-SCI-8-7-026 | CS1SC2 | MS | YST | A126 CL B, STRAINER "Y" TYPE., FF B16.1, BLIND FLANGE A105, UL LISTED, MESH 1/4" | 12,00 | - | - | FF | 150 | 1 | e.a | 253,1 | 253,1 | -
145 | CS1SC2-12"-SCI-8-7-026 | CS1SC2 | VL | GAT | GATE VALVE FL, MSS SP-128 TYPE II, A536 Gr 65-45-12, CL 125, FF, B16.1, BB, NON METALLIC FLAT GASKET EPDM, PKG EPDM, SOLID WEDGE, WEDGE DUCTILE IRON EPDM ENCAPSULATED, STEM BRONZE, OS&Y/RSNRO, HO, UL LISTED/FM APPROVED | 12,00 | - | - | FF | 125 | 1 | e.a | 216,00 | 216,00 | -
146 | CS1SC2-12"-SCI-8-7-033 | CS1SC2 | PP | BE | PIPE, SEAMLESS, CS, ASTM A53 Gr.B, ASME B36.10, BE, SCH 20 | 12,00 | - | 20 | BE | - | 5 | m | 49,71 | 248,55 | -
147 | CS1SC2-12"-SCI-8-7-033 | CS1SC2 | FT | 90L | ELBOW 90 DEG LR, SEAMLESS, CS, ASTM A234 Gr.WPB, ASME B16.9, BW, SCH 20 | 12,00 | - | 20 | BW | - | 1 | e.a | 46,06 | 46,06 | -
148 | CS1SC2-12"-SCI-8-7-033 | CS1SC2 | FT | CRE | CONCENTRIC REDUCER, SEAMLESS, CS, ASTM A234 Gr.WPB, ASME B16.9, BW, SCH 20 x 20 | 12,00 | 8 | 20x20 | BW | - | 1 | e.a | 10,16 | 10,16 | -
149 | CS1SC2-12"-SCI-8-7-033 | CS1SC2 | FT | NIP | NIPPLE, SEAMLESS, CS, ASTM A53 Gr.B, ASME B36.10, PE, SCH 160 L= 100 mm | 0,75 | 100mm | 160 | PE | - | 1 | e.a | 0,29 | 0,29 | -
150 | CS1SC2-12"-SCI-8-7-033 | CS1SC2 | FT | NIP | NIPPLE, SEAMLESS, CS, ASTM A53 Gr.B, ASME B36.10, BExTE, SCH 160 L= 100 mm | 2,00 | 100mm | 160 | BExTE | - | 1 | e.a | 1,11 | 1,11 | -
151 | CS1SC2-12"-SCI-8-7-033 | CS1SC2 | FT | RTE | REDUCING TEE, SEAMLESS, CS, ASTM A234 Gr.WPB, ASME B16.9, BW, SCH 20 x 20 | 12,00 | 10 | 20x20 | BW | - | 1 | e.a | 43,00 | 43,00 | -
152 | CS1SC2-12"-SCI-8-7-033 | CS1SC2 | FT | RTE | REDUCING TEE, SEAMLESS, CS, ASTM A234 Gr.WPB, ASME B16.9, BW, SCH 20 x 20 | 12,00 | 8 | 20x20 | BW | - | 2 | e.a | 41,00 | 82,00 | -
153 | CS1SC2-12"-SCI-8-7-033 | CS1SC2 | FT | SOL | SOCKOLET, CS, ASTM A105, MSS SP-97, TE, CLASS 3000 | 12,00 | 0,75 | - | TE | 3000 | 1 | e.a | 0,15 | 0,15 | -
154 | CS1SC2-12"-SCI-8-7-033 | CS1SC2 | FT | TEE | STRAIGHT TEE, SEAMLESS, CS, ASTM A234 Gr.WPB, ASME B16.9, BW, SCH 20 | 12,00 | - | 20 | BW | - | 2 | e.a | 59,00 | 118,00 | -
155 | CS1SC2-12"-SCI-8-7-033 | CS1SC2 | FT | WOL | WELDOLET, CS, ASTM A105, MSS SP-97, BW, SCH 80 | 12,00 | 2 | 20x80 | BW | - | 1 | e.a | 0,79 | 0,79 | -
156 | CS1SC2-12"-SCI-8-7-033 | CS1SC2 | FL | BLD | BLIND FLANGE, CS, ASTM A105, ASME B16.5, CLASS 150, FF | 12,00 | - | - | FF | 150 | 2 | e.a | 50,00 | 100,00 | -
157 | CS1SC2-12"-SCI-8-7-033 | CS1SC2 | FL | WNK | WELD NECK FLANGE, CS, ASTM A105, ASME B16.5, CLASS 150, FF, SCH 20 | 8,00 | - | 20 | FF | 150 | 1 | e.a | 17,3 | 17,3 | -
158 | CS1SC2-12"-SCI-8-7-033 | CS1SC2 | FL | WNK | WELD NECK FLANGE, CS, ASTM A105, ASME B16.5, CLASS 150, FF, SCH 20 | 12,00 | - | 20 | FF | 150 | 2 | e.a | 37,42 | 74,84 | -
159 | CS1SC2-12"-SCI-8-7-033 | CS1SC2 | GS | GAS | NONMETALLIC FLAT GASKET, ARAMID FIBER REINFORCED NBR, ASME B16.21, THK 1/8", CLASS 150, FF | 8,00 | - | - | FF | 150 | 1 | e.a | 0,09 | 0,09 | -
160 | CS1SC2-12"-SCI-8-7-033 | CS1SC2 | GS | GAS | NONMETALLIC FLAT GASKET, ARAMID FIBER REINFORCED NBR, ASME B16.21, THK 1/8", CLASS 150, FF | 12,00 | - | - | FF | 150 | 2 | e.a | 0,19 | 0,38 | -
161 | CS1SC2-12"-SCI-8-7-033 | CS1SC2 | BL | BOLT | STUD BOLTS W/2 HVY HEX NUTS, CS, A193 Gr.B7/A194 Gr.2H, ASME B1.1/B18.2.2 | 0,75 | 120mm | - | - | - | 8 | e.a | 0,41 | 3,28 | -
162 | CS1SC2-12"-SCI-8-7-033 | CS1SC2 | BL | BOLT | STUD BOLTS W/2 HVY HEX NUTS, CS, A193 Gr.B7/A194 Gr.2H, ASME B1.1/B18.2.2 | 0,875 | 125mm | - | - | - | 12 | e.a | 0,592 | 7,104 | -
163 | CS1SC2-12"-SCI-8-7-033 | CS1SC2 | BL | BOLT | STUD BOLTS W/2 HVY HEX NUTS, CS, A193 Gr.B7/A194 Gr.2H, ASME B1.1/B18.2.2 | 0,875 | 135mm | - | - | - | 24 | e.a | 0,617 | 14,808 | -
164 | CS1SC2-12"-SCI-8-7-033 | CS1SC2 | VL | GLB | GLOBE VALVE THD, MSS SP-80, B62 UNS C83600, CL 150, NPTF, B1.20.1, SCREWED BONNET, PKG LUBRICATED FIBER/GRAPH, BRONZE STEM, SEAT RINGS&DISC, SWIVEL PLUG DISC, STEM IS/RSRO, HO, UL LISTED | 0,75 | - | - | TE | 150 | 1 | e.a | 1,06 | 1,06 | -
165 | CS1SC2-12"-SCI-8-7-033 | CS1SC2 | VL | GLB | GLOBE VALVE THD, MSS SP-80, B62 UNS C83600, CL 150, NPTF, B1.20.1, SCREWED BONNET, PKG LUBRICATED FIBER/GRAPH, BRONZE STEM, SEAT RINGS&DISC, SWIVEL PLUG DISC, STEM IS/RSRO, HO, UL LISTED | 2,00 | - | - | TE | 150 | 1 | e.a | 5,7 | 5,7 | -
166 | CS1SC2-12"-SCI-8-7-037 | CS1SC2 | PP | BE | PIPE, SEAMLESS, CS, ASTM A53 Gr.B, ASME B36.10, BE, SCH 20 | 12,00 | - | 20 | BE | - | 100 | m | 49,71 | 4971,00 | -
167 | CS1SC2-12"-SCI-8-7-037 | CS1SC2 | FT | 90L | ELBOW 90 DEG LR, SEAMLESS, CS, ASTM A234 Gr.WPB, ASME B16.9, BW, SCH 80 | 2,00 | - | 80 | BW | - | 1 | e.a | 0,65 | 0,65 | -
168 | CS1SC2-12"-SCI-8-7-037 | CS1SC2 | FT | 90L | ELBOW 90 DEG LR, SEAMLESS, CS, ASTM A234 Gr.WPB, ASME B16.9, BW, SCH 20 | 12,00 | - | 20 | BW | - | 11 | e.a | 46,06 | 506,66 | -
169 | CS1SC2-12"-SCI-8-7-037 | CS1SC2 | FT | CRE | CONCENTRIC REDUCER, SEAMLESS, CS, ASTM A234 Gr.WPB, ASME B16.9, BW, SCH 20 x 20 | 12,00 | 10 | 20x20 | BW | - | 1 | e.a | 10,16 | 10,16 | -
170 | CS1SC2-12"-SCI-8-7-037 | CS1SC2 | FT | NIP | NIPPLE, SEAMLESS, CS, ASTM A53 Gr.B, ASME B36.10, BExTE, SCH 160 L= 100 mm | 2,00 | 100mm | 160 | BExTE | - | 4 | e.a | 1,11 | 4,44 | -
171 | CS1SC2-12"-SCI-8-7-037 | CS1SC2 | FT | WOL | WELDOLET, CS, ASTM A105, MSS SP-97, BW, SCH 80 | 12,00 | 2 | 20x80 | BW | - | 3 | e.a | 0,79 | 2,37 | -
172 | CS1SC2-12"-SCI-8-7-037 | CS1SC2 | FL | WNK | WELD NECK FLANGE, CS, ASTM A105, ASME B16.5, CLASS 150, FF, SCH 20 | 12,00 | - | 20 | FF | 150 | 2 | e.a | 37,42 | 74,84 | -
173 | CS1SC2-12"-SCI-8-7-037 | CS1SC2 | GS | GAS | NONMETALLIC FLAT GASKET, ARAMID FIBER REINFORCED NBR, ASME B16.21, THK 1/8", CLASS 150, FF | 12,00 | - | - | FF | 150 | 3 | e.a | 0,19 | 0,57 | -
174 | CS1SC2-12"-SCI-8-7-037 | CS1SC2 | BL | BOLT | STUD BOLTS W/2 HVY HEX NUTS, CS, A193 Gr.B7/A194 Gr.2H, ASME B1.1/B18.2.2 | 0,875 | 135mm | - | - | - | 36 | e.a | 0,617 | 22,212 | -
175 | CS1SC2-12"-SCI-8-7-037 | CS1SC2 | VL | GAT | GATE VALVE FL, MSS SP-128 TYPE II, A536 Gr 65-45-12, CL 125, FF, B16.1, BB, NON METALLIC FLAT GASKET EPDM, PKG EPDM, SOLID WEDGE, WEDGE DUCTILE IRON EPDM ENCAPSULATED, STEM BRONZE, OS&Y/RSNRO, HO, UL LISTED/FM APPROVED | 12,00 | - | - | FF | 125 | 1 | e.a | 216,00 | 216,00 | -
176 | CS1SC2-12"-SCI-8-7-037 | CS1SC2 | VL | GLB | GLOBE VALVE THD, MSS SP-80, B62 UNS C83600, CL 150, NPTF, B1.20.1, SCREWED BONNET, PKG LUBRICATED FIBER/GRAPH, BRONZE STEM, SEAT RINGS&DISC, SWIVEL PLUG DISC, STEM IS/RSRO, HO, UL LISTED | 2,00 | - | - | TE | 150 | 3 | e.a | 5,7 | 17,1 | -
177 | CS1SC2-16"-SCI-8-7-006 | CS1SC2 | PP | BE | PIPE, SEAMLESS, CS, ASTM A53 Gr.B, ASME B36.10, BE, SCH 20 | 10,00 | - | 20 | BE | - | 4 | m | 41,76 | 167,04 | -
178 | CS1SC2-16"-SCI-8-7-006 | CS1SC2 | PP | BE | PIPE, SEAMLESS, CS, ASTM A53 Gr.B, ASME B36.10, BE, SCH 20 | 14,00 | - | STD | BE | - | 1 | m | 81,33 | 81,33 | -
179 | CS1SC2-16"-SCI-8-7-006 | CS1SC2 | PP | BE | PIPE, SEAMLESS, CS, ASTM A53 Gr.B, ASME B36.10, BE, SCH 20 | 16,00 | - | STD | BE | - | 15 | m | 93,27 | 1399,05 | -
180 | CS1SC2-16"-SCI-8-7-006 | CS1SC2 | FT | 90L | ELBOW 90 DEG LR, SEAMLESS, CS, ASTM A234 Gr.WPB, ASME B16.9, BW, SCH 20 | 10,00 | - | 20 | BW | - | 2 | e.a | 31,3 | 62,6 | -
181 | CS1SC2-16"-SCI-8-7-006 | CS1SC2 | FT | 90L | ELBOW 90 DEG LR, SEAMLESS, CS, ASTM A234 Gr.WPB, ASME B16.9, BW, SCH STD | 14,00 | - | 20 | BW | - | 2 | e.a | 68,00 | 136,00 | -
182 | CS1SC2-16"-SCI-8-7-006 | CS1SC2 | FT | 90L | ELBOW 90 DEG LR, SEAMLESS, CS, ASTM A234 Gr.WPB, ASME B16.9, BW, SCH STD | 16,00 | - | 20 | BW | - | 3 | e.a | 89,2 | 267,6 | -
183 | CS1SC2-16"-SCI-8-7-006 | CS1SC2 | FT | CRE | CONCENTRIC REDUCER, SEAMLESS, CS, ASTM A234 Gr.WPB, ASME B16.9, BW, SCH STD x 20 | 14,00 | 12 | STDx20 | BW | - | 1 | e.a | 26,8 | 26,8 | -
184 | CS1SC2-16"-SCI-8-7-006 | CS1SC2 | FT | CRE | CONCENTRIC REDUCER, SEAMLESS, CS, ASTM A234 Gr.WPB, ASME B16.9, BW, SCH STD x 20 | 16,00 | 12 | STDx20 | BW | - | 2 | e.a | 43,8 | 87,6 | -
185 | CS1SC2-16"-SCI-8-7-006 | CS1SC2 | FT | NIP | NIPPLE, SEAMLESS, CS, ASTM A53 Gr.B, ASME B36.10, TE, SCH XXS L= 100 mm | 0,5 | 100mm | XXS | TE | - | 4 | e.a | 0,26 | 1,04 | -
186 | CS1SC2-16"-SCI-8-7-006 | CS1SC2 | FT | NIP | NIPPLE, SEAMLESS, CS, ASTM A53 Gr.B, ASME B36.10, TE, SCH 160 L= 100 mm | 0,75 | 100mm | 160 | TE | - | 1 | e.a | 0,29 | 0,29 | -
187 | CS1SC2-16"-SCI-8-7-006 | CS1SC2 | FT | RTE | REDUCING TEE, SEAMLESS, CS, ASTM A234 Gr.WPB, ASME B16.9, BW, SCH STD x 20 | 16,00 | 10 | STDx20 | BW | - | 1 | e.a | 43,8 | 43,8 | -
188 | CS1SC2-16"-SCI-8-7-006 | CS1SC2 | FT | RTE | REDUCING TEE, SEAMLESS, CS, ASTM A234 Gr.WPB, ASME B16.9, BW, SCH STD x 20 | 16,00 | 12 | STDx20 | BW | - | 3 | e.a | 43,8 | 131,4 | -
189 | CS1SC2-16"-SCI-8-7-006 | CS1SC2 | FT | RTE | REDUCING TEE, SEAMLESS, CS, ASTM A234 Gr.WPB, ASME B16.9, BW, SCH STD x STD | 16,00 | 14 | STDxSTD | BW | - | 1 | e.a | 43,8 | 43,8 | -
190 | CS1SC2-16"-SCI-8-7-006 | CS1SC2 | FT | TEE | STRAIGHT TEE, SEAMLESS, CS, ASTM A234 Gr.WPB, ASME B16.9, BW, SCH 20 | 16,00 | - | STD | BW | - | 2 | e.a | 115,00 | 230,00 | -
191 | CS1SC2-16"-SCI-8-7-006 | CS1SC2 | FT | TOL | THREADOLET, CS, ASTM A105, MSS SP-97, TE, CLASS 6000 | 16,00 | 0,5 | - | TE | 6000 | 2 | e.a | 0,14 | 0,28 | -
192 | CS1SC2-16"-SCI-8-7-006 | CS1SC2 | FT | TOL | THREADOLET, CS, ASTM A105, MSS SP-97, TE, CLASS 3000 | 16,00 | 0,75 | - | TE | 3000 | 1 | e.a | 0,15 | 0,15 | -
193 | CS1SC2-16"-SCI-8-7-006 | CS1SC2 | FT | WOL | WELDOLET, CS, ASTM A105, MSS SP-97, BW, SCH 80 | 16,00 | 2 | STDx80 | BW | - | 1 | e.a | 0,79 | 0,79 | -
194 | CS1SC2-16"-SCI-8-7-006 | CS1SC2 | FL | BLD | BLIND FLANGE, CS, ASTM A105, ASME B16.5, CLASS 150, FF | 16,00 | - | - | FF | 150 | 2 | e.a | 82,00 | 164,00 | -
195 | CS1SC2-16"-SCI-8-7-006 | CS1SC2 | FL | WNK | WELD NECK FLANGE, CS, ASTM A105, ASME B16.5, CLASS 150, FF, SCH 20 | 10,00 | - | 20 | FF | 150 | 2 | e.a | 23,57 | 47,14 | -
196 | CS1SC2-16"-SCI-8-7-006 | CS1SC2 | FL | WNK | WELD NECK FLANGE, CS, ASTM A105, ASME B16.5, CLASS 150, FF, SCH 20 | 12,00 | - | 20 | FF | 150 | 2 | e.a | 37,42 | 74,84 | -
197 | CS1SC2-16"-SCI-8-7-006 | CS1SC2 | FL | WNK | WELD NECK FLANGE, CS, ASTM A105, ASME B16.5, CLASS 150, FF, SCH STD | 14,00 | - | 20 | FF | 150 | 3 | e.a | 50,49 | 151,47 | -
198 | CS1SC2-16"-SCI-8-7-006 | CS1SC2 | FL | WNK | WELD NECK FLANGE, CS, ASTM A105, ASME B16.5, CLASS 150, FF, SCH STD | 16,00 | - | 20 | FF | 150 | 2 | e.a | 61,68 | 123,36 | -
199 | CS1SC2-16"-SCI-8-7-006 | CS1SC2 | GS | GAS | NONMETALLIC FLAT GASKET, ARAMID FIBER REINFORCED NBR, ASME B16.21, THK 1/8", CLASS 150, FF | 10,00 | - | - | FF | 150 | 2 | e.a | 0,12 | 0,24 | -
200 | CS1SC2-16"-SCI-8-7-006 | CS1SC2 | GS | GAS | NONMETALLIC FLAT GASKET, ARAMID FIBER REINFORCED NBR, ASME B16.21, THK 1/8", CLASS 150, FF | 12,00 | - | - | FF | 150 | 2 | e.a | 0,19 | 0,38 | -
201 | CS1SC2-16"-SCI-8-7-006 | CS1SC2 | GS | GAS | NONMETALLIC FLAT GASKET, ARAMID FIBER REINFORCED NBR, ASME B16.21, THK 1/8", CLASS 150, FF | 14,00 | - | - | FF | 150 | 2 | e.a | 0,23 | 0,46 | -
202 | CS1SC2-16"-SCI-8-7-006 | CS1SC2 | GS | GAS | NONMETALLIC FLAT GASKET, ARAMID FIBER REINFORCED NBR, ASME B16.21, THK 1/8", CLASS 150, FF | 16,00 | - | - | FF | 150 | 2 | e.a | 0,3 | 0,6 | -
203 | CS1SC2-16"-SCI-8-7-006 | CS1SC2 | BL | BOLT | STUD BOLTS W/2 HVY HEX NUTS, CS, A193 Gr.B7/A194 Gr.2H, ASME B1.1/B18.2.2 | 0,875 | 125mm | - | - | - | 24 | e.a | 0,592 | 14,208 | -
204 | CS1SC2-16"-SCI-8-7-006 | CS1SC2 | BL | BOLT | STUD BOLTS W/2 HVY HEX NUTS, CS, A193 Gr.B7/A194 Gr.2H, ASME B1.1/B18.2.2 | 0,875 | 135mm | - | - | - | 24 | e.a | 0,617 | 14,808 | -
205 | CS1SC2-16"-SCI-8-7-006 | CS1SC2 | BL | BOLT | STUD BOLTS W/2 HVY HEX NUTS, CS, A193 Gr.B7/A194 Gr.2H, ASME B1.1/B18.2.2 | 1,00 | 145mm | - | - | - | 24 | e.a | 0,873 | 20,952 | -
206 | CS1SC2-16"-SCI-8-7-006 | CS1SC2 | BL | BOLT | STUD BOLTS W/2 HVY HEX NUTS, CS, A193 Gr.B7/A194 Gr.2H, ASME B1.1/B18.2.2 | 1,00 | 150mm | - | - | - | 32 | e.a | 0,89 | 28,48 | -
207 | CS1SC2-16"-SCI-8-7-006 | CS1SC2 | VL | GAT | GATE VALVE THD, MSS SP-80, B62 UNS C83600, CL 150, NPTF, B1.20.1, SCREWED BONNET, PKG LUBRICATED FIBER/GRAPH, BRONZE STEM, SEAT RINGS&DISC, S, SOLID WEDGE, STEM OS&Y/RSNRO, HO | 0,5 | - | - | TE | 150 | 2 | e.a | 1,04 | 2,08 | -
208 | CS1SC2-16"-SCI-8-7-006 | CS1SC2 | VL | GAT | GATE VALVE FL, MSS SP-128 TYPE II, A536 Gr 65-45-12, CL 125, FF, B16.1, BB, NON METALLIC FLAT GASKET EPDM, PKG EPDM, SOLID WEDGE, WEDGE DUCTILE IRON EPDM ENCAPSULATED, STEM BRONZE, OS&Y/RSNRO, HO, UL LISTED/FM APPROVED | 10,00 | - | - | FF | 125 | 1 | e.a | 158,00 | 158,00 | -
209 | CS1SC2-16"-SCI-8-7-006 | CS1SC2 | VL | GAT | GATE VALVE FL, MSS SP-128 TYPE II, A536 Gr 65-45-12, CL 125, FF, B16.1, BB, NON METALLIC FLAT GASKET EPDM, PKG EPDM, SOLID WEDGE, WEDGE DUCTILE IRON EPDM ENCAPSULATED, STEM BRONZE, OS&Y/RSNRO, HO, UL LISTED/FM APPROVED | 12,00 | - | - | FF | 125 | 1 | e.a | 216,00 | 216,00 | -
210 | CS1SC2-16"-SCI-8-7-006 | CS1SC2 | VL | GLB | GLOBE VALVE THD, MSS SP-80, B62 UNS C83600, CL 150, NPTF, B1.20.1, SCREWED BONNET, PKG LUBRICATED FIBER/GRAPH, BRONZE STEM, SEAT RINGS&DISC, SWIVEL PLUG DISC, STEM IS/RSRO, HO, UL LISTED | 0,75 | - | - | TE | 150 | 1 | e.a | 1,06 | 1,06 | -
211 | CS1SC2-2"-SCI-8-7-005 | CS1SC2 | PP | BE | PIPE, SEAMLESS, CS, ASTM A53 Gr.B, ASME B36.10, BE, SCH 80 | 2,00 | - | 80 | BE | - | 10 | m | 7,48 | 74,8 | -
212 | CS1SC2-2"-SCI-8-7-005 | CS1SC2 | FT | 90L | ELBOW 90 DEG LR, SEAMLESS, CS, ASTM A234 Gr.WPB, ASME B16.9, BW, SCH 80 | 2,00 | - | 80 | BW | - | 2 | e.a | 0,65 | 1,3 | -
213 | CS1SC2-2"-SCI-8-7-005 | CS1SC2 | FT | TOL | THREADOLET, CS, ASTM A105, MSS SP-97, TE, CLASS 6000 | 2,00 | 0,5 | - | TE | 6000 | 1 | e.a | 0,14 | 0,14 | -
214 | CS1SC2-2"-SCI-8-7-005 | CS1SC2 | FL | WNK | WELD NECK FLANGE, CS, ASTM A105, ASME B16.5, CLASS 150, FF, SCH 80 | 2,00 | - | 80 | FF | 150 | 4 | e.a | 2,55 | 10,2 | -
215 | CS1SC2-2"-SCI-8-7-005 | CS1SC2 | GS | GAS | NONMETALLIC FLAT GASKET, ARAMID FIBER REINFORCED NBR, ASME B16.21, THK 1/8", CLASS 150, FF | 2,00 | - | - | FF | 150 | 5 | e.a | 0,03 | 0,15 | -
216 | CS1SC2-2"-SCI-8-7-005 | CS1SC2 | BL | BOLT | STUD BOLTS W/2 HVY HEX NUTS, CS, A193 Gr.B7/A194 Gr.2H, ASME B1.1/B18.2.2 | 0,625 | 90mm | - | - | - | 20 | e.a | 0,222 | 4,44 | -
217 | CS1SC2-2"-SCI-8-7-005 | CS1SC2 | VL | CHS | SWING CHECK VALVE FL, MSS SP-136, A536 Gr 65-45-12, CL 125, INST HORIZ/VERT, FF, B16.1, BOLTED COVER, NON METALLIC FLAT GASKET EPDM, SEATS BRONZE, DISC DUCTILE IRON EPDM ENCAPSULATED, SS304 PIN,UL LISTED/FM APPROVED | 2,00 | - | - | FF | 125 | 1 | e.a | 19,00 | 19,00 | -
218 | CS1SC2-2"-SCI-8-7-005 | CS1SC2 | VL | GAT | GATE VALVE FL, MSS SP-128 TYPE II, A536 Gr 65-45-12, CL 125, FF, B16.1, BB, NON METALLIC FLAT GASKET EPDM, PKG EPDM, SOLID WEDGE, WEDGE DUCTILE IRON EPDM ENCAPSULATED, STEM BRONZE, OS&Y/RSNRO, HO, UL LISTED/FM APPROVED | 2,00 | - | - | FF | 125 | 1 | e.a | 19,00 | 19,00 | -
219 | CS1SC2-2"-SCI-TIE-IN-076 | CS1SC2 | PP | BE | PIPE, SEAMLESS, CS, ASTM A53 Gr.B, ASME B36.10, BE, SCH 80 | 2,00 | - | 80 | BE | - | 1 | m | 7,48 | 7,48 | -
220 | CS1SC2-2"-SCI-TIE-IN-076 | CS1SC2 | FT | 90L | ELBOW 90 DEG LR, SEAMLESS, CS, ASTM A234 Gr.WPB, ASME B16.9, BW, SCH 80 | 2,00 | - | 80 | BW | - | 1 | e.a | 0,65 | 0,65 | -
221 | CS1SC2-2"-SCI-TIE-IN-076 | CS1SC2 | FT | NIP | NIPPLE, SEAMLESS, CS, ASTM A53 Gr.B, ASME B36.10, BExTE, SCH 160 L= 100 mm | 2,00 | 100mm | 160 | BExTE | - | 1 | e.a | 1,11 | 1,11 | -
222 | CS1SC2-2"-SCI-TIE-IN-076 | CS1SC2 | FT | WOL | WELDOLET, CS, ASTM A105, MSS SP-97, BW, SCH 80 | 6,00 | 2 | 40x80 | BW | - | 1 | e.a | 0,79 | 0,79 | -
223 | CS1SC2-2"-SCI-TIE-IN-076 | CS1SC2 | VL | GLB | GLOBE VALVE THD, MSS SP-80, B62 UNS C83600, CL 150, NPTF, B1.20.1, SCREWED BONNET, PKG LUBRICATED FIBER/GRAPH, BRONZE STEM, SEAT RINGS&DISC, SWIVEL PLUG DISC, STEM IS/RSRO, HO, UL LISTED | 2,00 | - | - | TE | 150 | 1 | e.a | 5,7 | 5,7 | -
224 | CS1SC2-2"-SCI-TIE-IN-078 | CS1SC2 | PP | BE | PIPE, SEAMLESS, CS, ASTM A53 Gr.B, ASME B36.10, BE, SCH 80 | 2,00 | - | 80 | BE | - | 1 | m | 7,48 | 7,48 | -
225 | CS1SC2-2"-SCI-TIE-IN-078 | CS1SC2 | FT | 90L | ELBOW 90 DEG LR, SEAMLESS, CS, ASTM A234 Gr.WPB, ASME B16.9, BW, SCH 80 | 2,00 | - | 80 | BW | - | 1 | e.a | 0,65 | 0,65 | -
226 | CS1SC2-2"-SCI-TIE-IN-078 | CS1SC2 | FT | NIP | NIPPLE, SEAMLESS, CS, ASTM A53 Gr.B, ASME B36.10, BExTE, SCH 160 L= 100 mm | 2,00 | 100mm | 160 | BExTE | - | 1 | e.a | 1,11 | 1,11 | -
227 | CS1SC2-2"-SCI-TIE-IN-078 | CS1SC2 | FT | WOL | WELDOLET, CS, ASTM A105, MSS SP-97, BW, SCH 80 | 6,00 | 2 | 40x80 | BW | - | 1 | e.a | 0,79 | 0,79 | -
228 | CS1SC2-2"-SCI-TIE-IN-078 | CS1SC2 | VL | GLB | GLOBE VALVE THD, MSS SP-80, B62 UNS C83600, CL 150, NPTF, B1.20.1, SCREWED BONNET, PKG LUBRICATED FIBER/GRAPH, BRONZE STEM, SEAT RINGS&DISC, SWIVEL PLUG DISC, STEM IS/RSRO, HO, UL LISTED | 2,00 | - | - | TE | 150 | 1 | e.a | 5,7 | 5,7 | -
229 | CS1SC2-2"-SCI-TIE-IN-080 | CS1SC2 | PP | BE | PIPE, SEAMLESS, CS, ASTM A53 Gr.B, ASME B36.10, BE, SCH 80 | 2,00 | - | 80 | BE | - | 1 | m | 7,48 | 7,48 | -
230 | CS1SC2-2"-SCI-TIE-IN-080 | CS1SC2 | FT | 90L | ELBOW 90 DEG LR, SEAMLESS, CS, ASTM A234 Gr.WPB, ASME B16.9, BW, SCH 80 | 2,00 | - | 80 | BW | - | 1 | e.a | 0,65 | 0,65 | -
231 | CS1SC2-2"-SCI-TIE-IN-080 | CS1SC2 | FT | NIP | NIPPLE, SEAMLESS, CS, ASTM A53 Gr.B, ASME B36.10, BExTE, SCH 160 L= 100 mm | 2,00 | 100mm | 160 | BExTE | - | 1 | e.a | 1,11 | 1,11 | -
232 | CS1SC2-2"-SCI-TIE-IN-080 | CS1SC2 | FT | WOL | WELDOLET, CS, ASTM A105, MSS SP-97, BW, SCH 80 | 6,00 | 2 | 40x80 | BW | - | 1 | e.a | 0,79 | 0,79 | -
233 | CS1SC2-2"-SCI-TIE-IN-080 | CS1SC2 | VL | GLB | GLOBE VALVE THD, MSS SP-80, B62 UNS C83600, CL 150, NPTF, B1.20.1, SCREWED BONNET, PKG LUBRICATED FIBER/GRAPH, BRONZE STEM, SEAT RINGS&DISC, SWIVEL PLUG DISC, STEM IS/RSRO, HO, UL LISTED | 2,00 | - | - | TE | 150 | 1 | e.a | 5,7 | 5,7 | -
234 | CS1SC2-2"-SCI-TIE-IN-082 | CS1SC2 | PP | BE | PIPE, SEAMLESS, CS, ASTM A53 Gr.B, ASME B36.10, BE, SCH 80 | 2,00 | - | 80 | BE | - | 1 | m | 7,48 | 7,48 | -
235 | CS1SC2-2"-SCI-TIE-IN-082 | CS1SC2 | FT | 90L | ELBOW 90 DEG LR, SEAMLESS, CS, ASTM A234 Gr.WPB, ASME B16.9, BW, SCH 80 | 2,00 | - | 80 | BW | - | 1 | e.a | 0,65 | 0,65 | -
236 | CS1SC2-2"-SCI-TIE-IN-082 | CS1SC2 | FT | NIP | NIPPLE, SEAMLESS, CS, ASTM A53 Gr.B, ASME B36.10, BExTE, SCH 160 L= 100 mm | 2,00 | 100mm | 160 | BExTE | - | 1 | e.a | 1,11 | 1,11 | -
237 | CS1SC2-2"-SCI-TIE-IN-082 | CS1SC2 | FT | WOL | WELDOLET, CS, ASTM A105, MSS SP-97, BW, SCH 80 | 6,00 | 2 | 40x80 | BW | - | 1 | e.a | 0,79 | 0,79 | -
238 | CS1SC2-2"-SCI-TIE-IN-082 | CS1SC2 | VL | GLB | GLOBE VALVE THD, MSS SP-80, B62 UNS C83600, CL 150, NPTF, B1.20.1, SCREWED BONNET, PKG LUBRICATED FIBER/GRAPH, BRONZE STEM, SEAT RINGS&DISC, SWIVEL PLUG DISC, STEM IS/RSRO, HO, UL LISTED | 2,00 | - | - | TE | 150 | 1 | e.a | 5,7 | 5,7 | -
239 | CS1SC2-2"-SCI-TIE-IN-084 | CS1SC2 | PP | BE | PIPE, SEAMLESS, CS, ASTM A53 Gr.B, ASME B36.10, BE, SCH 80 | 2,00 | - | 80 | BE | - | 1 | m | 7,48 | 7,48 | -
240 | CS1SC2-2"-SCI-TIE-IN-084 | CS1SC2 | FT | 90L | ELBOW 90 DEG LR, SEAMLESS, CS, ASTM A234 Gr.WPB, ASME B16.9, BW, SCH 80 | 2,00 | - | 80 | BW | - | 1 | e.a | 0,65 | 0,65 | -
241 | CS1SC2-2"-SCI-TIE-IN-084 | CS1SC2 | FT | NIP | NIPPLE, SEAMLESS, CS, ASTM A53 Gr.B, ASME B36.10, BExTE, SCH 160 L= 100 mm | 2,00 | 100mm | 160 | BExTE | - | 1 | e.a | 1,11 | 1,11 | -
242 | CS1SC2-2"-SCI-TIE-IN-084 | CS1SC2 | FT | WOL | WELDOLET, CS, ASTM A105, MSS SP-97, BW, SCH 80 | 6,00 | 2 | 40x80 | BW | - | 1 | e.a | 0,79 | 0,79 | -
243 | CS1SC2-2"-SCI-TIE-IN-084 | CS1SC2 | VL | GLB | GLOBE VALVE THD, MSS SP-80, B62 UNS C83600, CL 150, NPTF, B1.20.1, SCREWED BONNET, PKG LUBRICATED FIBER/GRAPH, BRONZE STEM, SEAT RINGS&DISC, SWIVEL PLUG DISC, STEM IS/RSRO, HO, UL LISTED | 2,00 | - | - | TE | 150 | 1 | e.a | 5,7 | 5,7 | -
244 | CS1SC2-2"-SCI-TIE-IN-086 | CS1SC2 | PP | BE | PIPE, SEAMLESS, CS, ASTM A53 Gr.B, ASME B36.10, BE, SCH 80 | 2,00 | - | 80 | BE | - | 1 | m | 7,48 | 7,48 | -
245 | CS1SC2-2"-SCI-TIE-IN-086 | CS1SC2 | FT | 90L | ELBOW 90 DEG LR, SEAMLESS, CS, ASTM A234 Gr.WPB, ASME B16.9, BW, SCH 80 | 2,00 | - | 80 | BW | - | 1 | e.a | 0,65 | 0,65 | -
246 | CS1SC2-2"-SCI-TIE-IN-086 | CS1SC2 | FT | NIP | NIPPLE, SEAMLESS, CS, ASTM A53 Gr.B, ASME B36.10, BExTE, SCH 160 L= 100 mm | 2,00 | 100mm | 160 | BExTE | - | 1 | e.a | 1,11 | 1,11 | -
247 | CS1SC2-2"-SCI-TIE-IN-086 | CS1SC2 | FT | WOL | WELDOLET, CS, ASTM A105, MSS SP-97, BW, SCH 80 | 6,00 | 2 | 40x80 | BW | - | 1 | e.a | 0,79 | 0,79 | -
248 | CS1SC2-2"-SCI-TIE-IN-086 | CS1SC2 | VL | GLB | GLOBE VALVE THD, MSS SP-80, B62 UNS C83600, CL 150, NPTF, B1.20.1, SCREWED BONNET, PKG LUBRICATED FIBER/GRAPH, BRONZE STEM, SEAT RINGS&DISC, SWIVEL PLUG DISC, STEM IS/RSRO, HO, UL LISTED | 2,00 | - | - | TE | 150 | 1 | e.a | 5,7 | 5,7 | -
249 | CS1SC2-2"-SCI-TIE-IN-088 | CS1SC2 | PP | BE | PIPE, SEAMLESS, CS, ASTM A53 Gr.B, ASME B36.10, BE, SCH 80 | 2,00 | - | 80 | BE | - | 1 | m | 7,48 | 7,48 | -
250 | CS1SC2-2"-SCI-TIE-IN-088 | CS1SC2 | FT | 90L | ELBOW 90 DEG LR, SEAMLESS, CS, ASTM A234 Gr.WPB, ASME B16.9, BW, SCH 80 | 2,00 | - | 80 | BW | - | 1 | e.a | 0,65 | 0,65 | -
251 | CS1SC2-2"-SCI-TIE-IN-088 | CS1SC2 | FT | NIP | NIPPLE, SEAMLESS, CS, ASTM A53 Gr.B, ASME B36.10, BExTE, SCH 160 L= 100 mm | 2,00 | 100mm | 160 | BExTE | - | 1 | e.a | 1,11 | 1,11 | -
252 | CS1SC2-2"-SCI-TIE-IN-088 | CS1SC2 | FT | WOL | WELDOLET, CS, ASTM A105, MSS SP-97, BW, SCH 80 | 6,00 | 2 | 40x80 | BW | - | 1 | e.a | 0,79 | 0,79 | -
253 | CS1SC2-2"-SCI-TIE-IN-088 | CS1SC2 | VL | GLB | GLOBE VALVE THD, MSS SP-80, B62 UNS C83600, CL 150, NPTF, B1.20.1, SCREWED BONNET, PKG LUBRICATED FIBER/GRAPH, BRONZE STEM, SEAT RINGS&DISC, SWIVEL PLUG DISC, STEM IS/RSRO, HO, UL LISTED | 2,00 | - | - | TE | 150 | 1 | e.a | 5,7 | 5,7 | -
254 | CS1SC2-2"-SCI-TIE-IN-090 | CS1SC2 | PP | BE | PIPE, SEAMLESS, CS, ASTM A53 Gr.B, ASME B36.10, BE, SCH 80 | 2,00 | - | 80 | BE | - | 1 | m | 7,48 | 7,48 | -
255 | CS1SC2-2"-SCI-TIE-IN-090 | CS1SC2 | FT | 90L | ELBOW 90 DEG LR, SEAMLESS, CS, ASTM A234 Gr.WPB, ASME B16.9, BW, SCH 80 | 2,00 | - | 80 | BW | - | 1 | e.a | 0,65 | 0,65 | -
256 | CS1SC2-2"-SCI-TIE-IN-090 | CS1SC2 | FT | NIP | NIPPLE, SEAMLESS, CS, ASTM A53 Gr.B, ASME B36.10, BExTE, SCH 160 L= 100 mm | 2,00 | 100mm | 160 | BExTE | - | 1 | e.a | 1,11 | 1,11 | -
257 | CS1SC2-2"-SCI-TIE-IN-090 | CS1SC2 | FT | WOL | WELDOLET, CS, ASTM A105, MSS SP-97, BW, SCH 80 | 6,00 | 2 | 40x80 | BW | - | 1 | e.a | 0,79 | 0,79 | -
258 | CS1SC2-2"-SCI-TIE-IN-090 | CS1SC2 | VL | GLB | GLOBE VALVE THD, MSS SP-80, B62 UNS C83600, CL 150, NPTF, B1.20.1, SCREWED BONNET, PKG LUBRICATED FIBER/GRAPH, BRONZE STEM, SEAT RINGS&DISC, SWIVEL PLUG DISC, STEM IS/RSRO, HO, UL LISTED | 2,00 | - | - | TE | 150 | 1 | e.a | 5,7 | 5,7 | -
259 | CS1SC2-2"-SCI-TIE-IN-092 | CS1SC2 | PP | BE | PIPE, SEAMLESS, CS, ASTM A53 Gr.B, ASME B36.10, BE, SCH 80 | 2,00 | - | 80 | BE | - | 1 | m | 7,48 | 7,48 | -
260 | CS1SC2-2"-SCI-TIE-IN-092 | CS1SC2 | FT | 90L | ELBOW 90 DEG LR, SEAMLESS, CS, ASTM A234 Gr.WPB, ASME B16.9, BW, SCH 80 | 2,00 | - | 80 | BW | - | 1 | e.a | 0,65 | 0,65 | -
261 | CS1SC2-2"-SCI-TIE-IN-092 | CS1SC2 | FT | NIP | NIPPLE, SEAMLESS, CS, ASTM A53 Gr.B, ASME B36.10, BExTE, SCH 160 L= 100 mm | 2,00 | 100mm | 160 | BExTE | - | 1 | e.a | 1,11 | 1,11 | -
262 | CS1SC2-2"-SCI-TIE-IN-092 | CS1SC2 | FT | WOL | WELDOLET, CS, ASTM A105, MSS SP-97, BW, SCH 80 | 6,00 | 2 | 40x80 | BW | - | 1 | e.a | 0,79 | 0,79 | -
263 | CS1SC2-2"-SCI-TIE-IN-092 | CS1SC2 | VL | GLB | GLOBE VALVE THD, MSS SP-80, B62 UNS C83600, CL 150, NPTF, B1.20.1, SCREWED BONNET, PKG LUBRICATED FIBER/GRAPH, BRONZE STEM, SEAT RINGS&DISC, SWIVEL PLUG DISC, STEM IS/RSRO, HO, UL LISTED | 2,00 | - | - | TE | 150 | 1 | e.a | 5,7 | 5,7 | -
264 | CS1SC2-2"-SCI-TIE-IN-094 | CS1SC2 | PP | BE | PIPE, SEAMLESS, CS, ASTM A53 Gr.B, ASME B36.10, BE, SCH 80 | 2,00 | - | 80 | BE | - | 1 | m | 7,48 | 7,48 | -
265 | CS1SC2-2"-SCI-TIE-IN-094 | CS1SC2 | FT | 90L | ELBOW 90 DEG LR, SEAMLESS, CS, ASTM A234 Gr.WPB, ASME B16.9, BW, SCH 80 | 2,00 | - | 80 | BW | - | 1 | e.a | 0,65 | 0,65 | -
266 | CS1SC2-2"-SCI-TIE-IN-094 | CS1SC2 | FT | NIP | NIPPLE, SEAMLESS, CS, ASTM A53 Gr.B, ASME B36.10, BExTE, SCH 160 L= 100 mm | 2,00 | 100mm | 160 | BExTE | - | 1 | e.a | 1,11 | 1,11 | -
267 | CS1SC2-2"-SCI-TIE-IN-094 | CS1SC2 | FT | WOL | WELDOLET, CS, ASTM A105, MSS SP-97, BW, SCH 80 | 6,00 | 2 | 40x80 | BW | - | 1 | e.a | 0,79 | 0,79 | -
268 | CS1SC2-2"-SCI-TIE-IN-094 | CS1SC2 | VL | GLB | GLOBE VALVE THD, MSS SP-80, B62 UNS C83600, CL 150, NPTF, B1.20.1, SCREWED BONNET, PKG LUBRICATED FIBER/GRAPH, BRONZE STEM, SEAT RINGS&DISC, SWIVEL PLUG DISC, STEM IS/RSRO, HO, UL LISTED | 2,00 | - | - | TE | 150 | 1 | e.a | 5,7 | 5,7 | -
269 | CS1SC2-2"-SCI-TIE-IN-096 | CS1SC2 | PP | BE | PIPE, SEAMLESS, CS, ASTM A53 Gr.B, ASME B36.10, BE, SCH 80 | 2,00 | - | 80 | BE | - | 1 | m | 7,48 | 7,48 | -
270 | CS1SC2-2"-SCI-TIE-IN-096 | CS1SC2 | FT | 90L | ELBOW 90 DEG LR, SEAMLESS, CS, ASTM A234 Gr.WPB, ASME B16.9, BW, SCH 80 | 2,00 | - | 80 | BW | - | 1 | e.a | 0,65 | 0,65 | -
271 | CS1SC2-2"-SCI-TIE-IN-096 | CS1SC2 | FT | NIP | NIPPLE, SEAMLESS, CS, ASTM A53 Gr.B, ASME B36.10, BExTE, SCH 160 L= 100 mm | 2,00 | 100mm | 160 | BExTE | - | 1 | e.a | 1,11 | 1,11 | -
272 | CS1SC2-2"-SCI-TIE-IN-096 | CS1SC2 | FT | WOL | WELDOLET, CS, ASTM A105, MSS SP-97, BW, SCH 80 | 6,00 | 2 | 40x80 | BW | - | 1 | e.a | 0,79 | 0,79 | -
273 | CS1SC2-2"-SCI-TIE-IN-096 | CS1SC2 | VL | GLB | GLOBE VALVE THD, MSS SP-80, B62 UNS C83600, CL 150, NPTF, B1.20.1, SCREWED BONNET, PKG LUBRICATED FIBER/GRAPH, BRONZE STEM, SEAT RINGS&DISC, SWIVEL PLUG DISC, STEM IS/RSRO, HO, UL LISTED | 2,00 | - | - | TE | 150 | 1 | e.a | 5,7 | 5,7 | -
274 | CS1SC2-2"-SCI-TIE-IN-098 | CS1SC2 | PP | BE | PIPE, SEAMLESS, CS, ASTM A53 Gr.B, ASME B36.10, BE, SCH 80 | 2,00 | - | 80 | BE | - | 1 | m | 7,48 | 7,48 | -
275 | CS1SC2-2"-SCI-TIE-IN-098 | CS1SC2 | FT | 90L | ELBOW 90 DEG LR, SEAMLESS, CS, ASTM A234 Gr.WPB, ASME B16.9, BW, SCH 80 | 2,00 | - | 80 | BW | - | 1 | e.a | 0,65 | 0,65 | -
276 | CS1SC2-2"-SCI-TIE-IN-098 | CS1SC2 | FT | NIP | NIPPLE, SEAMLESS, CS, ASTM A53 Gr.B, ASME B36.10, BExTE, SCH 160 L= 100 mm | 2,00 | 100mm | 160 | BExTE | - | 1 | e.a | 1,11 | 1,11 | -
277 | CS1SC2-2"-SCI-TIE-IN-098 | CS1SC2 | FT | WOL | WELDOLET, CS, ASTM A105, MSS SP-97, BW, SCH 80 | 6,00 | 2 | 40x80 | BW | - | 1 | e.a | 0,79 | 0,79 | -
278 | CS1SC2-2"-SCI-TIE-IN-098 | CS1SC2 | VL | GLB | GLOBE VALVE THD, MSS SP-80, B62 UNS C83600, CL 150, NPTF, B1.20.1, SCREWED BONNET, PKG LUBRICATED FIBER/GRAPH, BRONZE STEM, SEAT RINGS&DISC, SWIVEL PLUG DISC, STEM IS/RSRO, HO, UL LISTED | 2,00 | - | - | TE | 150 | 1 | e.a | 5,7 | 5,7 | -
279 | CS1SC2-2"-SCI-TIE-IN-100 | CS1SC2 | PP | BE | PIPE, SEAMLESS, CS, ASTM A53 Gr.B, ASME B36.10, BE, SCH 80 | 2,00 | - | 80 | BE | - | 1 | m | 7,48 | 7,48 | -
280 | CS1SC2-2"-SCI-TIE-IN-100 | CS1SC2 | FT | 90L | ELBOW 90 DEG LR, SEAMLESS, CS, ASTM A234 Gr.WPB, ASME B16.9, BW, SCH 80 | 2,00 | - | 80 | BW | - | 1 | e.a | 0,65 | 0,65 | -
281 | CS1SC2-2"-SCI-TIE-IN-100 | CS1SC2 | FT | NIP | NIPPLE, SEAMLESS, CS, ASTM A53 Gr.B, ASME B36.10, BExTE, SCH 160 L= 100 mm | 2,00 | 100mm | 160 | BExTE | - | 1 | e.a | 1,11 | 1,11 | -
282 | CS1SC2-2"-SCI-TIE-IN-100 | CS1SC2 | FT | WOL | WELDOLET, CS, ASTM A105, MSS SP-97, BW, SCH 80 | 6,00 | 2 | 40x80 | BW | - | 1 | e.a | 0,79 | 0,79 | -
283 | CS1SC2-2"-SCI-TIE-IN-100 | CS1SC2 | VL | GLB | GLOBE VALVE THD, MSS SP-80, B62 UNS C83600, CL 150, NPTF, B1.20.1, SCREWED BONNET, PKG LUBRICATED FIBER/GRAPH, BRONZE STEM, SEAT RINGS&DISC, SWIVEL PLUG DISC, STEM IS/RSRO, HO, UL LISTED | 2,00 | - | - | TE | 150 | 1 | e.a | 5,7 | 5,7 | -
284 | CS1SC2-2"-SCI-TIE-IN-102 | CS1SC2 | PP | BE | PIPE, SEAMLESS, CS, ASTM A53 Gr.B, ASME B36.10, BE, SCH 80 | 2,00 | - | 80 | BE | - | 1 | m | 7,48 | 7,48 | -
285 | CS1SC2-2"-SCI-TIE-IN-102 | CS1SC2 | FT | 90L | ELBOW 90 DEG LR, SEAMLESS, CS, ASTM A234 Gr.WPB, ASME B16.9, BW, SCH 80 | 2,00 | - | 80 | BW | - | 1 | e.a | 0,65 | 0,65 | -
286 | CS1SC2-2"-SCI-TIE-IN-102 | CS1SC2 | FT | NIP | NIPPLE, SEAMLESS, CS, ASTM A53 Gr.B, ASME B36.10, BExTE, SCH 160 L= 100 mm | 2,00 | 100mm | 160 | BExTE | - | 1 | e.a | 1,11 | 1,11 | -
287 | CS1SC2-2"-SCI-TIE-IN-102 | CS1SC2 | FT | WOL | WELDOLET, CS, ASTM A105, MSS SP-97, BW, SCH 80 | 6,00 | 2 | 40x80 | BW | - | 1 | e.a | 0,79 | 0,79 | -
288 | CS1SC2-2"-SCI-TIE-IN-102 | CS1SC2 | VL | GLB | GLOBE VALVE THD, MSS SP-80, B62 UNS C83600, CL 150, NPTF, B1.20.1, SCREWED BONNET, PKG LUBRICATED FIBER/GRAPH, BRONZE STEM, SEAT RINGS&DISC, SWIVEL PLUG DISC, STEM IS/RSRO, HO, UL LISTED | 2,00 | - | - | TE | 150 | 1 | e.a | 5,7 | 5,7 | -
289 | CS1SC2-2"-SCI-TIE-IN-104 | CS1SC2 | PP | BE | PIPE, SEAMLESS, CS, ASTM A53 Gr.B, ASME B36.10, BE, SCH 80 | 2,00 | - | 80 | BE | - | 1 | m | 7,48 | 7,48 | -
290 | CS1SC2-2"-SCI-TIE-IN-104 | CS1SC2 | FT | 90L | ELBOW 90 DEG LR, SEAMLESS, CS, ASTM A234 Gr.WPB, ASME B16.9, BW, SCH 80 | 2,00 | - | 80 | BW | - | 1 | e.a | 0,65 | 0,65 | -
291 | CS1SC2-2"-SCI-TIE-IN-104 | CS1SC2 | FT | NIP | NIPPLE, SEAMLESS, CS, ASTM A53 Gr.B, ASME B36.10, BExTE, SCH 160 L= 100 mm | 2,00 | 100mm | 160 | BExTE | - | 1 | e.a | 1,11 | 1,11 | -
292 | CS1SC2-2"-SCI-TIE-IN-104 | CS1SC2 | FT | WOL | WELDOLET, CS, ASTM A105, MSS SP-97, BW, SCH 80 | 6,00 | 2 | 40x80 | BW | - | 1 | e.a | 0,79 | 0,79 | -
293 | CS1SC2-2"-SCI-TIE-IN-104 | CS1SC2 | VL | GLB | GLOBE VALVE THD, MSS SP-80, B62 UNS C83600, CL 150, NPTF, B1.20.1, SCREWED BONNET, PKG LUBRICATED FIBER/GRAPH, BRONZE STEM, SEAT RINGS&DISC, SWIVEL PLUG DISC, STEM IS/RSRO, HO, UL LISTED | 2,00 | - | - | TE | 150 | 1 | e.a | 5,7 | 5,7 | -
294 | CS1SC2-2"-SCI-TIE-IN-106 | CS1SC2 | PP | BE | PIPE, SEAMLESS, CS, ASTM A53 Gr.B, ASME B36.10, BE, SCH 80 | 2,00 | - | 80 | BE | - | 1 | m | 7,48 | 7,48 | -
295 | CS1SC2-2"-SCI-TIE-IN-106 | CS1SC2 | FT | 90L | ELBOW 90 DEG LR, SEAMLESS, CS, ASTM A234 Gr.WPB, ASME B16.9, BW, SCH 80 | 2,00 | - | 80 | BW | - | 1 | e.a | 0,65 | 0,65 | -
296 | CS1SC2-2"-SCI-TIE-IN-106 | CS1SC2 | FT | NIP | NIPPLE, SEAMLESS, CS, ASTM A53 Gr.B, ASME B36.10, BExTE, SCH 160 L= 100 mm | 2,00 | 100mm | 160 | BExTE | - | 1 | e.a | 1,11 | 1,11 | -
297 | CS1SC2-2"-SCI-TIE-IN-106 | CS1SC2 | FT | WOL | WELDOLET, CS, ASTM A105, MSS SP-97, BW, SCH 80 | 6,00 | 2 | 40x80 | BW | - | 1 | e.a | 0,79 | 0,79 | -
298 | CS1SC2-2"-SCI-TIE-IN-106 | CS1SC2 | VL | GLB | GLOBE VALVE THD, MSS SP-80, B62 UNS C83600, CL 150, NPTF, B1.20.1, SCREWED BONNET, PKG LUBRICATED FIBER/GRAPH, BRONZE STEM, SEAT RINGS&DISC, SWIVEL PLUG DISC, STEM IS/RSRO, HO, UL LISTED | 2,00 | - | - | TE | 150 | 1 | e.a | 5,7 | 5,7 | -
299 | CS1SC2-2"-SCI-TIE-IN-112 A/B | CS1SC2 | PP | BE | PIPE, SEAMLESS, CS, ASTM A53 Gr.B, ASME B36.10, BE, SCH 80 | 2,00 | - | 80 | BE | - | 1 | m | 7,48 | 7,48 | -
300 | CS1SC2-2"-SCI-TIE-IN-112 A/B | CS1SC2 | FT | 90L | ELBOW 90 DEG LR, SEAMLESS, CS, ASTM A234 Gr.WPB, ASME B16.9, BW, SCH 80 | 2,00 | - | 80 | BW | - | 1 | e.a | 0,65 | 0,65 | -
301 | CS1SC2-2"-SCI-TIE-IN-112 A/B | CS1SC2 | FT | NIP | NIPPLE, SEAMLESS, CS, ASTM A53 Gr.B, ASME B36.10, BExTE, SCH 160 L= 100 mm | 2,00 | 100mm | 160 | BExTE | - | 2 | e.a | 1,11 | 2,22 | -
302 | CS1SC2-2"-SCI-TIE-IN-112 A/B | CS1SC2 | FT | RTE | REDUCING TEE, SEAMLESS, CS, ASTM A234 Gr.WPB, ASME B16.9, BW, SCH 30 x 80 | 4,00 | 2 | 30x80 | BW | - | 1 | e.a | 7,5 | 7,5 | -
303 | CS1SC2-2"-SCI-TIE-IN-112 A/B | CS1SC2 | VL | GLB | GLOBE VALVE THD, MSS SP-80, B62 UNS C83600, CL 150, NPTF, B1.20.1, SCREWED BONNET, PKG LUBRICATED FIBER/GRAPH, BRONZE STEM, SEAT RINGS&DISC, SWIVEL PLUG DISC, STEM IS/RSRO, HO, UL LISTED | 2,00 | - | - | TE | 150 | 1 | e.a | 5,7 | 5,7 | -
304 | CS1SC2-2"-SCI-TIE-IN-114 A/B | CS1SC2 | PP | BE | PIPE, SEAMLESS, CS, ASTM A53 Gr.B, ASME B36.10, BE, SCH 80 | 2,00 | - | 80 | BE | - | 1 | m | 7,48 | 7,48 | -
305 | CS1SC2-2"-SCI-TIE-IN-114 A/B | CS1SC2 | FT | 90L | ELBOW 90 DEG LR, SEAMLESS, CS, ASTM A234 Gr.WPB, ASME B16.9, BW, SCH 80 | 2,00 | - | 80 | BW | - | 1 | e.a | 0,65 | 0,65 | -
306 | CS1SC2-2"-SCI-TIE-IN-114 A/B | CS1SC2 | FT | NIP | NIPPLE, SEAMLESS, CS, ASTM A53 Gr.B, ASME B36.10, BExTE, SCH 160 L= 100 mm | 2,00 | 100mm | 160 | BExTE | - | 2 | e.a | 1,11 | 2,22 | -
307 | CS1SC2-2"-SCI-TIE-IN-114 A/B | CS1SC2 | FT | RTE | REDUCING TEE, SEAMLESS, CS, ASTM A234 Gr.WPB, ASME B16.9, BW, SCH 30 x 80 | 4,00 | 2 | 30x80 | BW | - | 1 | e.a | 7,5 | 7,5 | -
308 | CS1SC2-2"-SCI-TIE-IN-114 A/B | CS1SC2 | VL | GLB | GLOBE VALVE THD, MSS SP-80, B62 UNS C83600, CL 150, NPTF, B1.20.1, SCREWED BONNET, PKG LUBRICATED FIBER/GRAPH, BRONZE STEM, SEAT RINGS&DISC, SWIVEL PLUG DISC, STEM IS/RSRO, HO, UL LISTED | 2,00 | - | - | TE | 150 | 1 | e.a | 5,7 | 5,7 | -
309 | CS1SC2-2"-SCI-TIE-IN-116 A/B | CS1SC2 | PP | BE | PIPE, SEAMLESS, CS, ASTM A53 Gr.B, ASME B36.10, BE, SCH 80 | 2,00 | - | 80 | BE | - | 1 | m | 7,48 | 7,48 | -
310 | CS1SC2-2"-SCI-TIE-IN-116 A/B | CS1SC2 | FT | 90L | ELBOW 90 DEG LR, SEAMLESS, CS, ASTM A234 Gr.WPB, ASME B16.9, BW, SCH 80 | 2,00 | - | 80 | BW | - | 1 | e.a | 0,65 | 0,65 | -
311 | CS1SC2-2"-SCI-TIE-IN-116 A/B | CS1SC2 | FT | NIP | NIPPLE, SEAMLESS, CS, ASTM A53 Gr.B, ASME B36.10, BExTE, SCH 160 L= 100 mm | 2,00 | 100mm | 160 | BExTE | - | 2 | e.a | 1,11 | 2,22 | -
312 | CS1SC2-2"-SCI-TIE-IN-116 A/B | CS1SC2 | FT | RTE | REDUCING TEE, SEAMLESS, CS, ASTM A234 Gr.WPB, ASME B16.9, BW, SCH 30 x 80 | 4,00 | 2 | 30x80 | BW | - | 1 | e.a | 7,5 | 7,5 | -
313 | CS1SC2-2"-SCI-TIE-IN-116 A/B | CS1SC2 | VL | GLB | GLOBE VALVE THD, MSS SP-80, B62 UNS C83600, CL 150, NPTF, B1.20.1, SCREWED BONNET, PKG LUBRICATED FIBER/GRAPH, BRONZE STEM, SEAT RINGS&DISC, SWIVEL PLUG DISC, STEM IS/RSRO, HO, UL LISTED | 2,00 | - | - | TE | 150 | 1 | e.a | 5,7 | 5,7 | -
314 | CS1SC2-2"-SCI-TIE-IN-118 A/B | CS1SC2 | PP | BE | PIPE, SEAMLESS, CS, ASTM A53 Gr.B, ASME B36.10, BE, SCH 80 | 2,00 | - | 80 | BE | - | 1 | m | 7,48 | 7,48 | -
315 | CS1SC2-2"-SCI-TIE-IN-118 A/B | CS1SC2 | FT | 90L | ELBOW 90 DEG LR, SEAMLESS, CS, ASTM A234 Gr.WPB, ASME B16.9, BW, SCH 80 | 2,00 | - | 80 | BW | - | 1 | e.a | 0,65 | 0,65 | -
316 | CS1SC2-2"-SCI-TIE-IN-118 A/B | CS1SC2 | FT | NIP | NIPPLE, SEAMLESS, CS, ASTM A53 Gr.B, ASME B36.10, BExTE, SCH 160 L= 100 mm | 2,00 | 100mm | 160 | BExTE | - | 2 | e.a | 1,11 | 2,22 | -
317 | CS1SC2-2"-SCI-TIE-IN-118 A/B | CS1SC2 | FT | RTE | REDUCING TEE, SEAMLESS, CS, ASTM A234 Gr.WPB, ASME B16.9, BW, SCH 30 x 80 | 4,00 | 2 | 30x80 | BW | - | 1 | e.a | 7,5 | 7,5 | -
318 | CS1SC2-2"-SCI-TIE-IN-118 A/B | CS1SC2 | VL | GLB | GLOBE VALVE THD, MSS SP-80, B62 UNS C83600, CL 150, NPTF, B1.20.1, SCREWED BONNET, PKG LUBRICATED FIBER/GRAPH, BRONZE STEM, SEAT RINGS&DISC, SWIVEL PLUG DISC, STEM IS/RSRO, HO, UL LISTED | 2,00 | - | - | TE | 150 | 1 | e.a | 5,7 | 5,7 | -
319 | CS1SC2-2"-SCI-TIE-IN-120 A/B | CS1SC2 | PP | BE | PIPE, SEAMLESS, CS, ASTM A53 Gr.B, ASME B36.10, BE, SCH 80 | 2,00 | - | 80 | BE | - | 1 | m | 7,48 | 7,48 | -
320 | CS1SC2-2"-SCI-TIE-IN-120 A/B | CS1SC2 | FT | 90L | ELBOW 90 DEG LR, SEAMLESS, CS, ASTM A234 Gr.WPB, ASME B16.9, BW, SCH 80 | 2,00 | - | 80 | BW | - | 1 | e.a | 0,65 | 0,65 | -
321 | CS1SC2-2"-SCI-TIE-IN-120 A/B | CS1SC2 | FT | NIP | NIPPLE, SEAMLESS, CS, ASTM A53 Gr.B, ASME B36.10, BExTE, SCH 160 L= 100 mm | 2,00 | 100mm | 160 | BExTE | - | 2 | e.a | 1,11 | 2,22 | -
322 | CS1SC2-2"-SCI-TIE-IN-120 A/B | CS1SC2 | FT | RTE | REDUCING TEE, SEAMLESS, CS, ASTM A234 Gr.WPB, ASME B16.9, BW, SCH 30 x 80 | 4,00 | 2 | 30x80 | BW | - | 1 | e.a | 7,5 | 7,5 | -
323 | CS1SC2-2"-SCI-TIE-IN-120 A/B | CS1SC2 | VL | GLB | GLOBE VALVE THD, MSS SP-80, B62 UNS C83600, CL 150, NPTF, B1.20.1, SCREWED BONNET, PKG LUBRICATED FIBER/GRAPH, BRONZE STEM, SEAT RINGS&DISC, SWIVEL PLUG DISC, STEM IS/RSRO, HO, UL LISTED | 2,00 | - | - | TE | 150 | 1 | e.a | 5,7 | 5,7 | -
324 | CS1SC2-2"-SCI-TIE-IN-122 A/B | CS1SC2 | PP | BE | PIPE, SEAMLESS, CS, ASTM A53 Gr.B, ASME B36.10, BE, SCH 80 | 2,00 | - | 80 | BE | - | 1 | m | 7,48 | 7,48 | -
325 | CS1SC2-2"-SCI-TIE-IN-122 A/B | CS1SC2 | FT | 90L | ELBOW 90 DEG LR, SEAMLESS, CS, ASTM A234 Gr.WPB, ASME B16.9, BW, SCH 80 | 2,00 | - | 80 | BW | - | 1 | e.a | 0,65 | 0,65 | -
326 | CS1SC2-2"-SCI-TIE-IN-122 A/B | CS1SC2 | FT | NIP | NIPPLE, SEAMLESS, CS, ASTM A53 Gr.B, ASME B36.10, BExTE, SCH 160 L= 100 mm | 2,00 | 100mm | 160 | BExTE | - | 2 | e.a | 1,11 | 2,22 | -
327 | CS1SC2-2"-SCI-TIE-IN-122 A/B | CS1SC2 | FT | RTE | REDUCING TEE, SEAMLESS, CS, ASTM A234 Gr.WPB, ASME B16.9, BW, SCH 30 x 80 | 4,00 | 2 | 30x80 | BW | - | 1 | e.a | 7,5 | 7,5 | -
328 | CS1SC2-2"-SCI-TIE-IN-122 A/B | CS1SC2 | VL | GLB | GLOBE VALVE THD, MSS SP-80, B62 UNS C83600, CL 150, NPTF, B1.20.1, SCREWED BONNET, PKG LUBRICATED FIBER/GRAPH, BRONZE STEM, SEAT RINGS&DISC, SWIVEL PLUG DISC, STEM IS/RSRO, HO, UL LISTED | 2,00 | - | - | TE | 150 | 1 | e.a | 5,7 | 5,7 | -
329 | CS1SC2-2"-SCI-TIE-IN-124 A/B | CS1SC2 | PP | BE | PIPE, SEAMLESS, CS, ASTM A53 Gr.B, ASME B36.10, BE, SCH 80 | 2,00 | - | 80 | BE | - | 1 | m | 7,48 | 7,48 | -
330 | CS1SC2-2"-SCI-TIE-IN-124 A/B | CS1SC2 | FT | 90L | ELBOW 90 DEG LR, SEAMLESS, CS, ASTM A234 Gr.WPB, ASME B16.9, BW, SCH 80 | 2,00 | - | 80 | BW | - | 1 | e.a | 0,65 | 0,65 | -
331 | CS1SC2-2"-SCI-TIE-IN-124 A/B | CS1SC2 | FT | NIP | NIPPLE, SEAMLESS, CS, ASTM A53 Gr.B, ASME B36.10, BExTE, SCH 160 L= 100 mm | 2,00 | 100mm | 160 | BExTE | - | 2 | e.a | 1,11 | 2,22 | -
332 | CS1SC2-2"-SCI-TIE-IN-124 A/B | CS1SC2 | FT | RTE | REDUCING TEE, SEAMLESS, CS, ASTM A234 Gr.WPB, ASME B16.9, BW, SCH 30 x 80 | 4,00 | 2 | 30x80 | BW | - | 1 | e.a | 7,5 | 7,5 | -
333 | CS1SC2-2"-SCI-TIE-IN-124 A/B | CS1SC2 | VL | GLB | GLOBE VALVE THD, MSS SP-80, B62 UNS C83600, CL 150, NPTF, B1.20.1, SCREWED BONNET, PKG LUBRICATED FIBER/GRAPH, BRONZE STEM, SEAT RINGS&DISC, SWIVEL PLUG DISC, STEM IS/RSRO, HO, UL LISTED | 2,00 | - | - | TE | 150 | 1 | e.a | 5,7 | 5,7 | -
334 | CS1SC2-2"-SCI-TIE-IN-126 A/B | CS1SC2 | PP | BE | PIPE, SEAMLESS, CS, ASTM A53 Gr.B, ASME B36.10, BE, SCH 80 | 2,00 | - | 80 | BE | - | 1 | m | 7,48 | 7,48 | -
335 | CS1SC2-2"-SCI-TIE-IN-126 A/B | CS1SC2 | FT | 90L | ELBOW 90 DEG LR, SEAMLESS, CS, ASTM A234 Gr.WPB, ASME B16.9, BW, SCH 80 | 2,00 | - | 80 | BW | - | 1 | e.a | 0,65 | 0,65 | -
336 | CS1SC2-2"-SCI-TIE-IN-126 A/B | CS1SC2 | FT | NIP | NIPPLE, SEAMLESS, CS, ASTM A53 Gr.B, ASME B36.10, BExTE, SCH 160 L= 100 mm | 2,00 | 100mm | 160 | BExTE | - | 2 | e.a | 1,11 | 2,22 | -
337 | CS1SC2-2"-SCI-TIE-IN-126 A/B | CS1SC2 | FT | RTE | REDUCING TEE, SEAMLESS, CS, ASTM A234 Gr.WPB, ASME B16.9, BW, SCH 30 x 80 | 4,00 | 2 | 30x80 | BW | - | 1 | e.a | 7,5 | 7,5 | -
338 | CS1SC2-2"-SCI-TIE-IN-126 A/B | CS1SC2 | VL | GLB | GLOBE VALVE THD, MSS SP-80, B62 UNS C83600, CL 150, NPTF, B1.20.1, SCREWED BONNET, PKG LUBRICATED FIBER/GRAPH, BRONZE STEM, SEAT RINGS&DISC, SWIVEL PLUG DISC, STEM IS/RSRO, HO, UL LISTED | 2,00 | - | - | TE | 150 | 1 | e.a | 5,7 | 5,7 | -
339 | CS1SC2-2"-SCI-TIE-IN-128 A/B | CS1SC2 | PP | BE | PIPE, SEAMLESS, CS, ASTM A53 Gr.B, ASME B36.10, BE, SCH 80 | 2,00 | - | 80 | BE | - | 1 | m | 7,48 | 7,48 | -
340 | CS1SC2-2"-SCI-TIE-IN-128 A/B | CS1SC2 | FT | 90L | ELBOW 90 DEG LR, SEAMLESS, CS, ASTM A234 Gr.WPB, ASME B16.9, BW, SCH 80 | 2,00 | - | 80 | BW | - | 1 | e.a | 0,65 | 0,65 | -
341 | CS1SC2-2"-SCI-TIE-IN-128 A/B | CS1SC2 | FT | NIP | NIPPLE, SEAMLESS, CS, ASTM A53 Gr.B, ASME B36.10, BExTE, SCH 160 L= 100 mm | 2,00 | 100mm | 160 | BExTE | - | 2 | e.a | 1,11 | 2,22 | -
342 | CS1SC2-2"-SCI-TIE-IN-128 A/B | CS1SC2 | FT | RTE | REDUCING TEE, SEAMLESS, CS, ASTM A234 Gr.WPB, ASME B16.9, BW, SCH 30 x 80 | 4,00 | 2 | 30x80 | BW | - | 1 | e.a | 7,5 | 7,5 | -
343 | CS1SC2-2"-SCI-TIE-IN-128 A/B | CS1SC2 | VL | GLB | GLOBE VALVE THD, MSS SP-80, B62 UNS C83600, CL 150, NPTF, B1.20.1, SCREWED BONNET, PKG LUBRICATED FIBER/GRAPH, BRONZE STEM, SEAT RINGS&DISC, SWIVEL PLUG DISC, STEM IS/RSRO, HO, UL LISTED | 2,00 | - | - | TE | 150 | 1 | e.a | 5,7 | 5,7 | -
344 | CS1SC2-3"-SCI-8-7-027 | CS1SC2 | PP | BE | PIPE, SEAMLESS, CS, ASTM A53 Gr.B, ASME B36.10, BE, SCH 30 | 3,00 | - | 30 | BE | - | 6 | m | 9,92 | 59,52 | -
345 | CS1SC2-3"-SCI-8-7-027 | CS1SC2 | FT | 90L | ELBOW 90 DEG LR, SEAMLESS, CS, ASTM A234 Gr.WPB, ASME B16.9, BW, SCH 30 | 3,00 | - | 30 | BW | - | 2 | e.a | 2,03 | 4,06 | -
346 | CS1SC2-3"-SCI-8-7-027 | CS1SC2 | FT | WOL | WELDOLET, CS, ASTM A105, MSS SP-97, BW, SCH 30 | 12,00 | 3 | 20x30 | BW | - | 1 | e.a | 1,81 | 1,81 | -
347 | CS1SC2-3"-SCI-8-7-027 | CS1SC2 | FL | WNK | WELD NECK FLANGE, CS, ASTM A105, ASME B16.5, CLASS 150, FF, SCH 30 | 3,00 | - | 30 | FF | 150 | 5 | e.a | 4,97 | 24,85 | -
348 | CS1SC2-3"-SCI-8-7-027 | CS1SC2 | GS | GAS | NONMETALLIC FLAT GASKET, ARAMID FIBER REINFORCED NBR, ASME B16.21, THK 1/8", CLASS 150, FF | 3,00 | - | - | FF | 150 | 6 | e.a | 0,03 | 0,18 | -
349 | CS1SC2-3"-SCI-8-7-027 | CS1SC2 | BL | BOLT | STUD BOLTS W/2 HVY HEX NUTS, CS, A193 Gr.B7/A194 Gr.2H, ASME B1.1/B18.2.2 | 0,625 | 100mm | - | - | - | 20 | e.a | 0,235 | 4,7 | -
350 | CS1SC2-3"-SCI-8-7-027 | CS1SC2 | BL | BOLT | STUD BOLTS W/2 HVY HEX NUTS, CS, A193 Gr.B7/A194 Gr.2H, ASME B1.1/B18.2.2 | 0,625 | 90mm | - | - | - | 4 | e.a | 0,222 | 0,888 | -
351 | CS1SC2-3"-SCI-8-7-027 | CS1SC2 | MS | YST | A126 CL B, STRAINER "Y" TYPE., FF B16.1, BLIND FLANGE A105, UL LISTED, MESH 1/4" | 3,00 | - | - | FF | 150 | 1 | e.a | 17,24 | 17,24 | -
352 | CS1SC2-3"-SCI-8-7-027 | CS1SC2 | VL | GAT | GATE VALVE FL, MSS SP-128 TYPE II, A536 Gr 65-45-12, CL 125, FF, B16.1, BB, NON METALLIC FLAT GASKET EPDM, PKG EPDM, SOLID WEDGE, WEDGE DUCTILE IRON EPDM ENCAPSULATED, STEM BRONZE, OS&Y/RSNRO, HO, UL LISTED/FM APPROVED | 3,00 | - | - | FF | 125 | 1 | e.a | 29,00 | 29,00 | -
353 | CS1SC2-3"-SCI-8-7-030 | CS1SC2 | PP | BE | PIPE, SEAMLESS, CS, ASTM A53 Gr.B, ASME B36.10, BE, SCH 30 | 3,00 | - | 30 | BE | - | 21 | m | 9,92 | 208,32 | -
354 | CS1SC2-3"-SCI-8-7-030 | CS1SC2 | FT | 90L | ELBOW 90 DEG, CS, ASTM A105, ASME B16.11, SW, CLASS 3000 | 1,5 | - | - | SW | 3000 | 1 | e.a | 0,96 | 0,96 | -
355 | CS1SC2-3"-SCI-8-7-030 | CS1SC2 | FT | 90L | ELBOW 90 DEG LR, SEAMLESS, CS, ASTM A234 Gr.WPB, ASME B16.9, BW, SCH 30 | 3,00 | - | 30 | BW | - | 2 | e.a | 2,03 | 4,06 | -
356 | CS1SC2-3"-SCI-8-7-030 | CS1SC2 | FT | NIP | NIPPLE, SEAMLESS, CS, ASTM A53 Gr.B, ASME B36.10, TE, SCH 160 L= 100 mm | 1,5 | 100mm | 160 | TE | - | 2 | e.a | 0,73 | 1,46 | -
357 | CS1SC2-3"-SCI-8-7-030 | CS1SC2 | FT | TOL | THREADOLET, CS, ASTM A105, MSS SP-97, TE, CLASS 3000 | 3,00 | 1,5 | - | TE | 3000 | 1 | e.a | 0,47 | 0,47 | -
358 | CS1SC2-3"-SCI-8-7-030 | CS1SC2 | FL | WNK | WELD NECK FLANGE, CS, ASTM A105, ASME B16.5, CLASS 150, FF, SCH 30 | 3,00 | - | 30 | FF | 150 | 2 | e.a | 4,97 | 9,94 | -
359 | CS1SC2-3"-SCI-8-7-030 | CS1SC2 | GS | GAS | NONMETALLIC FLAT GASKET, ARAMID FIBER REINFORCED NBR, ASME B16.21, THK 1/8", CLASS 150, FF | 3,00 | - | - | FF | 150 | 3 | e.a | 0,03 | 0,09 | -
360 | CS1SC2-3"-SCI-8-7-030 | CS1SC2 | BL | BOLT | STUD BOLTS W/2 HVY HEX NUTS, CS, A193 Gr.B7/A194 Gr.2H, ASME B1.1/B18.2.2 | 0,625 | 100mm | - | - | - | 12 | e.a | 0,235 | 2,82 | -
361 | CS1SC2-3"-SCI-8-7-030 | CS1SC2 | VL | GAT | GATE VALVE FL, MSS SP-128 TYPE II, A536 Gr 65-45-12, CL 125, FF, B16.1, BB, NON METALLIC FLAT GASKET EPDM, PKG EPDM, SOLID WEDGE, WEDGE DUCTILE IRON EPDM ENCAPSULATED, STEM BRONZE, OS&Y/RSNRO, HO, UL LISTED/FM APPROVED | 3,00 | - | - | FF | 125 | 1 | e.a | 29,00 | 29,00 | -
362 | CS1SC2-3"-SCI-8-7-030 | CS1SC2 | VL | GLB | GLOBE VALVE THD, MSS SP-80, B62 UNS C83600, CL 150, NPTF, B1.20.1, SCREWED BONNET, PKG LUBRICATED FIBER/GRAPH, BRONZE STEM, SEAT RINGS&DISC, SWIVEL PLUG DISC, STEM IS/RSRO, HO, UL LISTED | 1,5 | - | - | TE | 150 | 1 | e.a | 3,44 | 3,44 | -
363 | CS1SC2-3"-SCI-8-7-039 | CS1SC2 | PP | BE | PIPE, SEAMLESS, CS, ASTM A53 Gr.B, ASME B36.10, BE, SCH 30 | 3,00 | - | 30 | BE | - | 8 | m | 9,92 | 79,36 | -
364 | CS1SC2-3"-SCI-8-7-039 | CS1SC2 | FT | 45L | ELBOW 45 DEG LR, SEAMLESS, CS, ASTM A234 Gr.WPB, ASME B16.9, BW, SCH 30 | 3,00 | - | 30 | BW | - | 2 | e.a | 1,02 | 2,04 | -
365 | CS1SC2-3"-SCI-8-7-039 | CS1SC2 | FT | 90L | ELBOW 90 DEG LR, SEAMLESS, CS, ASTM A234 Gr.WPB, ASME B16.9, BW, SCH 30 | 3,00 | - | 30 | BW | - | 4 | e.a | 2,03 | 8,12 | -
366 | CS1SC2-3"-SCI-8-7-039 | CS1SC2 | FT | TEE | STRAIGHT TEE, SEAMLESS, CS, ASTM A234 Gr.WPB, ASME B16.9, BW, SCH 30 | 3,00 | - | 30 | BW | - | 1 | e.a | 3,82 | 3,82 | -
367 | CS1SC2-3"-SCI-8-7-039 | CS1SC2 | FL | WNK | WELD NECK FLANGE, CS, ASTM A105, ASME B16.5, CLASS 150, FF, SCH 30 | 3,00 | - | 30 | FF | 150 | 3 | e.a | 4,97 | 14,91 | -
368 | CS1SC2-3"-SCI-8-7-039 | CS1SC2 | GS | GAS | NONMETALLIC FLAT GASKET, ARAMID FIBER REINFORCED NBR, ASME B16.21, THK 1/8", CLASS 150, FF | 3,00 | - | - | FF | 150 | 5 | e.a | 0,03 | 0,15 | -
369 | CS1SC2-3"-SCI-8-7-039 | CS1SC2 | BL | BOLT | STUD BOLTS W/2 HVY HEX NUTS, CS, A193 Gr.B7/A194 Gr.2H, ASME B1.1/B18.2.2 | 0,625 | 100mm | - | - | - | 20 | e.a | 0,235 | 4,7 | -
370 | CS1SC2-3"-SCI-8-7-039 | CS1SC2 | VL | GAT | GATE VALVE FL, MSS SP-128 TYPE II, A536 Gr 65-45-12, CL 125, FF, B16.1, BB, NON METALLIC FLAT GASKET EPDM, PKG EPDM, SOLID WEDGE, WEDGE DUCTILE IRON EPDM ENCAPSULATED, STEM BRONZE, OS&Y/RSNRO, HO, UL LISTED/FM APPROVED | 3,00 | - | - | FF | 125 | 2 | e.a | 29,00 | 58,00 | -
371 | CS1SC2-3"-SCI-TIE-IN-008/009 | CS1SC2 | PP | BE | PIPE, SEAMLESS, CS, ASTM A53 Gr.B, ASME B36.10, BE, SCH 30 | 3,00 | - | 30 | BE | - | 2 | m | 9,92 | 19,84 | -
372 | CS1SC2-3"-SCI-TIE-IN-008/009 | CS1SC2 | FT | NIP | NIPPLE, SEAMLESS, CS, ASTM A53 Gr.B, ASME B36.10, TE, SCH 160 L= 100 mm | 1,5 | 100mm | 160 | TE | - | 1 | e.a | 0,73 | 0,73 | -
373 | CS1SC2-3"-SCI-TIE-IN-008/009 | CS1SC2 | FT | TOL | THREADOLET, CS, ASTM A105, MSS SP-97, TE, CLASS 3000 | 3,00 | 1,5 | - | TE | 3000 | 1 | e.a | 0,47 | 0,47 | -
374 | CS1SC2-3"-SCI-TIE-IN-008/009 | CS1SC2 | FL | WNK | WELD NECK FLANGE, CS, ASTM A105, ASME B16.5, CLASS 150, FF, SCH 30 | 3,00 | - | 30 | FF | 150 | 2 | e.a | 4,97 | 9,94 | -
375 | CS1SC2-3"-SCI-TIE-IN-008/009 | CS1SC2 | GS | GAS | NONMETALLIC FLAT GASKET, ARAMID FIBER REINFORCED NBR, ASME B16.21, THK 1/8", CLASS 150, FF | 3,00 | - | - | FF | 150 | 4 | e.a | 0,03 | 0,12 | -
376 | CS1SC2-3"-SCI-TIE-IN-008/009 | CS1SC2 | BL | BOLT | STUD BOLTS W/2 HVY HEX NUTS, CS, A193 Gr.B7/A194 Gr.2H, ASME B1.1/B18.2.2 | 0,625 | 100mm | - | - | - | 12 | e.a | 0,235 | 2,82 | -
377 | CS1SC2-3"-SCI-TIE-IN-008/009 | CS1SC2 | BL | BOLT | STUD BOLTS W/2 HVY HEX NUTS, CS, A193 Gr.B7/A194 Gr.2H, ASME B1.1/B18.2.2 | 0,75 | 115mm | - | - | - | 8 | e.a | 0,401 | 3,208 | -
378 | CS1SC2-3"-SCI-TIE-IN-008/009 | CS1SC2 | MS | YST | A126 CL B, STRAINER "Y" TYPE., FF B16.1, BLIND FLANGE A105, UL LISTED, MESH 1/4" | 3,00 | - | - | FF | 150 | 1 | e.a | 17,24 | 17,24 | -
379 | CS1SC2-3"-SCI-TIE-IN-008/009 | CS1SC2 | VL | GAT | GATE VALVE FL, MSS SP-128 TYPE II, A536 Gr 65-45-12, CL 125, FF, B16.1, BB, NON METALLIC FLAT GASKET EPDM, PKG EPDM, SOLID WEDGE, WEDGE DUCTILE IRON EPDM ENCAPSULATED, STEM BRONZE, OS&Y/RSNRO, HO, UL LISTED/FM APPROVED | 3,00 | - | - | FF | 125 | 1 | e.a | 29,00 | 29,00 | -
380 | CS1SC2-3"-SCI-TIE-IN-008/009 | CS1SC2 | VL | GLB | GLOBE VALVE THD, MSS SP-80, B62 UNS C83600, CL 150, NPTF, B1.20.1, SCREWED BONNET, PKG LUBRICATED FIBER/GRAPH, BRONZE STEM, SEAT RINGS&DISC, SWIVEL PLUG DISC, STEM IS/RSRO, HO, UL LISTED | 1,5 | - | - | TE | 150 | 1 | e.a | 3,44 | 3,44 | -
381 | CS1SC2-3"-SCI-TIE-IN-035/036 | CS1SC2 | PP | BE | PIPE, SEAMLESS, CS, ASTM A53 Gr.B, ASME B36.10, BE, SCH 30 | 3,00 | - | 30 | BE | - | 1 | m | 9,92 | 9,92 | -
382 | CS1SC2-3"-SCI-TIE-IN-035/036 | CS1SC2 | FT | NIP | NIPPLE, SEAMLESS, CS, ASTM A53 Gr.B, ASME B36.10, TE, SCH 160 L= 100 mm | 1,5 | 100mm | 160 | TE | - | 1 | e.a | 0,73 | 0,73 | -
383 | CS1SC2-3"-SCI-TIE-IN-035/036 | CS1SC2 | FT | TOL | THREADOLET, CS, ASTM A105, MSS SP-97, TE, CLASS 3000 | 3,00 | 1,5 | - | TE | 3000 | 1 | e.a | 0,47 | 0,47 | -
384 | CS1SC2-3"-SCI-TIE-IN-035/036 | CS1SC2 | FL | WNK | WELD NECK FLANGE, CS, ASTM A105, ASME B16.5, CLASS 150, FF, SCH 30 | 3,00 | - | 30 | FF | 150 | 2 | e.a | 4,97 | 9,94 | -
385 | CS1SC2-3"-SCI-TIE-IN-035/036 | CS1SC2 | GS | GAS | NONMETALLIC FLAT GASKET, ARAMID FIBER REINFORCED NBR, ASME B16.21, THK 1/8", CLASS 150, FF | 3,00 | - | - | FF | 150 | 4 | e.a | 0,03 | 0,12 | -
386 | CS1SC2-3"-SCI-TIE-IN-035/036 | CS1SC2 | BL | BOLT | STUD BOLTS W/2 HVY HEX NUTS, CS, A193 Gr.B7/A194 Gr.2H, ASME B1.1/B18.2.2 | 0,625 | 100mm | - | - | - | 8 | e.a | 0,235 | 1,88 | -
387 | CS1SC2-3"-SCI-TIE-IN-035/036 | CS1SC2 | BL | BOLT | STUD BOLTS W/2 HVY HEX NUTS, CS, A193 Gr.B7/A194 Gr.2H, ASME B1.1/B18.2.2 | 0,75 | 115mm | - | - | - | 16 | e.a | 0,401 | 6,416 | -
388 | CS1SC2-3"-SCI-TIE-IN-035/036 | CS1SC2 | MS | YST | A126 CL B, STRAINER "Y" TYPE., FF B16.1, BLIND FLANGE A105, UL LISTED, MESH 1/4" | 3,00 | - | - | FF | 150 | 1 | e.a | 17,24 | 17,24 | -
389 | CS1SC2-3"-SCI-TIE-IN-035/036 | CS1SC2 | VL | GAT | GATE VALVE FL, MSS SP-128 TYPE II, A536 Gr 65-45-12, CL 125, FF, B16.1, BB, NON METALLIC FLAT GASKET EPDM, PKG EPDM, SOLID WEDGE, WEDGE DUCTILE IRON EPDM ENCAPSULATED, STEM BRONZE, OS&Y/RSNRO, HO, UL LISTED/FM APPROVED | 3,00 | - | - | FF | 125 | 1 | e.a | 29,00 | 29,00 | -
390 | CS1SC2-3"-SCI-TIE-IN-035/036 | CS1SC2 | VL | GLB | GLOBE VALVE THD, MSS SP-80, B62 UNS C83600, CL 150, NPTF, B1.20.1, SCREWED BONNET, PKG LUBRICATED FIBER/GRAPH, BRONZE STEM, SEAT RINGS&DISC, SWIVEL PLUG DISC, STEM IS/RSRO, HO, UL LISTED | 1,5 | - | - | TE | 150 | 1 | e.a | 3,44 | 3,44 | -
391 | CS1SC2-3"-SCI-TIE-IN-053/054 | CS1SC2 | PP | BE | PIPE, SEAMLESS, CS, ASTM A53 Gr.B, ASME B36.10, BE, SCH 30 | 3,00 | - | 30 | BE | - | 2 | m | 9,92 | 19,84 | -
392 | CS1SC2-3"-SCI-TIE-IN-053/054 | CS1SC2 | FT | 90L | ELBOW 90 DEG, CS, ASTM A105, ASME B16.11, SW, CLASS 3000 | 1,5 | - | - | SW | 3000 | 1 | e.a | 0,96 | 0,96 | -
393 | CS1SC2-3"-SCI-TIE-IN-053/054 | CS1SC2 | FT | 90L | ELBOW 90 DEG LR, SEAMLESS, CS, ASTM A234 Gr.WPB, ASME B16.9, BW, SCH 30 | 3,00 | - | 30 | BW | - | 1 | e.a | 2,03 | 2,03 | -
394 | CS1SC2-3"-SCI-TIE-IN-053/054 | CS1SC2 | FT | NIP | NIPPLE, SEAMLESS, CS, ASTM A53 Gr.B, ASME B36.10, PE, SCH 160 L= 100 mm | 1,5 | 100mm | 160 | PExTE | - | 1 | e.a | 0,73 | 0,73 | -
395 | CS1SC2-3"-SCI-TIE-IN-053/054 | CS1SC2 | FT | NIP | NIPPLE, SEAMLESS, CS, ASTM A53 Gr.B, ASME B36.10, TE, SCH 160 L= 100 mm | 1,5 | 100mm | 160 | TE | - | 1 | e.a | 0,73 | 0,73 | -
396 | CS1SC2-3"-SCI-TIE-IN-053/054 | CS1SC2 | FT | TOL | THREADOLET, CS, ASTM A105, MSS SP-97, TE, CLASS 3000 | 3,00 | 1,5 | - | TE | 3000 | 1 | e.a | 0,47 | 0,47 | -
397 | CS1SC2-3"-SCI-TIE-IN-053/054 | CS1SC2 | FL | WNK | WELD NECK FLANGE, CS, ASTM A105, ASME B16.5, CLASS 150, FF, SCH 30 | 3,00 | - | 30 | FF | 150 | 2 | e.a | 4,97 | 9,94 | -
398 | CS1SC2-3"-SCI-TIE-IN-053/054 | CS1SC2 | GS | GAS | NONMETALLIC FLAT GASKET, ARAMID FIBER REINFORCED NBR, ASME B16.21, THK 1/8", CLASS 150, FF | 3,00 | - | - | FF | 150 | 4 | e.a | 0,03 | 0,12 | -
399 | CS1SC2-3"-SCI-TIE-IN-053/054 | CS1SC2 | BL | BOLT | STUD BOLTS W/2 HVY HEX NUTS, CS, A193 Gr.B7/A194 Gr.2H, ASME B1.1/B18.2.2 | 0,625 | 100mm | - | - | - | 16 | e.a | 0,235 | 3,76 | -
400 | CS1SC2-3"-SCI-TIE-IN-053/054 | CS1SC2 | MS | YST | A126 CL B, STRAINER "Y" TYPE., FF B16.1, BLIND FLANGE A105, UL LISTED, MESH 1/4" | 3,00 | - | - | FF | 150 | 1 | e.a | 17,24 | 17,24 | -
401 | CS1SC2-3"-SCI-TIE-IN-053/054 | CS1SC2 | VL | GAT | GATE VALVE FL, MSS SP-128 TYPE II, A536 Gr 65-45-12, CL 125, FF, B16.1, BB, NON METALLIC FLAT GASKET EPDM, PKG EPDM, SOLID WEDGE, WEDGE DUCTILE IRON EPDM ENCAPSULATED, STEM BRONZE, OS&Y/RSNRO, HO, UL LISTED/FM APPROVED | 3,00 | - | - | FF | 125 | 1 | e.a | 29,00 | 29,00 | -
402 | CS1SC2-3"-SCI-TIE-IN-053/054 | CS1SC2 | VL | GLB | GLOBE VALVE THD, MSS SP-80, B62 UNS C83600, CL 150, NPTF, B1.20.1, SCREWED BONNET, PKG LUBRICATED FIBER/GRAPH, BRONZE STEM, SEAT RINGS&DISC, SWIVEL PLUG DISC, STEM IS/RSRO, HO, UL LISTED | 1,5 | - | - | TE | 150 | 1 | e.a | 3,44 | 3,44 | -
403 | CS1SC2-3/4"-SCI-8-7-010 | CS1SC2 | PP | PE | PIPE, SEAMLESS, CS, ASTM A53 Gr.B, ASME B36.10, PE, SCH 80 | 0,75 | - | 80 | PE | - | 1 | m | 2,2 | 2,2 | -
404 | CS1SC2-3/4"-SCI-8-7-010 | CS1SC2 | FT | 90L | ELBOW 90 DEG, CS, ASTM A105, ASME B16.11, SW, CLASS 3000 | 0,75 | - | - | SW | 3000 | 1 | e.a | 0,24 | 0,24 | -
405 | CS1SC2-3/4"-SCI-8-7-010 | CS1SC2 | FT | UNN | UNION, CS, ASTM A105, MSS SP-83, THD, CLASS 3000 | 0,75 | - | - | THD | 3000 | 1 | e.a | 0,43 | 0,43 | -
406 | CS1SC2-3/4"-SCI-8-7-011 | CS1SC2 | PP | PE | PIPE, SEAMLESS, CS, ASTM A53 Gr.B, ASME B36.10, PE, SCH 80 | 0,75 | - | 80 | PE | - | 1 | m | 2,2 | 2,2 | -
407 | CS1SC2-3/4"-SCI-8-7-011 | CS1SC2 | FT | 90L | ELBOW 90 DEG, CS, ASTM A105, ASME B16.11, SW, CLASS 3000 | 0,75 | - | - | SW | 3000 | 1 | e.a | 0,24 | 0,24 | -
408 | CS1SC2-3/4"-SCI-8-7-011 | CS1SC2 | FT | UNN | UNION, CS, ASTM A105, MSS SP-83, THD, CLASS 3000 | 0,75 | - | - | THD | 3000 | 1 | e.a | 0,43 | 0,43 | -
409 | CS1SC2-3/4"-SCI-8-7-012 | CS1SC2 | PP | PE | PIPE, SEAMLESS, CS, ASTM A53 Gr.B, ASME B36.10, PE, SCH 80 | 0,75 | - | 80 | PE | - | 1 | m | 2,2 | 2,2 | -
410 | CS1SC2-3/4"-SCI-8-7-012 | CS1SC2 | FT | 90L | ELBOW 90 DEG, CS, ASTM A105, ASME B16.11, SW, CLASS 3000 | 0,75 | - | - | SW | 3000 | 1 | e.a | 0,24 | 0,24 | -
411 | CS1SC2-3/4"-SCI-8-7-012 | CS1SC2 | FT | UNN | UNION, CS, ASTM A105, MSS SP-83, THD, CLASS 3000 | 0,75 | - | - | THD | 3000 | 1 | e.a | 0,43 | 0,43 | -
412 | CS1SC2-4"-SCI-8-7-(LIT-8701) | CS1SC2 | PP | BE | PIPE, SEAMLESS, CS, ASTM A53 Gr.B, ASME B36.10, BE, SCH 30 | 4,00 | - | 30 | BE | - | 1 | m | 12,91 | 12,91 | -
413 | CS1SC2-4"-SCI-8-7-(LIT-8701) | CS1SC2 | FL | WNK | WELD NECK FLANGE, CS, ASTM A105, ASME B16.5, CLASS 150, FF, SCH 30 | 4,00 | - | 30 | FF | 150 | 1 | e.a | 7,11 | 7,11 | -
414 | CS1SC2-4"-SCI-8-7-031 | CS1SC2 | PP | BE | PIPE, SEAMLESS, CS, ASTM A53 Gr.B, ASME B36.10, BE, SCH 30 | 3,00 | - | 30 | BE | - | 2 | m | 9,92 | 19,84 | -
415 | CS1SC2-4"-SCI-8-7-031 | CS1SC2 | PP | BE | PIPE, SEAMLESS, CS, ASTM A53 Gr.B, ASME B36.10, BE, SCH 30 | 4,00 | - | 30 | BE | - | 59 | m | 12,91 | 761,69 | -
416 | CS1SC2-4"-SCI-8-7-031 | CS1SC2 | FT | 90L | ELBOW 90 DEG LR, SEAMLESS, CS, ASTM A234 Gr.WPB, ASME B16.9, BW, SCH 80 | 2,00 | - | 80 | BW | - | 1 | e.a | 0,65 | 0,65 | -
417 | CS1SC2-4"-SCI-8-7-031 | CS1SC2 | FT | 90L | ELBOW 90 DEG LR, SEAMLESS, CS, ASTM A234 Gr.WPB, ASME B16.9, BW, SCH 30 | 4,00 | - | 30 | BW | - | 4 | e.a | 3,9 | 15,6 | -
418 | CS1SC2-4"-SCI-8-7-031 | CS1SC2 | FT | CRE | CONCENTRIC REDUCER, SEAMLESS, CS, ASTM A234 Gr.WPB, ASME B16.9, BW, SCH 30 x 30 | 4,00 | 3 | 30x30 | BW | - | 1 | e.a | 1,6 | 1,6 | -
419 | CS1SC2-4"-SCI-8-7-031 | CS1SC2 | FT | NIP | NIPPLE, SEAMLESS, CS, ASTM A53 Gr.B, ASME B36.10, BExTE, SCH 160 L= 100 mm | 2,00 | 100mm | 160 | BExTE | - | 2 | e.a | 1,11 | 2,22 | -
420 | CS1SC2-4"-SCI-8-7-031 | CS1SC2 | FT | RTE | REDUCING TEE, SEAMLESS, CS, ASTM A234 Gr.WPB, ASME B16.9, BW, SCH 30 x 80 | 4,00 | 2 | 30x80 | BW | - | 1 | e.a | 7,5 | 7,5 | -
421 | CS1SC2-4"-SCI-8-7-031 | CS1SC2 | FL | WNK | WELD NECK FLANGE, CS, ASTM A105, ASME B16.5, CLASS 150, FF, SCH 30 | 4,00 | - | 30 | FF | 150 | 2 | e.a | 7,11 | 14,22 | -
422 | CS1SC2-4"-SCI-8-7-031 | CS1SC2 | GS | GAS | NONMETALLIC FLAT GASKET, ARAMID FIBER REINFORCED NBR, ASME B16.21, THK 1/8", CLASS 150, FF | 4,00 | - | - | FF | 150 | 3 | e.a | 0,05 | 0,15 | -
423 | CS1SC2-4"-SCI-8-7-031 | CS1SC2 | BL | BOLT | STUD BOLTS W/2 HVY HEX NUTS, CS, A193 Gr.B7/A194 Gr.2H, ASME B1.1/B18.2.2 | 0,625 | 100mm | - | - | - | 24 | e.a | 0,235 | 5,64 | -
424 | CS1SC2-4"-SCI-8-7-031 | CS1SC2 | VL | GAT | GATE VALVE FL, MSS SP-128 TYPE II, A536 Gr 65-45-12, CL 125, FF, B16.1, BB, NON METALLIC FLAT GASKET EPDM, PKG EPDM, SOLID WEDGE, WEDGE DUCTILE IRON EPDM ENCAPSULATED, STEM BRONZE, OS&Y/RSNRO, HO, UL LISTED/FM APPROVED | 4,00 | - | - | FF | 125 | 1 | e.a | 44,00 | 44,00 | -
425 | CS1SC2-4"-SCI-8-7-031 | CS1SC2 | VL | GLB | GLOBE VALVE THD, MSS SP-80, B62 UNS C83600, CL 150, NPTF, B1.20.1, SCREWED BONNET, PKG LUBRICATED FIBER/GRAPH, BRONZE STEM, SEAT RINGS&DISC, SWIVEL PLUG DISC, STEM IS/RSRO, HO, UL LISTED | 2,00 | - | - | TE | 150 | 1 | e.a | 5,7 | 5,7 | -
426 | CS1SC2-4"-SCI-8-7-038 | CS1SC2 | PP | BE | PIPE, SEAMLESS, CS, ASTM A53 Gr.B, ASME B36.10, BE, SCH 30 | 4,00 | - | 30 | BE | - | 6 | m | 12,91 | 77,46 | -
427 | CS1SC2-4"-SCI-8-7-038 | CS1SC2 | FT | 90L | ELBOW 90 DEG LR, SEAMLESS, CS, ASTM A234 Gr.WPB, ASME B16.9, BW, SCH 30 | 4,00 | - | 30 | BW | - | 2 | e.a | 3,9 | 7,8 | -
428 | CS1SC2-4"-SCI-8-7-038 | CS1SC2 | FT | TEE | STRAIGHT TEE, SEAMLESS, CS, ASTM A234 Gr.WPB, ASME B16.9, BW, SCH 30 | 4,00 | - | 30 | BW | - | 1 | e.a | 6,00 | 6,00 | -
429 | CS1SC2-4"-SCI-8-7-038 | CS1SC2 | FL | WNK | WELD NECK FLANGE, CS, ASTM A105, ASME B16.5, CLASS 150, FF, SCH 30 | 4,00 | - | 30 | FF | 150 | 3 | e.a | 7,11 | 21,33 | -
430 | CS1SC2-4"-SCI-8-7-038 | CS1SC2 | GS | GAS | NONMETALLIC FLAT GASKET, ARAMID FIBER REINFORCED NBR, ASME B16.21, THK 1/8", CLASS 150, FF | 4,00 | - | - | FF | 150 | 5 | e.a | 0,05 | 0,25 | -
431 | CS1SC2-4"-SCI-8-7-038 | CS1SC2 | BL | BOLT | STUD BOLTS W/2 HVY HEX NUTS, CS, A193 Gr.B7/A194 Gr.2H, ASME B1.1/B18.2.2 | 0,625 | 100mm | - | - | - | 40 | e.a | 0,235 | 9,4 | -
432 | CS1SC2-4"-SCI-8-7-038 | CS1SC2 | VL | GAT | GATE VALVE FL, MSS SP-128 TYPE II, A536 Gr 65-45-12, CL 125, FF, B16.1, BB, NON METALLIC FLAT GASKET EPDM, PKG EPDM, SOLID WEDGE, WEDGE DUCTILE IRON EPDM ENCAPSULATED, STEM BRONZE, OS&Y/RSNRO, HO, UL LISTED/FM APPROVED | 4,00 | - | - | FF | 125 | 2 | e.a | 44,00 | 88,00 | -
433 | CS1SC2-4"-SCI-TIE-IN-028/029 | CS1SC2 | PP | BE | PIPE, SEAMLESS, CS, ASTM A53 Gr.B, ASME B36.10, BE, SCH 30 | 4,00 | - | 30 | BE | - | 5 | m | 12,91 | 64,55 | -
434 | CS1SC2-4"-SCI-TIE-IN-028/029 | CS1SC2 | FT | 90L | ELBOW 90 DEG LR, SEAMLESS, CS, ASTM A234 Gr.WPB, ASME B16.9, BW, SCH 80 | 2,00 | - | 80 | BW | - | 1 | e.a | 0,65 | 0,65 | -
435 | CS1SC2-4"-SCI-TIE-IN-028/029 | CS1SC2 | FT | 90L | ELBOW 90 DEG LR, SEAMLESS, CS, ASTM A234 Gr.WPB, ASME B16.9, BW, SCH 30 | 4,00 | - | 30 | BW | - | 3 | e.a | 3,9 | 11,7 | -
436 | CS1SC2-4"-SCI-TIE-IN-028/029 | CS1SC2 | FT | NIP | NIPPLE, SEAMLESS, CS, ASTM A53 Gr.B, ASME B36.10, BExTE, SCH 160 L= 100 mm | 2,00 | 100mm | 160 | BExTE | - | 2 | e.a | 1,11 | 2,22 | -
437 | CS1SC2-4"-SCI-TIE-IN-028/029 | CS1SC2 | FT | RTE | REDUCING TEE, SEAMLESS, CS, ASTM A234 Gr.WPB, ASME B16.9, BW, SCH 30 x 80 | 4,00 | 2 | 30x80 | BW | - | 1 | e.a | 7,5 | 7,5 | -
438 | CS1SC2-4"-SCI-TIE-IN-028/029 | CS1SC2 | FL | WNK | WELD NECK FLANGE, CS, ASTM A105, ASME B16.5, CLASS 150, FF, SCH 30 | 4,00 | - | 30 | FF | 150 | 2 | e.a | 7,11 | 14,22 | -
439 | CS1SC2-4"-SCI-TIE-IN-028/029 | CS1SC2 | GS | GAS | NONMETALLIC FLAT GASKET, ARAMID FIBER REINFORCED NBR, ASME B16.21, THK 1/8", CLASS 150, FF | 4,00 | - | - | FF | 150 | 4 | e.a | 0,05 | 0,2 | -
440 | CS1SC2-4"-SCI-TIE-IN-028/029 | CS1SC2 | BL | BOLT | STUD BOLTS W/2 HVY HEX NUTS, CS, A193 Gr.B7/A194 Gr.2H, ASME B1.1/B18.2.2 | 0,625 | 100mm | - | - | - | 32 | e.a | 0,235 | 7,52 | -
441 | CS1SC2-4"-SCI-TIE-IN-028/029 | CS1SC2 | MS | YST | A126 CL B, STRAINER "Y" TYPE., FF B16.1, BLIND FLANGE A105, UL LISTED, MESH 1/4" | 4,00 | - | - | FF | 150 | 1 | e.a | 32,21 | 32,21 | -
442 | CS1SC2-4"-SCI-TIE-IN-028/029 | CS1SC2 | VL | GAT | GATE VALVE FL, MSS SP-128 TYPE II, A536 Gr 65-45-12, CL 125, FF, B16.1, BB, NON METALLIC FLAT GASKET EPDM, PKG EPDM, SOLID WEDGE, WEDGE DUCTILE IRON EPDM ENCAPSULATED, STEM BRONZE, OS&Y/RSNRO, HO, UL LISTED/FM APPROVED | 4,00 | - | - | FF | 125 | 1 | e.a | 44,00 | 44,00 | -
443 | CS1SC2-4"-SCI-TIE-IN-028/029 | CS1SC2 | VL | GLB | GLOBE VALVE THD, MSS SP-80, B62 UNS C83600, CL 150, NPTF, B1.20.1, SCREWED BONNET, PKG LUBRICATED FIBER/GRAPH, BRONZE STEM, SEAT RINGS&DISC, SWIVEL PLUG DISC, STEM IS/RSRO, HO, UL LISTED | 2,00 | - | - | TE | 150 | 1 | e.a | 5,7 | 5,7 | -
444 | CS1SC2-4"-SCI-TIE-IN-032/033 | CS1SC2 | PP | BE | PIPE, SEAMLESS, CS, ASTM A53 Gr.B, ASME B36.10, BE, SCH 30 | 4,00 | - | 30 | BE | - | 5 | m | 12,91 | 64,55 | -
445 | CS1SC2-4"-SCI-TIE-IN-032/033 | CS1SC2 | FT | 90L | ELBOW 90 DEG LR, SEAMLESS, CS, ASTM A234 Gr.WPB, ASME B16.9, BW, SCH 80 | 2,00 | - | 80 | BW | - | 1 | e.a | 0,65 | 0,65 | -
446 | CS1SC2-4"-SCI-TIE-IN-032/033 | CS1SC2 | FT | 90L | ELBOW 90 DEG LR, SEAMLESS, CS, ASTM A234 Gr.WPB, ASME B16.9, BW, SCH 30 | 4,00 | - | 30 | BW | - | 3 | e.a | 3,9 | 11,7 | -
447 | CS1SC2-4"-SCI-TIE-IN-032/033 | CS1SC2 | FT | NIP | NIPPLE, SEAMLESS, CS, ASTM A53 Gr.B, ASME B36.10, BExTE, SCH 160 L= 100 mm | 2,00 | 100mm | 160 | BExTE | - | 2 | e.a | 1,11 | 2,22 | -
448 | CS1SC2-4"-SCI-TIE-IN-032/033 | CS1SC2 | FT | RTE | REDUCING TEE, SEAMLESS, CS, ASTM A234 Gr.WPB, ASME B16.9, BW, SCH 30 x 80 | 4,00 | 2 | 30x80 | BW | - | 1 | e.a | 7,5 | 7,5 | -
449 | CS1SC2-4"-SCI-TIE-IN-032/033 | CS1SC2 | FL | WNK | WELD NECK FLANGE, CS, ASTM A105, ASME B16.5, CLASS 150, FF, SCH 30 | 4,00 | - | 30 | FF | 150 | 2 | e.a | 7,11 | 14,22 | -
450 | CS1SC2-4"-SCI-TIE-IN-032/033 | CS1SC2 | GS | GAS | NONMETALLIC FLAT GASKET, ARAMID FIBER REINFORCED NBR, ASME B16.21, THK 1/8", CLASS 150, FF | 4,00 | - | - | FF | 150 | 4 | e.a | 0,05 | 0,2 | -
451 | CS1SC2-4"-SCI-TIE-IN-032/033 | CS1SC2 | BL | BOLT | STUD BOLTS W/2 HVY HEX NUTS, CS, A193 Gr.B7/A194 Gr.2H, ASME B1.1/B18.2.2 | 0,625 | 100mm | - | - | - | 24 | e.a | 0,235 | 5,64 | -
452 | CS1SC2-4"-SCI-TIE-IN-032/033 | CS1SC2 | BL | BOLT | STUD BOLTS W/2 HVY HEX NUTS, CS, A193 Gr.B7/A194 Gr.2H, ASME B1.1/B18.2.2 | 0,75 | 115mm | - | - | - | 8 | e.a | 0,401 | 3,208 | -
453 | CS1SC2-4"-SCI-TIE-IN-032/033 | CS1SC2 | MS | YST | A126 CL B, STRAINER "Y" TYPE., FF B16.1, BLIND FLANGE A105, UL LISTED, MESH 1/4" | 4,00 | - | - | FF | 150 | 1 | e.a | 32,21 | 32,21 | -
454 | CS1SC2-4"-SCI-TIE-IN-032/033 | CS1SC2 | VL | GAT | GATE VALVE FL, MSS SP-128 TYPE II, A536 Gr 65-45-12, CL 125, FF, B16.1, BB, NON METALLIC FLAT GASKET EPDM, PKG EPDM, SOLID WEDGE, WEDGE DUCTILE IRON EPDM ENCAPSULATED, STEM BRONZE, OS&Y/RSNRO, HO, UL LISTED/FM APPROVED | 4,00 | - | - | FF | 125 | 1 | e.a | 44,00 | 44,00 | -
455 | CS1SC2-4"-SCI-TIE-IN-032/033 | CS1SC2 | VL | GLB | GLOBE VALVE THD, MSS SP-80, B62 UNS C83600, CL 150, NPTF, B1.20.1, SCREWED BONNET, PKG LUBRICATED FIBER/GRAPH, BRONZE STEM, SEAT RINGS&DISC, SWIVEL PLUG DISC, STEM IS/RSRO, HO, UL LISTED | 2,00 | - | - | TE | 150 | 1 | e.a | 5,7 | 5,7 | -
456 | CS1SC2-4"-SCI-TIE-IN-048/049 | CS1SC2 | PP | BE | PIPE, SEAMLESS, CS, ASTM A53 Gr.B, ASME B36.10, BE, SCH 30 | 4,00 | - | 30 | BE | - | 2 | m | 12,91 | 25,82 | -
457 | CS1SC2-4"-SCI-TIE-IN-048/049 | CS1SC2 | FT | 90L | ELBOW 90 DEG LR, SEAMLESS, CS, ASTM A234 Gr.WPB, ASME B16.9, BW, SCH 80 | 2,00 | - | 80 | BW | - | 1 | e.a | 0,65 | 0,65 | -
458 | CS1SC2-4"-SCI-TIE-IN-048/049 | CS1SC2 | FT | 90L | ELBOW 90 DEG LR, SEAMLESS, CS, ASTM A234 Gr.WPB, ASME B16.9, BW, SCH 30 | 4,00 | - | 30 | BW | - | 1 | e.a | 3,9 | 3,9 | -
459 | CS1SC2-4"-SCI-TIE-IN-048/049 | CS1SC2 | FT | NIP | NIPPLE, SEAMLESS, CS, ASTM A53 Gr.B, ASME B36.10, BExTE, SCH 160 L= 100 mm | 2,00 | 100mm | 160 | BExTE | - | 2 | e.a | 1,11 | 2,22 | -
460 | CS1SC2-4"-SCI-TIE-IN-048/049 | CS1SC2 | FT | RTE | REDUCING TEE, SEAMLESS, CS, ASTM A234 Gr.WPB, ASME B16.9, BW, SCH 30 x 80 | 4,00 | 2 | 30x80 | BW | - | 1 | e.a | 7,5 | 7,5 | -
461 | CS1SC2-4"-SCI-TIE-IN-048/049 | CS1SC2 | FL | WNK | WELD NECK FLANGE, CS, ASTM A105, ASME B16.5, CLASS 150, FF, SCH 30 | 4,00 | - | 30 | FF | 150 | 2 | e.a | 7,11 | 14,22 | -
462 | CS1SC2-4"-SCI-TIE-IN-048/049 | CS1SC2 | GS | GAS | NONMETALLIC FLAT GASKET, ARAMID FIBER REINFORCED NBR, ASME B16.21, THK 1/8", CLASS 150, FF | 4,00 | - | - | FF | 150 | 4 | e.a | 0,05 | 0,2 | -
463 | CS1SC2-4"-SCI-TIE-IN-048/049 | CS1SC2 | BL | BOLT | STUD BOLTS W/2 HVY HEX NUTS, CS, A193 Gr.B7/A194 Gr.2H, ASME B1.1/B18.2.2 | 0,625 | 100mm | - | - | - | 16 | e.a | 0,235 | 3,76 | -
464 | CS1SC2-4"-SCI-TIE-IN-048/049 | CS1SC2 | BL | BOLT | STUD BOLTS W/2 HVY HEX NUTS, CS, A193 Gr.B7/A194 Gr.2H, ASME B1.1/B18.2.2 | 0,75 | 115mm | - | - | - | 16 | e.a | 0,401 | 6,416 | -
465 | CS1SC2-4"-SCI-TIE-IN-048/049 | CS1SC2 | MS | YST | A126 CL B, STRAINER "Y" TYPE., FF B16.1, BLIND FLANGE A105, UL LISTED, MESH 1/4" | 4,00 | - | - | FF | 150 | 1 | e.a | 32,21 | 32,21 | -
466 | CS1SC2-4"-SCI-TIE-IN-048/049 | CS1SC2 | VL | GAT | GATE VALVE FL, MSS SP-128 TYPE II, A536 Gr 65-45-12, CL 125, FF, B16.1, BB, NON METALLIC FLAT GASKET EPDM, PKG EPDM, SOLID WEDGE, WEDGE DUCTILE IRON EPDM ENCAPSULATED, STEM BRONZE, OS&Y/RSNRO, HO, UL LISTED/FM APPROVED | 4,00 | - | - | FF | 125 | 1 | e.a | 44,00 | 44,00 | -
467 | CS1SC2-4"-SCI-TIE-IN-048/049 | CS1SC2 | VL | GLB | GLOBE VALVE THD, MSS SP-80, B62 UNS C83600, CL 150, NPTF, B1.20.1, SCREWED BONNET, PKG LUBRICATED FIBER/GRAPH, BRONZE STEM, SEAT RINGS&DISC, SWIVEL PLUG DISC, STEM IS/RSRO, HO, UL LISTED | 2,00 | - | - | TE | 150 | 1 | e.a | 5,7 | 5,7 | -
468 | CS1SC2-4"-SCI-TIE-IN-051/052 | CS1SC2 | PP | BE | PIPE, SEAMLESS, CS, ASTM A53 Gr.B, ASME B36.10, BE, SCH 30 | 4,00 | - | 30 | BE | - | 2 | m | 12,91 | 25,82 | -
469 | CS1SC2-4"-SCI-TIE-IN-051/052 | CS1SC2 | FT | 90L | ELBOW 90 DEG LR, SEAMLESS, CS, ASTM A234 Gr.WPB, ASME B16.9, BW, SCH 80 | 2,00 | - | 80 | BW | - | 1 | e.a | 0,65 | 0,65 | -
470 | CS1SC2-4"-SCI-TIE-IN-051/052 | CS1SC2 | FT | 90L | ELBOW 90 DEG LR, SEAMLESS, CS, ASTM A234 Gr.WPB, ASME B16.9, BW, SCH 30 | 4,00 | - | 30 | BW | - | 1 | e.a | 3,9 | 3,9 | -
471 | CS1SC2-4"-SCI-TIE-IN-051/052 | CS1SC2 | FT | NIP | NIPPLE, SEAMLESS, CS, ASTM A53 Gr.B, ASME B36.10, BExTE, SCH 160 L= 100 mm | 2,00 | 100mm | 160 | BExTE | - | 2 | e.a | 1,11 | 2,22 | -
472 | CS1SC2-4"-SCI-TIE-IN-051/052 | CS1SC2 | FT | RTE | REDUCING TEE, SEAMLESS, CS, ASTM A234 Gr.WPB, ASME B16.9, BW, SCH 30 x 80 | 4,00 | 2 | 30x80 | BW | - | 1 | e.a | 7,5 | 7,5 | -
473 | CS1SC2-4"-SCI-TIE-IN-051/052 | CS1SC2 | FL | WNK | WELD NECK FLANGE, CS, ASTM A105, ASME B16.5, CLASS 150, FF, SCH 30 | 4,00 | - | 30 | FF | 150 | 2 | e.a | 7,11 | 14,22 | -
474 | CS1SC2-4"-SCI-TIE-IN-051/052 | CS1SC2 | GS | GAS | NONMETALLIC FLAT GASKET, ARAMID FIBER REINFORCED NBR, ASME B16.21, THK 1/8", CLASS 150, FF | 4,00 | - | - | FF | 150 | 4 | e.a | 0,05 | 0,2 | -
475 | CS1SC2-4"-SCI-TIE-IN-051/052 | CS1SC2 | BL | BOLT | STUD BOLTS W/2 HVY HEX NUTS, CS, A193 Gr.B7/A194 Gr.2H, ASME B1.1/B18.2.2 | 0,625 | 100mm | - | - | - | 16 | e.a | 0,235 | 3,76 | -
476 | CS1SC2-4"-SCI-TIE-IN-051/052 | CS1SC2 | BL | BOLT | STUD BOLTS W/2 HVY HEX NUTS, CS, A193 Gr.B7/A194 Gr.2H, ASME B1.1/B18.2.2 | 0,75 | 115mm | - | - | - | 16 | e.a | 0,401 | 6,416 | -
477 | CS1SC2-4"-SCI-TIE-IN-051/052 | CS1SC2 | MS | YST | A126 CL B, STRAINER "Y" TYPE., FF B16.1, BLIND FLANGE A105, UL LISTED, MESH 1/4" | 4,00 | - | - | FF | 150 | 1 | e.a | 32,21 | 32,21 | -
478 | CS1SC2-4"-SCI-TIE-IN-051/052 | CS1SC2 | VL | GAT | GATE VALVE FL, MSS SP-128 TYPE II, A536 Gr 65-45-12, CL 125, FF, B16.1, BB, NON METALLIC FLAT GASKET EPDM, PKG EPDM, SOLID WEDGE, WEDGE DUCTILE IRON EPDM ENCAPSULATED, STEM BRONZE, OS&Y/RSNRO, HO, UL LISTED/FM APPROVED | 4,00 | - | - | FF | 125 | 1 | e.a | 44,00 | 44,00 | -
479 | CS1SC2-4"-SCI-TIE-IN-051/052 | CS1SC2 | VL | GLB | GLOBE VALVE THD, MSS SP-80, B62 UNS C83600, CL 150, NPTF, B1.20.1, SCREWED BONNET, PKG LUBRICATED FIBER/GRAPH, BRONZE STEM, SEAT RINGS&DISC, SWIVEL PLUG DISC, STEM IS/RSRO, HO, UL LISTED | 2,00 | - | - | TE | 150 | 1 | e.a | 5,7 | 5,7 | -
480 | CS1SC2-4"-SCI-TIE-IN-077 | CS1SC2 | FL | WNK | WELD NECK FLANGE, CS, ASTM A105, ASME B16.5, CLASS 150, FF, SCH 30 | 4,00 | - | 30 | FF | 150 | 1 | e.a | 7,11 | 7,11 | -
481 | CS1SC2-4"-SCI-TIE-IN-077 | CS1SC2 | GS | GAS | NONMETALLIC FLAT GASKET, ARAMID FIBER REINFORCED NBR, ASME B16.21, THK 1/8", CLASS 150, FF | 4,00 | - | - | FF | 150 | 1 | e.a | 0,05 | 0,05 | -
482 | CS1SC2-4"-SCI-TIE-IN-077 | CS1SC2 | BL | BOLT | STUD BOLTS W/2 HVY HEX NUTS, CS, A193 Gr.B7/A194 Gr.2H, ASME B1.1/B18.2.2 | 0,625 | 100mm | - | - | - | 8 | e.a | 0,235 | 1,88 | -
483 | CS1SC2-4"-SCI-TIE-IN-079 | CS1SC2 | FL | WNK | WELD NECK FLANGE, CS, ASTM A105, ASME B16.5, CLASS 150, FF, SCH 30 | 4,00 | - | 30 | FF | 150 | 1 | e.a | 7,11 | 7,11 | -
484 | CS1SC2-4"-SCI-TIE-IN-079 | CS1SC2 | GS | GAS | NONMETALLIC FLAT GASKET, ARAMID FIBER REINFORCED NBR, ASME B16.21, THK 1/8", CLASS 150, FF | 4,00 | - | - | FF | 150 | 1 | e.a | 0,05 | 0,05 | -
485 | CS1SC2-4"-SCI-TIE-IN-079 | CS1SC2 | BL | BOLT | STUD BOLTS W/2 HVY HEX NUTS, CS, A193 Gr.B7/A194 Gr.2H, ASME B1.1/B18.2.2 | 0,625 | 100mm | - | - | - | 8 | e.a | 0,235 | 1,88 | -
486 | CS1SC2-4"-SCI-TIE-IN-081 | CS1SC2 | FL | WNK | WELD NECK FLANGE, CS, ASTM A105, ASME B16.5, CLASS 150, FF, SCH 30 | 4,00 | - | 30 | FF | 150 | 1 | e.a | 7,11 | 7,11 | -
487 | CS1SC2-4"-SCI-TIE-IN-081 | CS1SC2 | GS | GAS | NONMETALLIC FLAT GASKET, ARAMID FIBER REINFORCED NBR, ASME B16.21, THK 1/8", CLASS 150, FF | 4,00 | - | - | FF | 150 | 1 | e.a | 0,05 | 0,05 | -
488 | CS1SC2-4"-SCI-TIE-IN-081 | CS1SC2 | BL | BOLT | STUD BOLTS W/2 HVY HEX NUTS, CS, A193 Gr.B7/A194 Gr.2H, ASME B1.1/B18.2.2 | 0,625 | 100mm | - | - | - | 8 | e.a | 0,235 | 1,88 | -
489 | CS1SC2-4"-SCI-TIE-IN-083 | CS1SC2 | FL | WNK | WELD NECK FLANGE, CS, ASTM A105, ASME B16.5, CLASS 150, FF, SCH 30 | 4,00 | - | 30 | FF | 150 | 1 | e.a | 7,11 | 7,11 | -
490 | CS1SC2-4"-SCI-TIE-IN-083 | CS1SC2 | GS | GAS | NONMETALLIC FLAT GASKET, ARAMID FIBER REINFORCED NBR, ASME B16.21, THK 1/8", CLASS 150, FF | 4,00 | - | - | FF | 150 | 1 | e.a | 0,05 | 0,05 | -
491 | CS1SC2-4"-SCI-TIE-IN-083 | CS1SC2 | BL | BOLT | STUD BOLTS W/2 HVY HEX NUTS, CS, A193 Gr.B7/A194 Gr.2H, ASME B1.1/B18.2.2 | 0,625 | 100mm | - | - | - | 8 | e.a | 0,235 | 1,88 | -
492 | CS1SC2-4"-SCI-TIE-IN-085 | CS1SC2 | FL | WNK | WELD NECK FLANGE, CS, ASTM A105, ASME B16.5, CLASS 150, FF, SCH 30 | 4,00 | - | 30 | FF | 150 | 1 | e.a | 7,11 | 7,11 | -
493 | CS1SC2-4"-SCI-TIE-IN-085 | CS1SC2 | GS | GAS | NONMETALLIC FLAT GASKET, ARAMID FIBER REINFORCED NBR, ASME B16.21, THK 1/8", CLASS 150, FF | 4,00 | - | - | FF | 150 | 1 | e.a | 0,05 | 0,05 | -
494 | CS1SC2-4"-SCI-TIE-IN-085 | CS1SC2 | BL | BOLT | STUD BOLTS W/2 HVY HEX NUTS, CS, A193 Gr.B7/A194 Gr.2H, ASME B1.1/B18.2.2 | 0,625 | 100mm | - | - | - | 8 | e.a | 0,235 | 1,88 | -
495 | CS1SC2-4"-SCI-TIE-IN-087 | CS1SC2 | FL | WNK | WELD NECK FLANGE, CS, ASTM A105, ASME B16.5, CLASS 150, FF, SCH 30 | 4,00 | - | 30 | FF | 150 | 1 | e.a | 7,11 | 7,11 | -
496 | CS1SC2-4"-SCI-TIE-IN-087 | CS1SC2 | GS | GAS | NONMETALLIC FLAT GASKET, ARAMID FIBER REINFORCED NBR, ASME B16.21, THK 1/8", CLASS 150, FF | 4,00 | - | - | FF | 150 | 1 | e.a | 0,05 | 0,05 | -
497 | CS1SC2-4"-SCI-TIE-IN-087 | CS1SC2 | BL | BOLT | STUD BOLTS W/2 HVY HEX NUTS, CS, A193 Gr.B7/A194 Gr.2H, ASME B1.1/B18.2.2 | 0,625 | 100mm | - | - | - | 8 | e.a | 0,235 | 1,88 | -
498 | CS1SC2-4"-SCI-TIE-IN-089 | CS1SC2 | FL | WNK | WELD NECK FLANGE, CS, ASTM A105, ASME B16.5, CLASS 150, FF, SCH 30 | 4,00 | - | 30 | FF | 150 | 1 | e.a | 7,11 | 7,11 | -
499 | CS1SC2-4"-SCI-TIE-IN-089 | CS1SC2 | GS | GAS | NONMETALLIC FLAT GASKET, ARAMID FIBER REINFORCED NBR, ASME B16.21, THK 1/8", CLASS 150, FF | 4,00 | - | - | FF | 150 | 1 | e.a | 0,05 | 0,05 | -
500 | CS1SC2-4"-SCI-TIE-IN-089 | CS1SC2 | BL | BOLT | STUD BOLTS W/2 HVY HEX NUTS, CS, A193 Gr.B7/A194 Gr.2H, ASME B1.1/B18.2.2 | 0,625 | 100mm | - | - | - | 8 | e.a | 0,235 | 1,88 | -
501 | CS1SC2-4"-SCI-TIE-IN-091 | CS1SC2 | FL | WNK | WELD NECK FLANGE, CS, ASTM A105, ASME B16.5, CLASS 150, FF, SCH 30 | 4,00 | - | 30 | FF | 150 | 1 | e.a | 7,11 | 7,11 | -
502 | CS1SC2-4"-SCI-TIE-IN-091 | CS1SC2 | GS | GAS | NONMETALLIC FLAT GASKET, ARAMID FIBER REINFORCED NBR, ASME B16.21, THK 1/8", CLASS 150, FF | 4,00 | - | - | FF | 150 | 1 | e.a | 0,05 | 0,05 | -
503 | CS1SC2-4"-SCI-TIE-IN-091 | CS1SC2 | BL | BOLT | STUD BOLTS W/2 HVY HEX NUTS, CS, A193 Gr.B7/A194 Gr.2H, ASME B1.1/B18.2.2 | 0,625 | 100mm | - | - | - | 8 | e.a | 0,235 | 1,88 | -
504 | CS1SC2-4"-SCI-TIE-IN-093 | CS1SC2 | FL | WNK | WELD NECK FLANGE, CS, ASTM A105, ASME B16.5, CLASS 150, FF, SCH 30 | 4,00 | - | 30 | FF | 150 | 1 | e.a | 7,11 | 7,11 | -
505 | CS1SC2-4"-SCI-TIE-IN-093 | CS1SC2 | GS | GAS | NONMETALLIC FLAT GASKET, ARAMID FIBER REINFORCED NBR, ASME B16.21, THK 1/8", CLASS 150, FF | 4,00 | - | - | FF | 150 | 1 | e.a | 0,05 | 0,05 | -
506 | CS1SC2-4"-SCI-TIE-IN-093 | CS1SC2 | BL | BOLT | STUD BOLTS W/2 HVY HEX NUTS, CS, A193 Gr.B7/A194 Gr.2H, ASME B1.1/B18.2.2 | 0,625 | 100mm | - | - | - | 8 | e.a | 0,235 | 1,88 | -
507 | CS1SC2-4"-SCI-TIE-IN-095 | CS1SC2 | FL | WNK | WELD NECK FLANGE, CS, ASTM A105, ASME B16.5, CLASS 150, FF, SCH 30 | 4,00 | - | 30 | FF | 150 | 1 | e.a | 7,11 | 7,11 | -
508 | CS1SC2-4"-SCI-TIE-IN-095 | CS1SC2 | GS | GAS | NONMETALLIC FLAT GASKET, ARAMID FIBER REINFORCED NBR, ASME B16.21, THK 1/8", CLASS 150, FF | 4,00 | - | - | FF | 150 | 1 | e.a | 0,05 | 0,05 | -
509 | CS1SC2-4"-SCI-TIE-IN-095 | CS1SC2 | BL | BOLT | STUD BOLTS W/2 HVY HEX NUTS, CS, A193 Gr.B7/A194 Gr.2H, ASME B1.1/B18.2.2 | 0,625 | 100mm | - | - | - | 8 | e.a | 0,235 | 1,88 | -
510 | CS1SC2-4"-SCI-TIE-IN-097 | CS1SC2 | FL | WNK | WELD NECK FLANGE, CS, ASTM A105, ASME B16.5, CLASS 150, FF, SCH 30 | 4,00 | - | 30 | FF | 150 | 1 | e.a | 7,11 | 7,11 | -
511 | CS1SC2-4"-SCI-TIE-IN-097 | CS1SC2 | GS | GAS | NONMETALLIC FLAT GASKET, ARAMID FIBER REINFORCED NBR, ASME B16.21, THK 1/8", CLASS 150, FF | 4,00 | - | - | FF | 150 | 1 | e.a | 0,05 | 0,05 | -
512 | CS1SC2-4"-SCI-TIE-IN-097 | CS1SC2 | BL | BOLT | STUD BOLTS W/2 HVY HEX NUTS, CS, A193 Gr.B7/A194 Gr.2H, ASME B1.1/B18.2.2 | 0,625 | 100mm | - | - | - | 8 | e.a | 0,235 | 1,88 | -
513 | CS1SC2-4"-SCI-TIE-IN-099 | CS1SC2 | FL | WNK | WELD NECK FLANGE, CS, ASTM A105, ASME B16.5, CLASS 150, FF, SCH 30 | 4,00 | - | 30 | FF | 150 | 1 | e.a | 7,11 | 7,11 | -
514 | CS1SC2-4"-SCI-TIE-IN-099 | CS1SC2 | GS | GAS | NONMETALLIC FLAT GASKET, ARAMID FIBER REINFORCED NBR, ASME B16.21, THK 1/8", CLASS 150, FF | 4,00 | - | - | FF | 150 | 1 | e.a | 0,05 | 0,05 | -
515 | CS1SC2-4"-SCI-TIE-IN-099 | CS1SC2 | BL | BOLT | STUD BOLTS W/2 HVY HEX NUTS, CS, A193 Gr.B7/A194 Gr.2H, ASME B1.1/B18.2.2 | 0,625 | 100mm | - | - | - | 8 | e.a | 0,235 | 1,88 | -
516 | CS1SC2-4"-SCI-TIE-IN-101 | CS1SC2 | FL | WNK | WELD NECK FLANGE, CS, ASTM A105, ASME B16.5, CLASS 150, FF, SCH 30 | 4,00 | - | 30 | FF | 150 | 1 | e.a | 7,11 | 7,11 | -
517 | CS1SC2-4"-SCI-TIE-IN-101 | CS1SC2 | GS | GAS | NONMETALLIC FLAT GASKET, ARAMID FIBER REINFORCED NBR, ASME B16.21, THK 1/8", CLASS 150, FF | 4,00 | - | - | FF | 150 | 1 | e.a | 0,05 | 0,05 | -
518 | CS1SC2-4"-SCI-TIE-IN-101 | CS1SC2 | BL | BOLT | STUD BOLTS W/2 HVY HEX NUTS, CS, A193 Gr.B7/A194 Gr.2H, ASME B1.1/B18.2.2 | 0,625 | 100mm | - | - | - | 8 | e.a | 0,235 | 1,88 | -
519 | CS1SC2-4"-SCI-TIE-IN-103 | CS1SC2 | FL | WNK | WELD NECK FLANGE, CS, ASTM A105, ASME B16.5, CLASS 150, FF, SCH 30 | 4,00 | - | 30 | FF | 150 | 1 | e.a | 7,11 | 7,11 | -
520 | CS1SC2-4"-SCI-TIE-IN-103 | CS1SC2 | GS | GAS | NONMETALLIC FLAT GASKET, ARAMID FIBER REINFORCED NBR, ASME B16.21, THK 1/8", CLASS 150, FF | 4,00 | - | - | FF | 150 | 1 | e.a | 0,05 | 0,05 | -
521 | CS1SC2-4"-SCI-TIE-IN-103 | CS1SC2 | BL | BOLT | STUD BOLTS W/2 HVY HEX NUTS, CS, A193 Gr.B7/A194 Gr.2H, ASME B1.1/B18.2.2 | 0,625 | 100mm | - | - | - | 8 | e.a | 0,235 | 1,88 | -
522 | CS1SC2-4"-SCI-TIE-IN-105 | CS1SC2 | FL | WNK | WELD NECK FLANGE, CS, ASTM A105, ASME B16.5, CLASS 150, FF, SCH 30 | 4,00 | - | 30 | FF | 150 | 1 | e.a | 7,11 | 7,11 | -
523 | CS1SC2-4"-SCI-TIE-IN-105 | CS1SC2 | GS | GAS | NONMETALLIC FLAT GASKET, ARAMID FIBER REINFORCED NBR, ASME B16.21, THK 1/8", CLASS 150, FF | 4,00 | - | - | FF | 150 | 1 | e.a | 0,05 | 0,05 | -
524 | CS1SC2-4"-SCI-TIE-IN-105 | CS1SC2 | BL | BOLT | STUD BOLTS W/2 HVY HEX NUTS, CS, A193 Gr.B7/A194 Gr.2H, ASME B1.1/B18.2.2 | 0,625 | 100mm | - | - | - | 8 | e.a | 0,235 | 1,88 | -
525 | CS1SC2-4"-SCI-TIE-IN-107 | CS1SC2 | FL | WNK | WELD NECK FLANGE, CS, ASTM A105, ASME B16.5, CLASS 150, FF, SCH 30 | 4,00 | - | 30 | FF | 150 | 1 | e.a | 7,11 | 7,11 | -
526 | CS1SC2-4"-SCI-TIE-IN-107 | CS1SC2 | GS | GAS | NONMETALLIC FLAT GASKET, ARAMID FIBER REINFORCED NBR, ASME B16.21, THK 1/8", CLASS 150, FF | 4,00 | - | - | FF | 150 | 1 | e.a | 0,05 | 0,05 | -
527 | CS1SC2-4"-SCI-TIE-IN-107 | CS1SC2 | BL | BOLT | STUD BOLTS W/2 HVY HEX NUTS, CS, A193 Gr.B7/A194 Gr.2H, ASME B1.1/B18.2.2 | 0,625 | 100mm | - | - | - | 8 | e.a | 0,235 | 1,88 | -
528 | CS1SC2-4"-SCI-TIE-IN-109 | CS1SC2 | FL | WNK | WELD NECK FLANGE, CS, ASTM A105, ASME B16.5, CLASS 150, FF, SCH 30 | 4,00 | - | 30 | FF | 150 | 1 | e.a | 7,11 | 7,11 | -
529 | CS1SC2-4"-SCI-TIE-IN-109 | CS1SC2 | GS | GAS | NONMETALLIC FLAT GASKET, ARAMID FIBER REINFORCED NBR, ASME B16.21, THK 1/8", CLASS 150, FF | 4,00 | - | - | FF | 150 | 1 | e.a | 0,05 | 0,05 | -
530 | CS1SC2-4"-SCI-TIE-IN-109 | CS1SC2 | BL | BOLT | STUD BOLTS W/2 HVY HEX NUTS, CS, A193 Gr.B7/A194 Gr.2H, ASME B1.1/B18.2.2 | 0,625 | 100mm | - | - | - | 8 | e.a | 0,235 | 1,88 | -
531 | CS1SC2-4"-SCI-TIE-IN-111 | CS1SC2 | FL | WNK | WELD NECK FLANGE, CS, ASTM A105, ASME B16.5, CLASS 150, FF, SCH 30 | 4,00 | - | 30 | FF | 150 | 1 | e.a | 7,11 | 7,11 | -
532 | CS1SC2-4"-SCI-TIE-IN-111 | CS1SC2 | GS | GAS | NONMETALLIC FLAT GASKET, ARAMID FIBER REINFORCED NBR, ASME B16.21, THK 1/8", CLASS 150, FF | 4,00 | - | - | FF | 150 | 1 | e.a | 0,05 | 0,05 | -
533 | CS1SC2-4"-SCI-TIE-IN-111 | CS1SC2 | BL | BOLT | STUD BOLTS W/2 HVY HEX NUTS, CS, A193 Gr.B7/A194 Gr.2H, ASME B1.1/B18.2.2 | 0,625 | 100mm | - | - | - | 8 | e.a | 0,235 | 1,88 | -
534 | CS1SC2-4"-SCI-TIE-IN-113 | CS1SC2 | FL | WNK | WELD NECK FLANGE, CS, ASTM A105, ASME B16.5, CLASS 150, FF, SCH 30 | 4,00 | - | 30 | FF | 150 | 1 | e.a | 7,11 | 7,11 | -
535 | CS1SC2-4"-SCI-TIE-IN-113 | CS1SC2 | GS | GAS | NONMETALLIC FLAT GASKET, ARAMID FIBER REINFORCED NBR, ASME B16.21, THK 1/8", CLASS 150, FF | 4,00 | - | - | FF | 150 | 1 | e.a | 0,05 | 0,05 | -
536 | CS1SC2-4"-SCI-TIE-IN-113 | CS1SC2 | BL | BOLT | STUD BOLTS W/2 HVY HEX NUTS, CS, A193 Gr.B7/A194 Gr.2H, ASME B1.1/B18.2.2 | 0,625 | 100mm | - | - | - | 8 | e.a | 0,235 | 1,88 | -
537 | CS1SC2-4"-SCI-TIE-IN-115 | CS1SC2 | FL | WNK | WELD NECK FLANGE, CS, ASTM A105, ASME B16.5, CLASS 150, FF, SCH 30 | 4,00 | - | 30 | FF | 150 | 1 | e.a | 7,11 | 7,11 | -
538 | CS1SC2-4"-SCI-TIE-IN-115 | CS1SC2 | GS | GAS | NONMETALLIC FLAT GASKET, ARAMID FIBER REINFORCED NBR, ASME B16.21, THK 1/8", CLASS 150, FF | 4,00 | - | - | FF | 150 | 1 | e.a | 0,05 | 0,05 | -
539 | CS1SC2-4"-SCI-TIE-IN-115 | CS1SC2 | BL | BOLT | STUD BOLTS W/2 HVY HEX NUTS, CS, A193 Gr.B7/A194 Gr.2H, ASME B1.1/B18.2.2 | 0,625 | 100mm | - | - | - | 8 | e.a | 0,235 | 1,88 | -
540 | CS1SC2-4"-SCI-TIE-IN-117 | CS1SC2 | FL | WNK | WELD NECK FLANGE, CS, ASTM A105, ASME B16.5, CLASS 150, FF, SCH 30 | 4,00 | - | 30 | FF | 150 | 1 | e.a | 7,11 | 7,11 | -
541 | CS1SC2-4"-SCI-TIE-IN-117 | CS1SC2 | GS | GAS | NONMETALLIC FLAT GASKET, ARAMID FIBER REINFORCED NBR, ASME B16.21, THK 1/8", CLASS 150, FF | 4,00 | - | - | FF | 150 | 1 | e.a | 0,05 | 0,05 | -
542 | CS1SC2-4"-SCI-TIE-IN-117 | CS1SC2 | BL | BOLT | STUD BOLTS W/2 HVY HEX NUTS, CS, A193 Gr.B7/A194 Gr.2H, ASME B1.1/B18.2.2 | 0,625 | 100mm | - | - | - | 8 | e.a | 0,235 | 1,88 | -
543 | CS1SC2-4"-SCI-TIE-IN-119 | CS1SC2 | FL | WNK | WELD NECK FLANGE, CS, ASTM A105, ASME B16.5, CLASS 150, FF, SCH 30 | 4,00 | - | 30 | FF | 150 | 1 | e.a | 7,11 | 7,11 | -
544 | CS1SC2-4"-SCI-TIE-IN-119 | CS1SC2 | GS | GAS | NONMETALLIC FLAT GASKET, ARAMID FIBER REINFORCED NBR, ASME B16.21, THK 1/8", CLASS 150, FF | 4,00 | - | - | FF | 150 | 1 | e.a | 0,05 | 0,05 | -
545 | CS1SC2-4"-SCI-TIE-IN-119 | CS1SC2 | BL | BOLT | STUD BOLTS W/2 HVY HEX NUTS, CS, A193 Gr.B7/A194 Gr.2H, ASME B1.1/B18.2.2 | 0,625 | 100mm | - | - | - | 8 | e.a | 0,235 | 1,88 | -
546 | CS1SC2-4"-SCI-TIE-IN-121 | CS1SC2 | FL | WNK | WELD NECK FLANGE, CS, ASTM A105, ASME B16.5, CLASS 150, FF, SCH 30 | 4,00 | - | 30 | FF | 150 | 1 | e.a | 7,11 | 7,11 | -
547 | CS1SC2-4"-SCI-TIE-IN-121 | CS1SC2 | GS | GAS | NONMETALLIC FLAT GASKET, ARAMID FIBER REINFORCED NBR, ASME B16.21, THK 1/8", CLASS 150, FF | 4,00 | - | - | FF | 150 | 1 | e.a | 0,05 | 0,05 | -
548 | CS1SC2-4"-SCI-TIE-IN-121 | CS1SC2 | BL | BOLT | STUD BOLTS W/2 HVY HEX NUTS, CS, A193 Gr.B7/A194 Gr.2H, ASME B1.1/B18.2.2 | 0,625 | 100mm | - | - | - | 8 | e.a | 0,235 | 1,88 | -
549 | CS1SC2-4"-SCI-TIE-IN-123 | CS1SC2 | FL | WNK | WELD NECK FLANGE, CS, ASTM A105, ASME B16.5, CLASS 150, FF, SCH 30 | 4,00 | - | 30 | FF | 150 | 1 | e.a | 7,11 | 7,11 | -
550 | CS1SC2-4"-SCI-TIE-IN-123 | CS1SC2 | GS | GAS | NONMETALLIC FLAT GASKET, ARAMID FIBER REINFORCED NBR, ASME B16.21, THK 1/8", CLASS 150, FF | 4,00 | - | - | FF | 150 | 1 | e.a | 0,05 | 0,05 | -
551 | CS1SC2-4"-SCI-TIE-IN-123 | CS1SC2 | BL | BOLT | STUD BOLTS W/2 HVY HEX NUTS, CS, A193 Gr.B7/A194 Gr.2H, ASME B1.1/B18.2.2 | 0,625 | 100mm | - | - | - | 8 | e.a | 0,235 | 1,88 | -
552 | CS1SC2-4"-SCI-TIE-IN-125 | CS1SC2 | FL | WNK | WELD NECK FLANGE, CS, ASTM A105, ASME B16.5, CLASS 150, FF, SCH 30 | 4,00 | - | 30 | FF | 150 | 1 | e.a | 7,11 | 7,11 | -
553 | CS1SC2-4"-SCI-TIE-IN-125 | CS1SC2 | GS | GAS | NONMETALLIC FLAT GASKET, ARAMID FIBER REINFORCED NBR, ASME B16.21, THK 1/8", CLASS 150, FF | 4,00 | - | - | FF | 150 | 1 | e.a | 0,05 | 0,05 | -
554 | CS1SC2-4"-SCI-TIE-IN-125 | CS1SC2 | BL | BOLT | STUD BOLTS W/2 HVY HEX NUTS, CS, A193 Gr.B7/A194 Gr.2H, ASME B1.1/B18.2.2 | 0,625 | 100mm | - | - | - | 8 | e.a | 0,235 | 1,88 | -
555 | CS1SC2-4"-SCI-TIE-IN-127 | CS1SC2 | FL | WNK | WELD NECK FLANGE, CS, ASTM A105, ASME B16.5, CLASS 150, FF, SCH 30 | 4,00 | - | 30 | FF | 150 | 1 | e.a | 7,11 | 7,11 | -
556 | CS1SC2-4"-SCI-TIE-IN-127 | CS1SC2 | GS | GAS | NONMETALLIC FLAT GASKET, ARAMID FIBER REINFORCED NBR, ASME B16.21, THK 1/8", CLASS 150, FF | 4,00 | - | - | FF | 150 | 1 | e.a | 0,05 | 0,05 | -
557 | CS1SC2-4"-SCI-TIE-IN-127 | CS1SC2 | BL | BOLT | STUD BOLTS W/2 HVY HEX NUTS, CS, A193 Gr.B7/A194 Gr.2H, ASME B1.1/B18.2.2 | 0,625 | 100mm | - | - | - | 8 | e.a | 0,235 | 1,88 | -
558 | CS1SC2-4"-SCI-TIE-IN-129 | CS1SC2 | FL | WNK | WELD NECK FLANGE, CS, ASTM A105, ASME B16.5, CLASS 150, FF, SCH 30 | 4,00 | - | 30 | FF | 150 | 1 | e.a | 7,11 | 7,11 | -
559 | CS1SC2-4"-SCI-TIE-IN-129 | CS1SC2 | GS | GAS | NONMETALLIC FLAT GASKET, ARAMID FIBER REINFORCED NBR, ASME B16.21, THK 1/8", CLASS 150, FF | 4,00 | - | - | FF | 150 | 1 | e.a | 0,05 | 0,05 | -
560 | CS1SC2-4"-SCI-TIE-IN-129 | CS1SC2 | BL | BOLT | STUD BOLTS W/2 HVY HEX NUTS, CS, A193 Gr.B7/A194 Gr.2H, ASME B1.1/B18.2.2 | 0,625 | 100mm | - | - | - | 8 | e.a | 0,235 | 1,88 | -
561 | CS1SC2-6"-SCI-8-7-014 | CS1SC2 | PP | BE | PIPE, SEAMLESS, CS, ASTM A53 Gr.B, ASME B36.10, BE, SCH 40 | 6,00 | - | 40 | BE | - | 6 | m | 28,26 | 169,56 | -
562 | CS1SC2-6"-SCI-8-7-014 | CS1SC2 | FT | 90L | ELBOW 90 DEG LR, SEAMLESS, CS, ASTM A234 Gr.WPB, ASME B16.9, BW, SCH 40 | 6,00 | - | 40 | BW | - | 4 | e.a | 10,2 | 40,8 | -
563 | CS1SC2-6"-SCI-8-7-014 | CS1SC2 | FT | NIP | NIPPLE, SEAMLESS, CS, ASTM A53 Gr.B, ASME B36.10, TE, SCH XXS L= 100 mm | 0,5 | 100mm | XXS | TE | - | 4 | e.a | 0,26 | 1,04 | -
564 | CS1SC2-6"-SCI-8-7-014 | CS1SC2 | FT | TOL | THREADOLET, CS, ASTM A105, MSS SP-97, TE, CLASS 6000 | 6,00 | 0,5 | - | TE | 6000 | 2 | e.a | 0,14 | 0,28 | -
565 | CS1SC2-6"-SCI-8-7-014 | CS1SC2 | FL | WNK | WELD NECK FLANGE, CS, ASTM A105, ASME B16.5, CLASS 150, FF, SCH 40 | 6,00 | - | 40 | FF | 150 | 6 | e.a | 10,91 | 65,46 | -
566 | CS1SC2-6"-SCI-8-7-014 | CS1SC2 | GS | GAS | NONMETALLIC FLAT GASKET, ARAMID FIBER REINFORCED NBR, ASME B16.21, THK 1/8", CLASS 150, FF | 6,00 | - | - | FF | 150 | 6 | e.a | 0,06 | 0,36 | -
567 | CS1SC2-6"-SCI-8-7-014 | CS1SC2 | BL | BOLT | STUD BOLTS W/2 HVY HEX NUTS, CS, A193 Gr.B7/A194 Gr.2H, ASME B1.1/B18.2.2 | 0,75 | 115mm | - | - | - | 40 | e.a | 0,401 | 16,04 | -
568 | CS1SC2-6"-SCI-8-7-014 | CS1SC2 | BL | BOLT | STUD BOLTS W/2 HVY HEX NUTS, CS, A193 Gr.B7/A194 Gr.2H, ASME B1.1/B18.2.2 | 0,875 | 135mm | - | - | - | 12 | e.a | 0,617 | 7,404 | -
569 | CS1SC2-6"-SCI-8-7-014 | CS1SC2 | VL | GAT | GATE VALVE THD, MSS SP-80, B62 UNS C83600, CL 150, NPTF, B1.20.1, SCREWED BONNET, PKG LUBRICATED FIBER/GRAPH, BRONZE STEM, SEAT RINGS&DISC, S, SOLID WEDGE, STEM OS&Y/RSNRO, HO | 0,5 | - | - | TE | 150 | 2 | e.a | 1,04 | 2,08 | -
570 | CS1SC2-6"-SCI-8-7-014 | CS1SC2 | VL | GAT | GATE VALVE FL, MSS SP-128 TYPE II, A536 Gr 65-45-12, CL 125, FF, B16.1, BB, NON METALLIC FLAT GASKET EPDM, PKG EPDM, SOLID WEDGE, WEDGE DUCTILE IRON EPDM ENCAPSULATED, STEM BRONZE, OS&Y/RSNRO, HO, UL LISTED/FM APPROVED | 6,00 | - | - | FF | 125 | 1 | e.a | 68,00 | 68,00 | -
571 | CS1SC2-6"-SCI-8-7-015 | CS1SC2 | PP | BE | PIPE, SEAMLESS, CS, ASTM A53 Gr.B, ASME B36.10, BE, SCH 40 | 6,00 | - | 40 | BE | - | 5 | m | 28,26 | 141,3 | -
572 | CS1SC2-6"-SCI-8-7-015 | CS1SC2 | FT | 90L | ELBOW 90 DEG LR, SEAMLESS, CS, ASTM A234 Gr.WPB, ASME B16.9, BW, SCH 40 | 6,00 | - | 40 | BW | - | 4 | e.a | 10,2 | 40,8 | -
573 | CS1SC2-6"-SCI-8-7-015 | CS1SC2 | FT | NIP | NIPPLE, SEAMLESS, CS, ASTM A53 Gr.B, ASME B36.10, TE, SCH XXS L= 100 mm | 0,5 | 100mm | XXS | TE | - | 4 | e.a | 0,26 | 1,04 | -
574 | CS1SC2-6"-SCI-8-7-015 | CS1SC2 | FT | TOL | THREADOLET, CS, ASTM A105, MSS SP-97, TE, CLASS 6000 | 6,00 | 0,5 | - | TE | 6000 | 2 | e.a | 0,14 | 0,28 | -
575 | CS1SC2-6"-SCI-8-7-015 | CS1SC2 | FL | WNK | WELD NECK FLANGE, CS, ASTM A105, ASME B16.5, CLASS 150, FF, SCH 40 | 6,00 | - | 40 | FF | 150 | 6 | e.a | 10,91 | 65,46 | -
576 | CS1SC2-6"-SCI-8-7-015 | CS1SC2 | GS | GAS | NONMETALLIC FLAT GASKET, ARAMID FIBER REINFORCED NBR, ASME B16.21, THK 1/8", CLASS 150, FF | 6,00 | - | - | FF | 150 | 6 | e.a | 0,06 | 0,36 | -
577 | CS1SC2-6"-SCI-8-7-015 | CS1SC2 | BL | BOLT | STUD BOLTS W/2 HVY HEX NUTS, CS, A193 Gr.B7/A194 Gr.2H, ASME B1.1/B18.2.2 | 0,75 | 115mm | - | - | - | 48 | e.a | 0,401 | 19,248 | -
578 | CS1SC2-6"-SCI-8-7-015 | CS1SC2 | VL | GAT | GATE VALVE THD, MSS SP-80, B62 UNS C83600, CL 150, NPTF, B1.20.1, SCREWED BONNET, PKG LUBRICATED FIBER/GRAPH, BRONZE STEM, SEAT RINGS&DISC, S, SOLID WEDGE, STEM OS&Y/RSNRO, HO | 0,5 | - | - | TE | 150 | 2 | e.a | 1,04 | 2,08 | -
579 | CS1SC2-6"-SCI-8-7-015 | CS1SC2 | VL | GAT | GATE VALVE FL, MSS SP-128 TYPE II, A536 Gr 65-45-12, CL 125, FF, B16.1, BB, NON METALLIC FLAT GASKET EPDM, PKG EPDM, SOLID WEDGE, WEDGE DUCTILE IRON EPDM ENCAPSULATED, STEM BRONZE, OS&Y/RSNRO, HO, UL LISTED/FM APPROVED | 6,00 | - | - | FF | 125 | 1 | e.a | 68,00 | 68,00 | -
580 | CS1SC2-6"-SCI-8-7-016 | CS1SC2 | PP | BE | PIPE, SEAMLESS, CS, ASTM A53 Gr.B, ASME B36.10, BE, SCH 40 | 6,00 | - | 40 | BE | - | 16 | m | 28,26 | 452,16 | -
581 | CS1SC2-6"-SCI-8-7-016 | CS1SC2 | FT | 90L | ELBOW 90 DEG LR, SEAMLESS, CS, ASTM A234 Gr.WPB, ASME B16.9, BW, SCH 40 | 6,00 | - | 40 | BW | - | 4 | e.a | 10,2 | 40,8 | -
582 | CS1SC2-6"-SCI-8-7-016 | CS1SC2 | FT | NIP | NIPPLE, SEAMLESS, CS, ASTM A53 Gr.B, ASME B36.10, TE, SCH XXS L= 100 mm | 0,5 | 100mm | XXS | TE | - | 4 | e.a | 0,26 | 1,04 | -
583 | CS1SC2-6"-SCI-8-7-016 | CS1SC2 | FT | TOL | THREADOLET, CS, ASTM A105, MSS SP-97, TE, CLASS 6000 | 6,00 | 0,5 | - | TE | 6000 | 2 | e.a | 0,14 | 0,28 | -
584 | CS1SC2-6"-SCI-8-7-016 | CS1SC2 | FL | WNK | WELD NECK FLANGE, CS, ASTM A105, ASME B16.5, CLASS 150, FF, SCH 40 | 6,00 | - | 40 | FF | 150 | 6 | e.a | 10,91 | 65,46 | -
585 | CS1SC2-6"-SCI-8-7-016 | CS1SC2 | GS | GAS | NONMETALLIC FLAT GASKET, ARAMID FIBER REINFORCED NBR, ASME B16.21, THK 1/8", CLASS 150, FF | 6,00 | - | - | FF | 150 | 6 | e.a | 0,06 | 0,36 | -
586 | CS1SC2-6"-SCI-8-7-016 | CS1SC2 | BL | BOLT | STUD BOLTS W/2 HVY HEX NUTS, CS, A193 Gr.B7/A194 Gr.2H, ASME B1.1/B18.2.2 | 0,75 | 115mm | - | - | - | 48 | e.a | 0,401 | 19,248 | -
587 | CS1SC2-6"-SCI-8-7-016 | CS1SC2 | VL | GAT | GATE VALVE THD, MSS SP-80, B62 UNS C83600, CL 150, NPTF, B1.20.1, SCREWED BONNET, PKG LUBRICATED FIBER/GRAPH, BRONZE STEM, SEAT RINGS&DISC, S, SOLID WEDGE, STEM OS&Y/RSNRO, HO | 0,5 | - | - | TE | 150 | 2 | e.a | 1,04 | 2,08 | -
588 | CS1SC2-6"-SCI-8-7-016 | CS1SC2 | VL | GAT | GATE VALVE FL, MSS SP-128 TYPE II, A536 Gr 65-45-12, CL 125, FF, B16.1, BB, NON METALLIC FLAT GASKET EPDM, PKG EPDM, SOLID WEDGE, WEDGE DUCTILE IRON EPDM ENCAPSULATED, STEM BRONZE, OS&Y/RSNRO, HO, UL LISTED/FM APPROVED | 6,00 | - | - | FF | 125 | 1 | e.a | 68,00 | 68,00 | -
589 | CS1SC2-6"-SCI-8-7-017 | CS1SC2 | PP | BE | PIPE, SEAMLESS, CS, ASTM A53 Gr.B, ASME B36.10, BE, SCH 40 | 6,00 | - | 40 | BE | - | 18 | m | 28,26 | 508,68 | -
590 | CS1SC2-6"-SCI-8-7-017 | CS1SC2 | FT | 90L | ELBOW 90 DEG LR, SEAMLESS, CS, ASTM A234 Gr.WPB, ASME B16.9, BW, SCH 40 | 6,00 | - | 40 | BW | - | 4 | e.a | 10,2 | 40,8 | -
591 | CS1SC2-6"-SCI-8-7-017 | CS1SC2 | FT | NIP | NIPPLE, SEAMLESS, CS, ASTM A53 Gr.B, ASME B36.10, TE, SCH XXS L= 100 mm | 0,5 | 100mm | XXS | TE | - | 4 | e.a | 0,26 | 1,04 | -
592 | CS1SC2-6"-SCI-8-7-017 | CS1SC2 | FT | TOL | THREADOLET, CS, ASTM A105, MSS SP-97, TE, CLASS 6000 | 6,00 | 0,5 | - | TE | 6000 | 2 | e.a | 0,14 | 0,28 | -
593 | CS1SC2-6"-SCI-8-7-017 | CS1SC2 | FL | WNK | WELD NECK FLANGE, CS, ASTM A105, ASME B16.5, CLASS 150, FF, SCH 40 | 6,00 | - | 40 | FF | 150 | 6 | e.a | 10,91 | 65,46 | -
594 | CS1SC2-6"-SCI-8-7-017 | CS1SC2 | GS | GAS | NONMETALLIC FLAT GASKET, ARAMID FIBER REINFORCED NBR, ASME B16.21, THK 1/8", CLASS 150, FF | 6,00 | - | - | FF | 150 | 6 | e.a | 0,06 | 0,36 | -
595 | CS1SC2-6"-SCI-8-7-017 | CS1SC2 | BL | BOLT | STUD BOLTS W/2 HVY HEX NUTS, CS, A193 Gr.B7/A194 Gr.2H, ASME B1.1/B18.2.2 | 0,75 | 115mm | - | - | - | 48 | e.a | 0,401 | 19,248 | -
596 | CS1SC2-6"-SCI-8-7-017 | CS1SC2 | VL | GAT | GATE VALVE THD, MSS SP-80, B62 UNS C83600, CL 150, NPTF, B1.20.1, SCREWED BONNET, PKG LUBRICATED FIBER/GRAPH, BRONZE STEM, SEAT RINGS&DISC, S, SOLID WEDGE, STEM OS&Y/RSNRO, HO | 0,5 | - | - | TE | 150 | 2 | e.a | 1,04 | 2,08 | -
597 | CS1SC2-6"-SCI-8-7-017 | CS1SC2 | VL | GAT | GATE VALVE FL, MSS SP-128 TYPE II, A536 Gr 65-45-12, CL 125, FF, B16.1, BB, NON METALLIC FLAT GASKET EPDM, PKG EPDM, SOLID WEDGE, WEDGE DUCTILE IRON EPDM ENCAPSULATED, STEM BRONZE, OS&Y/RSNRO, HO, UL LISTED/FM APPROVED | 6,00 | - | - | FF | 125 | 1 | e.a | 68,00 | 68,00 | -
598 | CS1SC2-6"-SCI-8-7-018 | CS1SC2 | PP | BE | PIPE, SEAMLESS, CS, ASTM A53 Gr.B, ASME B36.10, BE, SCH 40 | 6,00 | - | 40 | BE | - | 8 | m | 28,26 | 226,08 | -
599 | CS1SC2-6"-SCI-8-7-018 | CS1SC2 | FT | 90L | ELBOW 90 DEG LR, SEAMLESS, CS, ASTM A234 Gr.WPB, ASME B16.9, BW, SCH 40 | 6,00 | - | 40 | BW | - | 4 | e.a | 10,2 | 40,8 | -
600 | CS1SC2-6"-SCI-8-7-018 | CS1SC2 | FT | NIP | NIPPLE, SEAMLESS, CS, ASTM A53 Gr.B, ASME B36.10, TE, SCH XXS L= 100 mm | 0,5 | 100mm | XXS | TE | - | 4 | e.a | 0,26 | 1,04 | -
601 | CS1SC2-6"-SCI-8-7-018 | CS1SC2 | FT | TOL | THREADOLET, CS, ASTM A105, MSS SP-97, TE, CLASS 6000 | 6,00 | 0,5 | - | TE | 6000 | 2 | e.a | 0,14 | 0,28 | -
602 | CS1SC2-6"-SCI-8-7-018 | CS1SC2 | FL | WNK | WELD NECK FLANGE, CS, ASTM A105, ASME B16.5, CLASS 150, FF, SCH 40 | 6,00 | - | 40 | FF | 150 | 6 | e.a | 10,91 | 65,46 | -
603 | CS1SC2-6"-SCI-8-7-018 | CS1SC2 | GS | GAS | NONMETALLIC FLAT GASKET, ARAMID FIBER REINFORCED NBR, ASME B16.21, THK 1/8", CLASS 150, FF | 6,00 | - | - | FF | 150 | 6 | e.a | 0,06 | 0,36 | -
604 | CS1SC2-6"-SCI-8-7-018 | CS1SC2 | BL | BOLT | STUD BOLTS W/2 HVY HEX NUTS, CS, A193 Gr.B7/A194 Gr.2H, ASME B1.1/B18.2.2 | 0,75 | 115mm | - | - | - | 48 | e.a | 0,401 | 19,248 | -
605 | CS1SC2-6"-SCI-8-7-018 | CS1SC2 | VL | GAT | GATE VALVE THD, MSS SP-80, B62 UNS C83600, CL 150, NPTF, B1.20.1, SCREWED BONNET, PKG LUBRICATED FIBER/GRAPH, BRONZE STEM, SEAT RINGS&DISC, S, SOLID WEDGE, STEM OS&Y/RSNRO, HO | 0,5 | - | - | TE | 150 | 2 | e.a | 1,04 | 2,08 | -
606 | CS1SC2-6"-SCI-8-7-018 | CS1SC2 | VL | GAT | GATE VALVE FL, MSS SP-128 TYPE II, A536 Gr 65-45-12, CL 125, FF, B16.1, BB, NON METALLIC FLAT GASKET EPDM, PKG EPDM, SOLID WEDGE, WEDGE DUCTILE IRON EPDM ENCAPSULATED, STEM BRONZE, OS&Y/RSNRO, HO, UL LISTED/FM APPROVED | 6,00 | - | - | FF | 125 | 1 | e.a | 68,00 | 68,00 | -
607 | CS1SC2-6"-SCI-8-7-019 | CS1SC2 | PP | BE | PIPE, SEAMLESS, CS, ASTM A53 Gr.B, ASME B36.10, BE, SCH 40 | 6,00 | - | 40 | BE | - | 45 | m | 28,26 | 1271,7 | -
608 | CS1SC2-6"-SCI-8-7-019 | CS1SC2 | FT | 90L | ELBOW 90 DEG LR, SEAMLESS, CS, ASTM A234 Gr.WPB, ASME B16.9, BW, SCH 40 | 6,00 | - | 40 | BW | - | 3 | e.a | 10,2 | 30,6 | -
609 | CS1SC2-6"-SCI-8-7-019 | CS1SC2 | FT | NIP | NIPPLE, SEAMLESS, CS, ASTM A53 Gr.B, ASME B36.10, TE, SCH XXS L= 100 mm | 0,5 | 100mm | XXS | TE | - | 4 | e.a | 0,26 | 1,04 | -
610 | CS1SC2-6"-SCI-8-7-019 | CS1SC2 | FT | RTE | REDUCING TEE, SEAMLESS, CS, ASTM A234 Gr.WPB, ASME B16.9, BW, SCH 20 x 40 | 10,00 | 6 | 20x40 | BW | - | 1 | e.a | 41,00 | 41,00 | -
611 | CS1SC2-6"-SCI-8-7-019 | CS1SC2 | FT | TOL | THREADOLET, CS, ASTM A105, MSS SP-97, TE, CLASS 6000 | 6,00 | 0,5 | - | TE | 6000 | 2 | e.a | 0,14 | 0,28 | -
612 | CS1SC2-6"-SCI-8-7-019 | CS1SC2 | FL | WNK | WELD NECK FLANGE, CS, ASTM A105, ASME B16.5, CLASS 150, FF, SCH 40 | 6,00 | - | 40 | FF | 150 | 5 | e.a | 10,91 | 54,55 | -
613 | CS1SC2-6"-SCI-8-7-019 | CS1SC2 | GS | GAS | NONMETALLIC FLAT GASKET, ARAMID FIBER REINFORCED NBR, ASME B16.21, THK 1/8", CLASS 150, FF | 6,00 | - | - | FF | 150 | 5 | e.a | 0,06 | 0,3 | -
614 | CS1SC2-6"-SCI-8-7-019 | CS1SC2 | BL | BOLT | STUD BOLTS W/2 HVY HEX NUTS, CS, A193 Gr.B7/A194 Gr.2H, ASME B1.1/B18.2.2 | 0,75 | 115mm | - | - | - | 40 | e.a | 0,401 | 16,04 | -
615 | CS1SC2-6"-SCI-8-7-019 | CS1SC2 | VL | GAT | GATE VALVE THD, MSS SP-80, B62 UNS C83600, CL 150, NPTF, B1.20.1, SCREWED BONNET, PKG LUBRICATED FIBER/GRAPH, BRONZE STEM, SEAT RINGS&DISC, S, SOLID WEDGE, STEM OS&Y/RSNRO, HO | 0,5 | - | - | TE | 150 | 2 | e.a | 1,04 | 2,08 | -
616 | CS1SC2-6"-SCI-8-7-019 | CS1SC2 | VL | GAT | GATE VALVE FL, MSS SP-128 TYPE II, A536 Gr 65-45-12, CL 125, FF, B16.1, BB, NON METALLIC FLAT GASKET EPDM, PKG EPDM, SOLID WEDGE, WEDGE DUCTILE IRON EPDM ENCAPSULATED, STEM BRONZE, OS&Y/RSNRO, HO, UL LISTED/FM APPROVED | 6,00 | - | - | FF | 125 | 1 | e.a | 68,00 | 68,00 | -
617 | CS1SC2-6"-SCI-8-7-020 | CS1SC2 | PP | BE | PIPE, SEAMLESS, CS, ASTM A53 Gr.B, ASME B36.10, BE, SCH 40 | 6,00 | - | 40 | BE | - | 12 | m | 28,26 | 339,12 | -
618 | CS1SC2-6"-SCI-8-7-020 | CS1SC2 | FT | 45L | ELBOW 45 DEG LR, SEAMLESS, CS, ASTM A234 Gr.WPB, ASME B16.9, BW, SCH 40 | 6,00 | - | 40 | BW | - | 1 | e.a | 5,1 | 5,1 | -
619 | CS1SC2-6"-SCI-8-7-020 | CS1SC2 | FT | 90L | ELBOW 90 DEG LR, SEAMLESS, CS, ASTM A234 Gr.WPB, ASME B16.9, BW, SCH 40 | 6,00 | - | 40 | BW | - | 4 | e.a | 10,2 | 40,8 | -
620 | CS1SC2-6"-SCI-8-7-020 | CS1SC2 | FT | NIP | NIPPLE, SEAMLESS, CS, ASTM A53 Gr.B, ASME B36.10, TE, SCH XXS L= 100 mm | 0,5 | 100mm | XXS | TE | - | 4 | e.a | 0,26 | 1,04 | -
621 | CS1SC2-6"-SCI-8-7-020 | CS1SC2 | FT | TOL | THREADOLET, CS, ASTM A105, MSS SP-97, TE, CLASS 6000 | 6,00 | 0,5 | - | TE | 6000 | 2 | e.a | 0,14 | 0,28 | -
622 | CS1SC2-6"-SCI-8-7-020 | CS1SC2 | FL | WNK | WELD NECK FLANGE, CS, ASTM A105, ASME B16.5, CLASS 150, FF, SCH 40 | 6,00 | - | 40 | FF | 150 | 6 | e.a | 10,91 | 65,46 | -
623 | CS1SC2-6"-SCI-8-7-020 | CS1SC2 | GS | GAS | NONMETALLIC FLAT GASKET, ARAMID FIBER REINFORCED NBR, ASME B16.21, THK 1/8", CLASS 150, FF | 6,00 | - | - | FF | 150 | 6 | e.a | 0,06 | 0,36 | -
624 | CS1SC2-6"-SCI-8-7-020 | CS1SC2 | BL | BOLT | STUD BOLTS W/2 HVY HEX NUTS, CS, A193 Gr.B7/A194 Gr.2H, ASME B1.1/B18.2.2 | 0,75 | 115mm | - | - | - | 48 | e.a | 0,401 | 19,248 | -
625 | CS1SC2-6"-SCI-8-7-020 | CS1SC2 | VL | GAT | GATE VALVE THD, MSS SP-80, B62 UNS C83600, CL 150, NPTF, B1.20.1, SCREWED BONNET, PKG LUBRICATED FIBER/GRAPH, BRONZE STEM, SEAT RINGS&DISC, S, SOLID WEDGE, STEM OS&Y/RSNRO, HO | 0,5 | - | - | TE | 150 | 2 | e.a | 1,04 | 2,08 | -
626 | CS1SC2-6"-SCI-8-7-020 | CS1SC2 | VL | GAT | GATE VALVE FL, MSS SP-128 TYPE II, A536 Gr 65-45-12, CL 125, FF, B16.1, BB, NON METALLIC FLAT GASKET EPDM, PKG EPDM, SOLID WEDGE, WEDGE DUCTILE IRON EPDM ENCAPSULATED, STEM BRONZE, OS&Y/RSNRO, HO, UL LISTED/FM APPROVED | 6,00 | - | - | FF | 125 | 1 | e.a | 68,00 | 68,00 | -
627 | CS1SC2-6"-SCI-8-7-021 | CS1SC2 | PP | BE | PIPE, SEAMLESS, CS, ASTM A53 Gr.B, ASME B36.10, BE, SCH 40 | 6,00 | - | 40 | BE | - | 15 | m | 28,26 | 423,9 | -
628 | CS1SC2-6"-SCI-8-7-021 | CS1SC2 | FT | 90L | ELBOW 90 DEG LR, SEAMLESS, CS, ASTM A234 Gr.WPB, ASME B16.9, BW, SCH 40 | 6,00 | - | 40 | BW | - | 3 | e.a | 10,2 | 30,6 | -
629 | CS1SC2-6"-SCI-8-7-021 | CS1SC2 | FT | NIP | NIPPLE, SEAMLESS, CS, ASTM A53 Gr.B, ASME B36.10, TE, SCH XXS L= 100 mm | 0,5 | 100mm | XXS | TE | - | 4 | e.a | 0,26 | 1,04 | -
630 | CS1SC2-6"-SCI-8-7-021 | CS1SC2 | FT | RTE | REDUCING TEE, SEAMLESS, CS, ASTM A234 Gr.WPB, ASME B16.9, BW, SCH 20 x 40 | 10,00 | 6 | 20x40 | BW | - | 1 | e.a | 41,00 | 41,00 | -
631 | CS1SC2-6"-SCI-8-7-021 | CS1SC2 | FT | TOL | THREADOLET, CS, ASTM A105, MSS SP-97, TE, CLASS 6000 | 6,00 | 0,5 | - | TE | 6000 | 2 | e.a | 0,14 | 0,28 | -
632 | CS1SC2-6"-SCI-8-7-021 | CS1SC2 | FL | WNK | WELD NECK FLANGE, CS, ASTM A105, ASME B16.5, CLASS 150, FF, SCH 40 | 6,00 | - | 40 | FF | 150 | 5 | e.a | 10,91 | 54,55 | -
633 | CS1SC2-6"-SCI-8-7-021 | CS1SC2 | GS | GAS | NONMETALLIC FLAT GASKET, ARAMID FIBER REINFORCED NBR, ASME B16.21, THK 1/8", CLASS 150, FF | 6,00 | - | - | FF | 150 | 5 | e.a | 0,06 | 0,3 | -
634 | CS1SC2-6"-SCI-8-7-021 | CS1SC2 | BL | BOLT | STUD BOLTS W/2 HVY HEX NUTS, CS, A193 Gr.B7/A194 Gr.2H, ASME B1.1/B18.2.2 | 0,75 | 115mm | - | - | - | 40 | e.a | 0,401 | 16,04 | -
635 | CS1SC2-6"-SCI-8-7-021 | CS1SC2 | VL | GAT | GATE VALVE THD, MSS SP-80, B62 UNS C83600, CL 150, NPTF, B1.20.1, SCREWED BONNET, PKG LUBRICATED FIBER/GRAPH, BRONZE STEM, SEAT RINGS&DISC, S, SOLID WEDGE, STEM OS&Y/RSNRO, HO | 0,5 | - | - | TE | 150 | 2 | e.a | 1,04 | 2,08 | -
636 | CS1SC2-6"-SCI-8-7-021 | CS1SC2 | VL | GAT | GATE VALVE FL, MSS SP-128 TYPE II, A536 Gr 65-45-12, CL 125, FF, B16.1, BB, NON METALLIC FLAT GASKET EPDM, PKG EPDM, SOLID WEDGE, WEDGE DUCTILE IRON EPDM ENCAPSULATED, STEM BRONZE, OS&Y/RSNRO, HO, UL LISTED/FM APPROVED | 6,00 | - | - | FF | 125 | 1 | e.a | 68,00 | 68,00 | -
637 | CS1SC2-6"-SCI-8-7-022 | CS1SC2 | PP | BE | PIPE, SEAMLESS, CS, ASTM A53 Gr.B, ASME B36.10, BE, SCH 40 | 6,00 | - | 40 | BE | - | 14 | m | 28,26 | 395,64 | -
638 | CS1SC2-6"-SCI-8-7-022 | CS1SC2 | FT | 90L | ELBOW 90 DEG LR, SEAMLESS, CS, ASTM A234 Gr.WPB, ASME B16.9, BW, SCH 40 | 6,00 | - | 40 | BW | - | 4 | e.a | 10,2 | 40,8 | -
639 | CS1SC2-6"-SCI-8-7-022 | CS1SC2 | FT | NIP | NIPPLE, SEAMLESS, CS, ASTM A53 Gr.B, ASME B36.10, TE, SCH XXS L= 100 mm | 0,5 | 100mm | XXS | TE | - | 4 | e.a | 0,26 | 1,04 | -
640 | CS1SC2-6"-SCI-8-7-022 | CS1SC2 | FT | TOL | THREADOLET, CS, ASTM A105, MSS SP-97, TE, CLASS 6000 | 6,00 | 0,5 | - | TE | 6000 | 2 | e.a | 0,14 | 0,28 | -
641 | CS1SC2-6"-SCI-8-7-022 | CS1SC2 | FL | WNK | WELD NECK FLANGE, CS, ASTM A105, ASME B16.5, CLASS 150, FF, SCH 40 | 6,00 | - | 40 | FF | 150 | 6 | e.a | 10,91 | 65,46 | -
642 | CS1SC2-6"-SCI-8-7-022 | CS1SC2 | GS | GAS | NONMETALLIC FLAT GASKET, ARAMID FIBER REINFORCED NBR, ASME B16.21, THK 1/8", CLASS 150, FF | 6,00 | - | - | FF | 150 | 6 | e.a | 0,06 | 0,36 | -
643 | CS1SC2-6"-SCI-8-7-022 | CS1SC2 | BL | BOLT | STUD BOLTS W/2 HVY HEX NUTS, CS, A193 Gr.B7/A194 Gr.2H, ASME B1.1/B18.2.2 | 0,75 | 115mm | - | - | - | 48 | e.a | 0,401 | 19,248 | -
644 | CS1SC2-6"-SCI-8-7-022 | CS1SC2 | VL | GAT | GATE VALVE THD, MSS SP-80, B62 UNS C83600, CL 150, NPTF, B1.20.1, SCREWED BONNET, PKG LUBRICATED FIBER/GRAPH, BRONZE STEM, SEAT RINGS&DISC, S, SOLID WEDGE, STEM OS&Y/RSNRO, HO | 0,5 | - | - | TE | 150 | 2 | e.a | 1,04 | 2,08 | -
645 | CS1SC2-6"-SCI-8-7-022 | CS1SC2 | VL | GAT | GATE VALVE FL, MSS SP-128 TYPE II, A536 Gr 65-45-12, CL 125, FF, B16.1, BB, NON METALLIC FLAT GASKET EPDM, PKG EPDM, SOLID WEDGE, WEDGE DUCTILE IRON EPDM ENCAPSULATED, STEM BRONZE, OS&Y/RSNRO, HO, UL LISTED/FM APPROVED | 6,00 | - | - | FF | 125 | 1 | e.a | 68,00 | 68,00 | -
646 | CS1SC2-6"-SCI-8-7-023 | CS1SC2 | PP | BE | PIPE, SEAMLESS, CS, ASTM A53 Gr.B, ASME B36.10, BE, SCH 40 | 6,00 | - | 40 | BE | - | 15 | m | 28,26 | 423,9 | -
647 | CS1SC2-6"-SCI-8-7-023 | CS1SC2 | FT | 90L | ELBOW 90 DEG LR, SEAMLESS, CS, ASTM A234 Gr.WPB, ASME B16.9, BW, SCH 40 | 6,00 | - | 40 | BW | - | 3 | e.a | 10,2 | 30,6 | -
648 | CS1SC2-6"-SCI-8-7-023 | CS1SC2 | FT | NIP | NIPPLE, SEAMLESS, CS, ASTM A53 Gr.B, ASME B36.10, TE, SCH XXS L= 100 mm | 0,5 | 100mm | XXS | TE | - | 4 | e.a | 0,26 | 1,04 | -
649 | CS1SC2-6"-SCI-8-7-023 | CS1SC2 | FT | RTE | REDUCING TEE, SEAMLESS, CS, ASTM A234 Gr.WPB, ASME B16.9, BW, SCH 20 x 40 | 10,00 | 6 | 20x40 | BW | - | 1 | e.a | 41,00 | 41,00 | -
650 | CS1SC2-6"-SCI-8-7-023 | CS1SC2 | FT | TOL | THREADOLET, CS, ASTM A105, MSS SP-97, TE, CLASS 6000 | 6,00 | 0,5 | - | TE | 6000 | 2 | e.a | 0,14 | 0,28 | -
651 | CS1SC2-6"-SCI-8-7-023 | CS1SC2 | FL | BLD | BLIND FLANGE, CS, ASTM A105, ASME B16.5, CLASS 150, FF | 10,00 | - | - | FF | 150 | 1 | e.a | 32,00 | 32,00 | -
652 | CS1SC2-6"-SCI-8-7-023 | CS1SC2 | FL | WNK | WELD NECK FLANGE, CS, ASTM A105, ASME B16.5, CLASS 150, FF, SCH 40 | 6,00 | - | 40 | FF | 150 | 5 | e.a | 10,91 | 54,55 | -
653 | CS1SC2-6"-SCI-8-7-023 | CS1SC2 | FL | WNK | WELD NECK FLANGE, CS, ASTM A105, ASME B16.5, CLASS 150, FF, SCH 20 | 10,00 | - | 20 | FF | 150 | 2 | e.a | 23,57 | 47,14 | -
654 | CS1SC2-6"-SCI-8-7-023 | CS1SC2 | GS | GAS | NONMETALLIC FLAT GASKET, ARAMID FIBER REINFORCED NBR, ASME B16.21, THK 1/8", CLASS 150, FF | 6,00 | - | - | FF | 150 | 5 | e.a | 0,06 | 0,3 | -
655 | CS1SC2-6"-SCI-8-7-023 | CS1SC2 | GS | GAS | NONMETALLIC FLAT GASKET, ARAMID FIBER REINFORCED NBR, ASME B16.21, THK 1/8", CLASS 150, FF | 10,00 | - | - | FF | 150 | 2 | e.a | 0,12 | 0,24 | -
656 | CS1SC2-6"-SCI-8-7-023 | CS1SC2 | BL | BOLT | STUD BOLTS W/2 HVY HEX NUTS, CS, A193 Gr.B7/A194 Gr.2H, ASME B1.1/B18.2.2 | 0,75 | 115mm | - | - | - | 48 | e.a | 0,401 | 19,248 | -
657 | CS1SC2-6"-SCI-8-7-023 | CS1SC2 | BL | BOLT | STUD BOLTS W/2 HVY HEX NUTS, CS, A193 Gr.B7/A194 Gr.2H, ASME B1.1/B18.2.2 | 0,875 | 125mm | - | - | - | 12 | e.a | 0,592 | 7,104 | -
658 | CS1SC2-6"-SCI-8-7-023 | CS1SC2 | VL | GAT | GATE VALVE THD, MSS SP-80, B62 UNS C83600, CL 150, NPTF, B1.20.1, SCREWED BONNET, PKG LUBRICATED FIBER/GRAPH, BRONZE STEM, SEAT RINGS&DISC, S, SOLID WEDGE, STEM OS&Y/RSNRO, HO | 0,5 | - | - | TE | 150 | 2 | e.a | 1,04 | 2,08 | -
659 | CS1SC2-6"-SCI-8-7-023 | CS1SC2 | VL | GAT | GATE VALVE FL, MSS SP-128 TYPE II, A536 Gr 65-45-12, CL 125, FF, B16.1, BB, NON METALLIC FLAT GASKET EPDM, PKG EPDM, SOLID WEDGE, WEDGE DUCTILE IRON EPDM ENCAPSULATED, STEM BRONZE, OS&Y/RSNRO, HO, UL LISTED/FM APPROVED | 6,00 | - | - | FF | 125 | 1 | e.a | 68,00 | 68,00 | -
660 | CS1SC2-6"-SCI-8-7-024 | CS1SC2 | PP | BE | PIPE, SEAMLESS, CS, ASTM A53 Gr.B, ASME B36.10, BE, SCH 40 | 6,00 | - | 40 | BE | - | 35 | m | 28,26 | 989,1 | -
661 | CS1SC2-6"-SCI-8-7-024 | CS1SC2 | PP | BE | PIPE, SEAMLESS, CS, ASTM A53 Gr.B, ASME B36.10, BE, SCH 20 | 10,00 | - | 20 | BE | - | 1 | m | 41,76 | 41,76 | -
662 | CS1SC2-6"-SCI-8-7-024 | CS1SC2 | FT | 90L | ELBOW 90 DEG LR, SEAMLESS, CS, ASTM A234 Gr.WPB, ASME B16.9, BW, SCH 40 | 6,00 | - | 40 | BW | - | 4 | e.a | 10,2 | 40,8 | -
663 | CS1SC2-6"-SCI-8-7-024 | CS1SC2 | FT | NIP | NIPPLE, SEAMLESS, CS, ASTM A53 Gr.B, ASME B36.10, TE, SCH XXS L= 100 mm | 0,5 | 100mm | XXS | TE | - | 4 | e.a | 0,26 | 1,04 | -
664 | CS1SC2-6"-SCI-8-7-024 | CS1SC2 | FT | RTE | REDUCING TEE, SEAMLESS, CS, ASTM A234 Gr.WPB, ASME B16.9, BW, SCH 20 x 40 | 10,00 | 6 | 20x40 | BW | - | 1 | e.a | 41,00 | 41,00 | -
665 | CS1SC2-6"-SCI-8-7-024 | CS1SC2 | FT | TOL | THREADOLET, CS, ASTM A105, MSS SP-97, TE, CLASS 6000 | 6,00 | 0,5 | - | TE | 6000 | 2 | e.a | 0,14 | 0,28 | -
666 | CS1SC2-6"-SCI-8-7-024 | CS1SC2 | FL | BLD | BLIND FLANGE, CS, ASTM A105, ASME B16.5, CLASS 150, FF | 10,00 | - | - | FF | 150 | 1 | e.a | 32,00 | 32,00 | -
667 | CS1SC2-6"-SCI-8-7-024 | CS1SC2 | FL | WNK | WELD NECK FLANGE, CS, ASTM A105, ASME B16.5, CLASS 150, FF, SCH 40 | 6,00 | - | 40 | FF | 150 | 5 | e.a | 10,91 | 54,55 | -
668 | CS1SC2-6"-SCI-8-7-024 | CS1SC2 | FL | WNK | WELD NECK FLANGE, CS, ASTM A105, ASME B16.5, CLASS 150, FF, SCH 20 | 10,00 | - | 20 | FF | 150 | 2 | e.a | 23,57 | 47,14 | -
669 | CS1SC2-6"-SCI-8-7-024 | CS1SC2 | GS | GAS | NONMETALLIC FLAT GASKET, ARAMID FIBER REINFORCED NBR, ASME B16.21, THK 1/8", CLASS 150, FF | 6,00 | - | - | FF | 150 | 5 | e.a | 0,06 | 0,3 | -
670 | CS1SC2-6"-SCI-8-7-024 | CS1SC2 | GS | GAS | NONMETALLIC FLAT GASKET, ARAMID FIBER REINFORCED NBR, ASME B16.21, THK 1/8", CLASS 150, FF | 10,00 | - | - | FF | 150 | 2 | e.a | 0,12 | 0,24 | -
671 | CS1SC2-6"-SCI-8-7-024 | CS1SC2 | BL | BOLT | STUD BOLTS W/2 HVY HEX NUTS, CS, A193 Gr.B7/A194 Gr.2H, ASME B1.1/B18.2.2 | 0,75 | 115mm | - | - | - | 40 | e.a | 0,401 | 16,04 | -
672 | CS1SC2-6"-SCI-8-7-024 | CS1SC2 | BL | BOLT | STUD BOLTS W/2 HVY HEX NUTS, CS, A193 Gr.B7/A194 Gr.2H, ASME B1.1/B18.2.2 | 0,875 | 125mm | - | - | - | 24 | e.a | 0,592 | 14,208 | -
673 | CS1SC2-6"-SCI-8-7-024 | CS1SC2 | VL | GAT | GATE VALVE THD, MSS SP-80, B62 UNS C83600, CL 150, NPTF, B1.20.1, SCREWED BONNET, PKG LUBRICATED FIBER/GRAPH, BRONZE STEM, SEAT RINGS&DISC, S, SOLID WEDGE, STEM OS&Y/RSNRO, HO | 0,5 | - | - | TE | 150 | 2 | e.a | 1,04 | 2,08 | -
674 | CS1SC2-6"-SCI-8-7-024 | CS1SC2 | VL | GAT | GATE VALVE FL, MSS SP-128 TYPE II, A536 Gr 65-45-12, CL 125, FF, B16.1, BB, NON METALLIC FLAT GASKET EPDM, PKG EPDM, SOLID WEDGE, WEDGE DUCTILE IRON EPDM ENCAPSULATED, STEM BRONZE, OS&Y/RSNRO, HO, UL LISTED/FM APPROVED | 6,00 | - | - | FF | 125 | 1 | e.a | 68,00 | 68,00 | -
675 | CS1SC2-6"-SCI-8-7-025 | CS1SC2 | PP | BE | PIPE, SEAMLESS, CS, ASTM A53 Gr.B, ASME B36.10, BE, SCH 40 | 6,00 | - | 40 | BE | - | 11 | m | 28,26 | 310,86 | -
676 | CS1SC2-6"-SCI-8-7-025 | CS1SC2 | FT | 90L | ELBOW 90 DEG LR, SEAMLESS, CS, ASTM A234 Gr.WPB, ASME B16.9, BW, SCH 40 | 6,00 | - | 40 | BW | - | 4 | e.a | 10,2 | 40,8 | -
677 | CS1SC2-6"-SCI-8-7-025 | CS1SC2 | FT | NIP | NIPPLE, SEAMLESS, CS, ASTM A53 Gr.B, ASME B36.10, TE, SCH XXS L= 100 mm | 0,5 | 100mm | XXS | TE | - | 4 | e.a | 0,26 | 1,04 | -
678 | CS1SC2-6"-SCI-8-7-025 | CS1SC2 | FT | TOL | THREADOLET, CS, ASTM A105, MSS SP-97, TE, CLASS 6000 | 6,00 | 0,5 | - | TE | 6000 | 2 | e.a | 0,14 | 0,28 | -
679 | CS1SC2-6"-SCI-8-7-025 | CS1SC2 | FL | WNK | WELD NECK FLANGE, CS, ASTM A105, ASME B16.5, CLASS 150, FF, SCH 40 | 6,00 | - | 40 | FF | 150 | 6 | e.a | 10,91 | 65,46 | -
680 | CS1SC2-6"-SCI-8-7-025 | CS1SC2 | GS | GAS | NONMETALLIC FLAT GASKET, ARAMID FIBER REINFORCED NBR, ASME B16.21, THK 1/8", CLASS 150, FF | 6,00 | - | - | FF | 150 | 6 | e.a | 0,06 | 0,36 | -
681 | CS1SC2-6"-SCI-8-7-025 | CS1SC2 | BL | BOLT | STUD BOLTS W/2 HVY HEX NUTS, CS, A193 Gr.B7/A194 Gr.2H, ASME B1.1/B18.2.2 | 0,75 | 115mm | - | - | - | 48 | e.a | 0,401 | 19,248 | -
682 | CS1SC2-6"-SCI-8-7-025 | CS1SC2 | VL | GAT | GATE VALVE THD, MSS SP-80, B62 UNS C83600, CL 150, NPTF, B1.20.1, SCREWED BONNET, PKG LUBRICATED FIBER/GRAPH, BRONZE STEM, SEAT RINGS&DISC, S, SOLID WEDGE, STEM OS&Y/RSNRO, HO | 0,5 | - | - | TE | 150 | 2 | e.a | 1,04 | 2,08 | -
683 | CS1SC2-6"-SCI-8-7-025 | CS1SC2 | VL | GAT | GATE VALVE FL, MSS SP-128 TYPE II, A536 Gr 65-45-12, CL 125, FF, B16.1, BB, NON METALLIC FLAT GASKET EPDM, PKG EPDM, SOLID WEDGE, WEDGE DUCTILE IRON EPDM ENCAPSULATED, STEM BRONZE, OS&Y/RSNRO, HO, UL LISTED/FM APPROVED | 6,00 | - | - | FF | 125 | 1 | e.a | 68,00 | 68,00 | -
684 | CS1SC2-6"-SCI-8-7-029 | CS1SC2 | PP | BE | PIPE, SEAMLESS, CS, ASTM A53 Gr.B, ASME B36.10, BE, SCH 40 | 6,00 | - | 40 | BE | - | 6 | m | 28,26 | 169,56 | -
685 | CS1SC2-6"-SCI-8-7-029 | CS1SC2 | FT | 90L | ELBOW 90 DEG LR, SEAMLESS, CS, ASTM A234 Gr.WPB, ASME B16.9, BW, SCH 40 | 6,00 | - | 40 | BW | - | 3 | e.a | 10,2 | 30,6 | -
686 | CS1SC2-6"-SCI-8-7-029 | CS1SC2 | FT | CRE | CONCENTRIC REDUCER, SEAMLESS, CS, ASTM A234 Gr.WPB, ASME B16.9, BW, SCH 40 x 30 | 6,00 | 3 | 40x30 | BW | - | 1 | e.a | 3,9 | 3,9 | -
687 | CS1SC2-6"-SCI-8-7-029 | CS1SC2 | FT | NIP | NIPPLE, SEAMLESS, CS, ASTM A53 Gr.B, ASME B36.10, TE, SCH 160 L= 100 mm | 0,75 | 100mm | 160 | TE | - | 1 | e.a | 0,29 | 0,29 | -
688 | CS1SC2-6"-SCI-8-7-029 | CS1SC2 | FT | NIP | NIPPLE, SEAMLESS, CS, ASTM A53 Gr.B, ASME B36.10, BExTE, SCH 160 L= 100 mm | 2,00 | 100mm | 160 | BExTE | - | 1 | e.a | 1,11 | 1,11 | -
689 | CS1SC2-6"-SCI-8-7-029 | CS1SC2 | FT | RTE | REDUCING TEE, SEAMLESS, CS, ASTM A234 Gr.WPB, ASME B16.9, BW, SCH 40 x 30 | 6,00 | 3 | 40x30 | BW | - | 1 | e.a | 16,00 | 16,00 | -
690 | CS1SC2-6"-SCI-8-7-029 | CS1SC2 | FT | RTE | REDUCING TEE, SEAMLESS, CS, ASTM A234 Gr.WPB, ASME B16.9, BW, SCH 40 x 30 | 6,00 | 4 | 40x30 | BW | - | 1 | e.a | 16,00 | 16,00 | -
691 | CS1SC2-6"-SCI-8-7-029 | CS1SC2 | FT | TEE | STRAIGHT TEE, SEAMLESS, CS, ASTM A234 Gr.WPB, ASME B16.9, BW, SCH 40 | 6,00 | - | 40 | BW | - | 2 | e.a | 16,48 | 32,96 | -
692 | CS1SC2-6"-SCI-8-7-029 | CS1SC2 | FT | TOL | THREADOLET, CS, ASTM A105, MSS SP-97, TE, CLASS 3000 | 6,00 | 0,75 | - | TE | 3000 | 1 | e.a | 0,15 | 0,15 | -
693 | CS1SC2-6"-SCI-8-7-029 | CS1SC2 | FT | WOL | WELDOLET, CS, ASTM A105, MSS SP-97, BW, SCH 80 | 6,00 | 2 | 40x80 | BW | - | 1 | e.a | 0,79 | 0,79 | -
694 | CS1SC2-6"-SCI-8-7-029 | CS1SC2 | FL | BLD | BLIND FLANGE, CS, ASTM A105, ASME B16.5, CLASS 150, FF | 6,00 | - | - | FF | 150 | 2 | e.a | 11,8 | 23,6 | -
695 | CS1SC2-6"-SCI-8-7-029 | CS1SC2 | FL | WNK | WELD NECK FLANGE, CS, ASTM A105, ASME B16.5, CLASS 150, FF, SCH 30 | 3,00 | - | 30 | FF | 150 | 1 | e.a | 4,97 | 4,97 | -
696 | CS1SC2-6"-SCI-8-7-029 | CS1SC2 | FL | WNK | WELD NECK FLANGE, CS, ASTM A105, ASME B16.5, CLASS 150, FF, SCH 40 | 6,00 | - | 40 | FF | 150 | 2 | e.a | 10,91 | 21,82 | -
697 | CS1SC2-6"-SCI-8-7-029 | CS1SC2 | GS | GAS | NONMETALLIC FLAT GASKET, ARAMID FIBER REINFORCED NBR, ASME B16.21, THK 1/8", CLASS 150, FF | 3,00 | - | - | FF | 150 | 1 | e.a | 0,03 | 0,03 | -
698 | CS1SC2-6"-SCI-8-7-029 | CS1SC2 | GS | GAS | NONMETALLIC FLAT GASKET, ARAMID FIBER REINFORCED NBR, ASME B16.21, THK 1/8", CLASS 150, FF | 6,00 | - | - | FF | 150 | 2 | e.a | 0,06 | 0,12 | -
699 | CS1SC2-6"-SCI-8-7-029 | CS1SC2 | BL | BOLT | STUD BOLTS W/2 HVY HEX NUTS, CS, A193 Gr.B7/A194 Gr.2H, ASME B1.1/B18.2.2 | 0,625 | 100mm | - | - | - | 4 | e.a | 0,235 | 0,94 | -
700 | CS1SC2-6"-SCI-8-7-029 | CS1SC2 | BL | BOLT | STUD BOLTS W/2 HVY HEX NUTS, CS, A193 Gr.B7/A194 Gr.2H, ASME B1.1/B18.2.2 | 0,75 | 115mm | - | - | - | 16 | e.a | 0,401 | 6,416 | -
701 | CS1SC2-6"-SCI-8-7-029 | CS1SC2 | VL | GLB | GLOBE VALVE THD, MSS SP-80, B62 UNS C83600, CL 150, NPTF, B1.20.1, SCREWED BONNET, PKG LUBRICATED FIBER/GRAPH, BRONZE STEM, SEAT RINGS&DISC, SWIVEL PLUG DISC, STEM IS/RSRO, HO, UL LISTED | 0,75 | - | - | TE | 150 | 1 | e.a | 1,06 | 1,06 | -
702 | CS1SC2-6"-SCI-8-7-029 | CS1SC2 | VL | GLB | GLOBE VALVE THD, MSS SP-80, B62 UNS C83600, CL 150, NPTF, B1.20.1, SCREWED BONNET, PKG LUBRICATED FIBER/GRAPH, BRONZE STEM, SEAT RINGS&DISC, SWIVEL PLUG DISC, STEM IS/RSRO, HO, UL LISTED | 2,00 | - | - | TE | 150 | 1 | e.a | 5,7 | 5,7 | -
703 | CS1SC2-6"-SCI-8-7-032 | CS1SC2 | PP | BE | PIPE, SEAMLESS, CS, ASTM A53 Gr.B, ASME B36.10, BE, SCH 40 | 6,00 | - | 40 | BE | - | 136 | m | 28,26 | 3843,36 | -
704 | CS1SC2-6"-SCI-8-7-032 | CS1SC2 | FT | 90L | ELBOW 90 DEG LR, SEAMLESS, CS, ASTM A234 Gr.WPB, ASME B16.9, BW, SCH 80 | 2,00 | - | 80 | BW | - | 1 | e.a | 0,65 | 0,65 | -
705 | CS1SC2-6"-SCI-8-7-032 | CS1SC2 | FT | 90L | ELBOW 90 DEG LR, SEAMLESS, CS, ASTM A234 Gr.WPB, ASME B16.9, BW, SCH 40 | 6,00 | - | 40 | BW | - | 8 | e.a | 10,2 | 81,6 | -
706 | CS1SC2-6"-SCI-8-7-032 | CS1SC2 | FT | CRE | CONCENTRIC REDUCER, SEAMLESS, CS, ASTM A234 Gr.WPB, ASME B16.9, BW, SCH 40 x 30 | 6,00 | 4 | 40x30 | BW | - | 1 | e.a | 3,9 | 3,9 | -
707 | CS1SC2-6"-SCI-8-7-032 | CS1SC2 | FT | NIP | NIPPLE, SEAMLESS, CS, ASTM A53 Gr.B, ASME B36.10, BExTE, SCH 160 L= 100 mm | 2,00 | 100mm | 160 | BExTE | - | 3 | e.a | 1,11 | 3,33 | -
708 | CS1SC2-6"-SCI-8-7-032 | CS1SC2 | FT | WOL | WELDOLET, CS, ASTM A105, MSS SP-97, BW, SCH 80 | 6,00 | 2 | 40x80 | BW | - | 2 | e.a | 0,79 | 1,58 | -
709 | CS1SC2-6"-SCI-8-7-032 | CS1SC2 | FL | WNK | WELD NECK FLANGE, CS, ASTM A105, ASME B16.5, CLASS 150, FF, SCH 40 | 6,00 | - | 40 | FF | 150 | 2 | e.a | 10,91 | 21,82 | -
710 | CS1SC2-6"-SCI-8-7-032 | CS1SC2 | GS | GAS | NONMETALLIC FLAT GASKET, ARAMID FIBER REINFORCED NBR, ASME B16.21, THK 1/8", CLASS 150, FF | 6,00 | - | - | FF | 150 | 3 | e.a | 0,06 | 0,18 | -
711 | CS1SC2-6"-SCI-8-7-032 | CS1SC2 | BL | BOLT | STUD BOLTS W/2 HVY HEX NUTS, CS, A193 Gr.B7/A194 Gr.2H, ASME B1.1/B18.2.2 | 0,75 | 115mm | - | - | - | 24 | e.a | 0,401 | 9,624 | -
712 | CS1SC2-6"-SCI-8-7-032 | CS1SC2 | VL | GAT | GATE VALVE FL, MSS SP-128 TYPE II, A536 Gr 65-45-12, CL 125, FF, B16.1, BB, NON METALLIC FLAT GASKET EPDM, PKG EPDM, SOLID WEDGE, WEDGE DUCTILE IRON EPDM ENCAPSULATED, STEM BRONZE, OS&Y/RSNRO, HO, UL LISTED/FM APPROVED | 6,00 | - | - | FF | 125 | 1 | e.a | 68,00 | 68,00 | -
713 | CS1SC2-6"-SCI-8-7-032 | CS1SC2 | VL | GLB | GLOBE VALVE THD, MSS SP-80, B62 UNS C83600, CL 150, NPTF, B1.20.1, SCREWED BONNET, PKG LUBRICATED FIBER/GRAPH, BRONZE STEM, SEAT RINGS&DISC, SWIVEL PLUG DISC, STEM IS/RSRO, HO, UL LISTED | 2,00 | - | - | TE | 150 | 2 | e.a | 5,7 | 11,4 | -
714 | CS1SC2-6"-SCI-TIE-IN-011/012 | CS1SC2 | PP | BE | PIPE, SEAMLESS, CS, ASTM A53 Gr.B, ASME B36.10, BE, SCH 40 | 6,00 | - | 40 | BE | - | 2 | m | 28,26 | 56,52 | -
715 | CS1SC2-6"-SCI-TIE-IN-011/012 | CS1SC2 | FT | 90L | ELBOW 90 DEG LR, SEAMLESS, CS, ASTM A234 Gr.WPB, ASME B16.9, BW, SCH 80 | 2,00 | - | 80 | BW | - | 1 | e.a | 0,65 | 0,65 | -
716 | CS1SC2-6"-SCI-TIE-IN-011/012 | CS1SC2 | FT | 90L | ELBOW 90 DEG LR, SEAMLESS, CS, ASTM A234 Gr.WPB, ASME B16.9, BW, SCH 40 | 6,00 | - | 40 | BW | - | 2 | e.a | 10,2 | 20,4 | -
717 | CS1SC2-6"-SCI-TIE-IN-011/012 | CS1SC2 | FT | NIP | NIPPLE, SEAMLESS, CS, ASTM A53 Gr.B, ASME B36.10, BExTE, SCH 160 L= 100 mm | 2,00 | 100mm | 160 | BExTE | - | 2 | e.a | 1,11 | 2,22 | -
718 | CS1SC2-6"-SCI-TIE-IN-011/012 | CS1SC2 | FT | WOL | WELDOLET, CS, ASTM A105, MSS SP-97, BW, SCH 80 | 6,00 | 2 | 40x80 | BW | - | 1 | e.a | 0,79 | 0,79 | -
719 | CS1SC2-6"-SCI-TIE-IN-011/012 | CS1SC2 | FL | WNK | WELD NECK FLANGE, CS, ASTM A105, ASME B16.5, CLASS 150, FF, SCH 40 | 6,00 | - | 40 | FF | 150 | 2 | e.a | 10,91 | 21,82 | -
720 | CS1SC2-6"-SCI-TIE-IN-011/012 | CS1SC2 | GS | GAS | NONMETALLIC FLAT GASKET, ARAMID FIBER REINFORCED NBR, ASME B16.21, THK 1/8", CLASS 150, FF | 6,00 | - | - | FF | 150 | 4 | e.a | 0,06 | 0,24 | -
721 | CS1SC2-6"-SCI-TIE-IN-011/012 | CS1SC2 | BL | BOLT | STUD BOLTS W/2 HVY HEX NUTS, CS, A193 Gr.B7/A194 Gr.2H, ASME B1.1/B18.2.2 | 0,75 | 115mm | - | - | - | 32 | e.a | 0,401 | 12,832 | -
722 | CS1SC2-6"-SCI-TIE-IN-011/012 | CS1SC2 | MS | YST | A126 CL B, STRAINER "Y" TYPE., FF B16.1, BLIND FLANGE A105, UL LISTED, MESH 1/4" | 6,00 | - | - | FF | 150 | 1 | e.a | 62,6 | 62,6 | -
723 | CS1SC2-6"-SCI-TIE-IN-011/012 | CS1SC2 | VL | GAT | GATE VALVE FL, MSS SP-128 TYPE II, A536 Gr 65-45-12, CL 125, FF, B16.1, BB, NON METALLIC FLAT GASKET EPDM, PKG EPDM, SOLID WEDGE, WEDGE DUCTILE IRON EPDM ENCAPSULATED, STEM BRONZE, OS&Y/RSNRO, HO, UL LISTED/FM APPROVED | 6,00 | - | - | FF | 125 | 1 | e.a | 68,00 | 68,00 | -
724 | CS1SC2-6"-SCI-TIE-IN-011/012 | CS1SC2 | VL | GLB | GLOBE VALVE THD, MSS SP-80, B62 UNS C83600, CL 150, NPTF, B1.20.1, SCREWED BONNET, PKG LUBRICATED FIBER/GRAPH, BRONZE STEM, SEAT RINGS&DISC, SWIVEL PLUG DISC, STEM IS/RSRO, HO, UL LISTED | 2,00 | - | - | TE | 150 | 1 | e.a | 5,7 | 5,7 | -
725 | CS1SC2-6"-SCI-TIE-IN-014/015 | CS1SC2 | PP | BE | PIPE, SEAMLESS, CS, ASTM A53 Gr.B, ASME B36.10, BE, SCH 40 | 6,00 | - | 40 | BE | - | 2 | m | 28,26 | 56,52 | -
726 | CS1SC2-6"-SCI-TIE-IN-014/015 | CS1SC2 | FT | 90L | ELBOW 90 DEG LR, SEAMLESS, CS, ASTM A234 Gr.WPB, ASME B16.9, BW, SCH 80 | 2,00 | - | 80 | BW | - | 1 | e.a | 0,65 | 0,65 | -
727 | CS1SC2-6"-SCI-TIE-IN-014/015 | CS1SC2 | FT | 90L | ELBOW 90 DEG LR, SEAMLESS, CS, ASTM A234 Gr.WPB, ASME B16.9, BW, SCH 40 | 6,00 | - | 40 | BW | - | 2 | e.a | 10,2 | 20,4 | -
728 | CS1SC2-6"-SCI-TIE-IN-014/015 | CS1SC2 | FT | NIP | NIPPLE, SEAMLESS, CS, ASTM A53 Gr.B, ASME B36.10, BExTE, SCH 160 L= 100 mm | 2,00 | 100mm | 160 | BExTE | - | 2 | e.a | 1,11 | 2,22 | -
729 | CS1SC2-6"-SCI-TIE-IN-014/015 | CS1SC2 | FT | WOL | WELDOLET, CS, ASTM A105, MSS SP-97, BW, SCH 80 | 6,00 | 2 | 40x80 | BW | - | 1 | e.a | 0,79 | 0,79 | -
730 | CS1SC2-6"-SCI-TIE-IN-014/015 | CS1SC2 | FL | WNK | WELD NECK FLANGE, CS, ASTM A105, ASME B16.5, CLASS 150, FF, SCH 40 | 6,00 | - | 40 | FF | 150 | 2 | e.a | 10,91 | 21,82 | -
731 | CS1SC2-6"-SCI-TIE-IN-014/015 | CS1SC2 | GS | GAS | NONMETALLIC FLAT GASKET, ARAMID FIBER REINFORCED NBR, ASME B16.21, THK 1/8", CLASS 150, FF | 6,00 | - | - | FF | 150 | 4 | e.a | 0,06 | 0,24 | -
732 | CS1SC2-6"-SCI-TIE-IN-014/015 | CS1SC2 | BL | BOLT | STUD BOLTS W/2 HVY HEX NUTS, CS, A193 Gr.B7/A194 Gr.2H, ASME B1.1/B18.2.2 | 0,75 | 115mm | - | - | - | 32 | e.a | 0,401 | 12,832 | -
733 | CS1SC2-6"-SCI-TIE-IN-014/015 | CS1SC2 | MS | YST | A126 CL B, STRAINER "Y" TYPE., FF B16.1, BLIND FLANGE A105, UL LISTED, MESH 1/4" | 6,00 | - | - | FF | 150 | 1 | e.a | 62,6 | 62,6 | -
734 | CS1SC2-6"-SCI-TIE-IN-014/015 | CS1SC2 | VL | GAT | GATE VALVE FL, MSS SP-128 TYPE II, A536 Gr 65-45-12, CL 125, FF, B16.1, BB, NON METALLIC FLAT GASKET EPDM, PKG EPDM, SOLID WEDGE, WEDGE DUCTILE IRON EPDM ENCAPSULATED, STEM BRONZE, OS&Y/RSNRO, HO, UL LISTED/FM APPROVED | 6,00 | - | - | FF | 125 | 1 | e.a | 68,00 | 68,00 | -
735 | CS1SC2-6"-SCI-TIE-IN-014/015 | CS1SC2 | VL | GLB | GLOBE VALVE THD, MSS SP-80, B62 UNS C83600, CL 150, NPTF, B1.20.1, SCREWED BONNET, PKG LUBRICATED FIBER/GRAPH, BRONZE STEM, SEAT RINGS&DISC, SWIVEL PLUG DISC, STEM IS/RSRO, HO, UL LISTED | 2,00 | - | - | TE | 150 | 1 | e.a | 5,7 | 5,7 | -
736 | CS1SC2-6"-SCI-TIE-IN-020 | CS1SC2 | PP | BE | PIPE, SEAMLESS, CS, ASTM A53 Gr.B, ASME B36.10, BE, SCH 40 | 6,00 | - | 40 | BE | - | 5 | m | 28,26 | 141,3 | -
737 | CS1SC2-6"-SCI-TIE-IN-020 | CS1SC2 | FT | 90L | ELBOW 90 DEG LR, SEAMLESS, CS, ASTM A234 Gr.WPB, ASME B16.9, BW, SCH 40 | 6,00 | - | 40 | BW | - | 4 | e.a | 10,2 | 40,8 | -
738 | CS1SC2-6"-SCI-TIE-IN-020 | CS1SC2 | FT | NIP | NIPPLE, SEAMLESS, CS, ASTM A53 Gr.B, ASME B36.10, TE, SCH XXS L= 100 mm | 0,5 | 100mm | XXS | TE | - | 4 | e.a | 0,26 | 1,04 | -
739 | CS1SC2-6"-SCI-TIE-IN-020 | CS1SC2 | FT | TOL | THREADOLET, CS, ASTM A105, MSS SP-97, TE, CLASS 6000 | 6,00 | 0,5 | - | TE | 6000 | 2 | e.a | 0,14 | 0,28 | -
740 | CS1SC2-6"-SCI-TIE-IN-020 | CS1SC2 | FL | WNK | WELD NECK FLANGE, CS, ASTM A105, ASME B16.5, CLASS 150, FF, SCH 40 | 6,00 | - | 40 | FF | 150 | 6 | e.a | 10,91 | 65,46 | -
741 | CS1SC2-6"-SCI-TIE-IN-020 | CS1SC2 | GS | GAS | NONMETALLIC FLAT GASKET, ARAMID FIBER REINFORCED NBR, ASME B16.21, THK 1/8", CLASS 150, FF | 6,00 | - | - | FF | 150 | 6 | e.a | 0,06 | 0,36 | -
742 | CS1SC2-6"-SCI-TIE-IN-020 | CS1SC2 | BL | BOLT | STUD BOLTS W/2 HVY HEX NUTS, CS, A193 Gr.B7/A194 Gr.2H, ASME B1.1/B18.2.2 | 0,75 | 115mm | - | - | - | 48 | e.a | 0,401 | 19,248 | -
743 | CS1SC2-6"-SCI-TIE-IN-020 | CS1SC2 | VL | GAT | GATE VALVE THD, MSS SP-80, B62 UNS C83600, CL 150, NPTF, B1.20.1, SCREWED BONNET, PKG LUBRICATED FIBER/GRAPH, BRONZE STEM, SEAT RINGS&DISC, S, SOLID WEDGE, STEM OS&Y/RSNRO, HO | 0,5 | - | - | TE | 150 | 2 | e.a | 1,04 | 2,08 | -
744 | CS1SC2-6"-SCI-TIE-IN-020 | CS1SC2 | VL | GAT | GATE VALVE FL, MSS SP-128 TYPE II, A536 Gr 65-45-12, CL 125, FF, B16.1, BB, NON METALLIC FLAT GASKET EPDM, PKG EPDM, SOLID WEDGE, WEDGE DUCTILE IRON EPDM ENCAPSULATED, STEM BRONZE, OS&Y/RSNRO, HO, UL LISTED/FM APPROVED | 6,00 | - | - | FF | 125 | 1 | e.a | 68,00 | 68,00 | -
745 | CS1SC2-6"-SCI-TIE-IN-021/022 | CS1SC2 | PP | BE | PIPE, SEAMLESS, CS, ASTM A53 Gr.B, ASME B36.10, BE, SCH 40 | 6,00 | - | 40 | BE | - | 2 | m | 28,26 | 56,52 | -
746 | CS1SC2-6"-SCI-TIE-IN-021/022 | CS1SC2 | FT | 90L | ELBOW 90 DEG LR, SEAMLESS, CS, ASTM A234 Gr.WPB, ASME B16.9, BW, SCH 80 | 2,00 | - | 80 | BW | - | 1 | e.a | 0,65 | 0,65 | -
747 | CS1SC2-6"-SCI-TIE-IN-021/022 | CS1SC2 | FT | 90L | ELBOW 90 DEG LR, SEAMLESS, CS, ASTM A234 Gr.WPB, ASME B16.9, BW, SCH 40 | 6,00 | - | 40 | BW | - | 2 | e.a | 10,2 | 20,4 | -
748 | CS1SC2-6"-SCI-TIE-IN-021/022 | CS1SC2 | FT | NIP | NIPPLE, SEAMLESS, CS, ASTM A53 Gr.B, ASME B36.10, BExTE, SCH 160 L= 100 mm | 2,00 | 100mm | 160 | BExTE | - | 2 | e.a | 1,11 | 2,22 | -
749 | CS1SC2-6"-SCI-TIE-IN-021/022 | CS1SC2 | FT | WOL | WELDOLET, CS, ASTM A105, MSS SP-97, BW, SCH 80 | 6,00 | 2 | 40x80 | BW | - | 1 | e.a | 0,79 | 0,79 | -
750 | CS1SC2-6"-SCI-TIE-IN-021/022 | CS1SC2 | FL | WNK | WELD NECK FLANGE, CS, ASTM A105, ASME B16.5, CLASS 150, FF, SCH 40 | 6,00 | - | 40 | FF | 150 | 2 | e.a | 10,91 | 21,82 | -
751 | CS1SC2-6"-SCI-TIE-IN-021/022 | CS1SC2 | GS | GAS | NONMETALLIC FLAT GASKET, ARAMID FIBER REINFORCED NBR, ASME B16.21, THK 1/8", CLASS 150, FF | 6,00 | - | - | FF | 150 | 4 | e.a | 0,06 | 0,24 | -
752 | CS1SC2-6"-SCI-TIE-IN-021/022 | CS1SC2 | BL | BOLT | STUD BOLTS W/2 HVY HEX NUTS, CS, A193 Gr.B7/A194 Gr.2H, ASME B1.1/B18.2.2 | 0,75 | 115mm | - | - | - | 32 | e.a | 0,401 | 12,832 | -
753 | CS1SC2-6"-SCI-TIE-IN-021/022 | CS1SC2 | MS | YST | A126 CL B, STRAINER "Y" TYPE., FF B16.1, BLIND FLANGE A105, UL LISTED, MESH 1/4" | 6,00 | - | - | FF | 150 | 1 | e.a | 62,6 | 62,6 | -
754 | CS1SC2-6"-SCI-TIE-IN-021/022 | CS1SC2 | VL | GAT | GATE VALVE FL, MSS SP-128 TYPE II, A536 Gr 65-45-12, CL 125, FF, B16.1, BB, NON METALLIC FLAT GASKET EPDM, PKG EPDM, SOLID WEDGE, WEDGE DUCTILE IRON EPDM ENCAPSULATED, STEM BRONZE, OS&Y/RSNRO, HO, UL LISTED/FM APPROVED | 6,00 | - | - | FF | 125 | 1 | e.a | 68,00 | 68,00 | -
755 | CS1SC2-6"-SCI-TIE-IN-021/022 | CS1SC2 | VL | GLB | GLOBE VALVE THD, MSS SP-80, B62 UNS C83600, CL 150, NPTF, B1.20.1, SCREWED BONNET, PKG LUBRICATED FIBER/GRAPH, BRONZE STEM, SEAT RINGS&DISC, SWIVEL PLUG DISC, STEM IS/RSRO, HO, UL LISTED | 2,00 | - | - | TE | 150 | 1 | e.a | 5,7 | 5,7 | -
756 | CS1SC2-6"-SCI-TIE-IN-027 | CS1SC2 | PP | BE | PIPE, SEAMLESS, CS, ASTM A53 Gr.B, ASME B36.10, BE, SCH 40 | 6,00 | - | 40 | BE | - | 5 | m | 28,26 | 141,3 | -
757 | CS1SC2-6"-SCI-TIE-IN-027 | CS1SC2 | FT | 90L | ELBOW 90 DEG LR, SEAMLESS, CS, ASTM A234 Gr.WPB, ASME B16.9, BW, SCH 40 | 6,00 | - | 40 | BW | - | 4 | e.a | 10,2 | 40,8 | -
758 | CS1SC2-6"-SCI-TIE-IN-027 | CS1SC2 | FT | NIP | NIPPLE, SEAMLESS, CS, ASTM A53 Gr.B, ASME B36.10, TE, SCH XXS L= 100 mm | 0,5 | 100mm | XXS | TE | - | 4 | e.a | 0,26 | 1,04 | -
759 | CS1SC2-6"-SCI-TIE-IN-027 | CS1SC2 | FT | TOL | THREADOLET, CS, ASTM A105, MSS SP-97, TE, CLASS 6000 | 6,00 | 0,5 | - | TE | 6000 | 2 | e.a | 0,14 | 0,28 | -
760 | CS1SC2-6"-SCI-TIE-IN-027 | CS1SC2 | FL | WNK | WELD NECK FLANGE, CS, ASTM A105, ASME B16.5, CLASS 150, FF, SCH 40 | 6,00 | - | 40 | FF | 150 | 6 | e.a | 10,91 | 65,46 | -
761 | CS1SC2-6"-SCI-TIE-IN-027 | CS1SC2 | GS | GAS | NONMETALLIC FLAT GASKET, ARAMID FIBER REINFORCED NBR, ASME B16.21, THK 1/8", CLASS 150, FF | 6,00 | - | - | FF | 150 | 6 | e.a | 0,06 | 0,36 | -
762 | CS1SC2-6"-SCI-TIE-IN-027 | CS1SC2 | BL | BOLT | STUD BOLTS W/2 HVY HEX NUTS, CS, A193 Gr.B7/A194 Gr.2H, ASME B1.1/B18.2.2 | 0,75 | 115mm | - | - | - | 48 | e.a | 0,401 | 19,248 | -
763 | CS1SC2-6"-SCI-TIE-IN-027 | CS1SC2 | VL | GAT | GATE VALVE THD, MSS SP-80, B62 UNS C83600, CL 150, NPTF, B1.20.1, SCREWED BONNET, PKG LUBRICATED FIBER/GRAPH, BRONZE STEM, SEAT RINGS&DISC, S, SOLID WEDGE, STEM OS&Y/RSNRO, HO | 0,5 | - | - | TE | 150 | 2 | e.a | 1,04 | 2,08 | -
764 | CS1SC2-6"-SCI-TIE-IN-027 | CS1SC2 | VL | GAT | GATE VALVE FL, MSS SP-128 TYPE II, A536 Gr 65-45-12, CL 125, FF, B16.1, BB, NON METALLIC FLAT GASKET EPDM, PKG EPDM, SOLID WEDGE, WEDGE DUCTILE IRON EPDM ENCAPSULATED, STEM BRONZE, OS&Y/RSNRO, HO, UL LISTED/FM APPROVED | 6,00 | - | - | FF | 125 | 1 | e.a | 68,00 | 68,00 | -
765 | CS1SC2-6"-SCI-TIE-IN-030/031 | CS1SC2 | PP | BE | PIPE, SEAMLESS, CS, ASTM A53 Gr.B, ASME B36.10, BE, SCH 40 | 6,00 | - | 40 | BE | - | 2 | m | 28,26 | 56,52 | -
766 | CS1SC2-6"-SCI-TIE-IN-030/031 | CS1SC2 | FT | 90L | ELBOW 90 DEG LR, SEAMLESS, CS, ASTM A234 Gr.WPB, ASME B16.9, BW, SCH 80 | 2,00 | - | 80 | BW | - | 1 | e.a | 0,65 | 0,65 | -
767 | CS1SC2-6"-SCI-TIE-IN-030/031 | CS1SC2 | FT | 90L | ELBOW 90 DEG LR, SEAMLESS, CS, ASTM A234 Gr.WPB, ASME B16.9, BW, SCH 40 | 6,00 | - | 40 | BW | - | 2 | e.a | 10,2 | 20,4 | -
768 | CS1SC2-6"-SCI-TIE-IN-030/031 | CS1SC2 | FT | NIP | NIPPLE, SEAMLESS, CS, ASTM A53 Gr.B, ASME B36.10, BExTE, SCH 160 L= 100 mm | 2,00 | 100mm | 160 | BExTE | - | 2 | e.a | 1,11 | 2,22 | -
769 | CS1SC2-6"-SCI-TIE-IN-030/031 | CS1SC2 | FT | WOL | WELDOLET, CS, ASTM A105, MSS SP-97, BW, SCH 80 | 6,00 | 2 | 40x80 | BW | - | 1 | e.a | 0,79 | 0,79 | -
770 | CS1SC2-6"-SCI-TIE-IN-030/031 | CS1SC2 | FL | WNK | WELD NECK FLANGE, CS, ASTM A105, ASME B16.5, CLASS 150, FF, SCH 40 | 6,00 | - | 40 | FF | 150 | 2 | e.a | 10,91 | 21,82 | -
771 | CS1SC2-6"-SCI-TIE-IN-030/031 | CS1SC2 | GS | GAS | NONMETALLIC FLAT GASKET, ARAMID FIBER REINFORCED NBR, ASME B16.21, THK 1/8", CLASS 150, FF | 6,00 | - | - | FF | 150 | 4 | e.a | 0,06 | 0,24 | -
772 | CS1SC2-6"-SCI-TIE-IN-030/031 | CS1SC2 | BL | BOLT | STUD BOLTS W/2 HVY HEX NUTS, CS, A193 Gr.B7/A194 Gr.2H, ASME B1.1/B18.2.2 | 0,75 | 115mm | - | - | - | 32 | e.a | 0,401 | 12,832 | -
773 | CS1SC2-6"-SCI-TIE-IN-030/031 | CS1SC2 | MS | YST | A126 CL B, STRAINER "Y" TYPE., FF B16.1, BLIND FLANGE A105, UL LISTED, MESH 1/4" | 6,00 | - | - | FF | 150 | 1 | e.a | 62,6 | 62,6 | -
774 | CS1SC2-6"-SCI-TIE-IN-030/031 | CS1SC2 | VL | GAT | GATE VALVE FL, MSS SP-128 TYPE II, A536 Gr 65-45-12, CL 125, FF, B16.1, BB, NON METALLIC FLAT GASKET EPDM, PKG EPDM, SOLID WEDGE, WEDGE DUCTILE IRON EPDM ENCAPSULATED, STEM BRONZE, OS&Y/RSNRO, HO, UL LISTED/FM APPROVED | 6,00 | - | - | FF | 125 | 1 | e.a | 68,00 | 68,00 | -
775 | CS1SC2-6"-SCI-TIE-IN-030/031 | CS1SC2 | VL | GLB | GLOBE VALVE THD, MSS SP-80, B62 UNS C83600, CL 150, NPTF, B1.20.1, SCREWED BONNET, PKG LUBRICATED FIBER/GRAPH, BRONZE STEM, SEAT RINGS&DISC, SWIVEL PLUG DISC, STEM IS/RSRO, HO, UL LISTED | 2,00 | - | - | TE | 150 | 1 | e.a | 5,7 | 5,7 | -
776 | CS1SC2-6"-SCI-TIE-IN-040 | CS1SC2 | FL | BLD | BLIND FLANGE, CS, ASTM A105, ASME B16.5, CLASS 150, FF | 6,00 | - | - | FF | 150 | 1 | e.a | 11,8 | 11,8 | -
777 | CS1SC2-6"-SCI-TIE-IN-040 | CS1SC2 | GS | GAS | NONMETALLIC FLAT GASKET, ARAMID FIBER REINFORCED NBR, ASME B16.21, THK 1/8", CLASS 150, FF | 6,00 | - | - | FF | 150 | 1 | e.a | 0,06 | 0,06 | -
778 | CS1SC2-6"-SCI-TIE-IN-040 | CS1SC2 | BL | BOLT | STUD BOLTS W/2 HVY HEX NUTS, CS, A193 Gr.B7/A194 Gr.2H, ASME B1.1/B18.2.2 | 0,75 | 115mm | - | - | - | 8 | e.a | 0,401 | 3,208 | -
779 | CS1SC2-6"-SCI-TIE-IN-047 | CS1SC2 | PP | BE | PIPE, SEAMLESS, CS, ASTM A53 Gr.B, ASME B36.10, BE, SCH 40 | 6,00 | - | 40 | BE | - | 5 | m | 28,26 | 141,3 | -
780 | CS1SC2-6"-SCI-TIE-IN-047 | CS1SC2 | FT | 90L | ELBOW 90 DEG LR, SEAMLESS, CS, ASTM A234 Gr.WPB, ASME B16.9, BW, SCH 40 | 6,00 | - | 40 | BW | - | 4 | e.a | 10,2 | 40,8 | -
781 | CS1SC2-6"-SCI-TIE-IN-047 | CS1SC2 | FT | NIP | NIPPLE, SEAMLESS, CS, ASTM A53 Gr.B, ASME B36.10, TE, SCH XXS L= 100 mm | 0,5 | 100mm | XXS | TE | - | 4 | e.a | 0,26 | 1,04 | -
782 | CS1SC2-6"-SCI-TIE-IN-047 | CS1SC2 | FT | TOL | THREADOLET, CS, ASTM A105, MSS SP-97, TE, CLASS 6000 | 6,00 | 0,5 | - | TE | 6000 | 2 | e.a | 0,14 | 0,28 | -
783 | CS1SC2-6"-SCI-TIE-IN-047 | CS1SC2 | FL | WNK | WELD NECK FLANGE, CS, ASTM A105, ASME B16.5, CLASS 150, FF, SCH 40 | 6,00 | - | 40 | FF | 150 | 6 | e.a | 10,91 | 65,46 | -
784 | CS1SC2-6"-SCI-TIE-IN-047 | CS1SC2 | GS | GAS | NONMETALLIC FLAT GASKET, ARAMID FIBER REINFORCED NBR, ASME B16.21, THK 1/8", CLASS 150, FF | 6,00 | - | - | FF | 150 | 6 | e.a | 0,06 | 0,36 | -
785 | CS1SC2-6"-SCI-TIE-IN-047 | CS1SC2 | BL | BOLT | STUD BOLTS W/2 HVY HEX NUTS, CS, A193 Gr.B7/A194 Gr.2H, ASME B1.1/B18.2.2 | 0,75 | 115mm | - | - | - | 48 | e.a | 0,401 | 19,248 | -
786 | CS1SC2-6"-SCI-TIE-IN-047 | CS1SC2 | VL | GAT | GATE VALVE THD, MSS SP-80, B62 UNS C83600, CL 150, NPTF, B1.20.1, SCREWED BONNET, PKG LUBRICATED FIBER/GRAPH, BRONZE STEM, SEAT RINGS&DISC, S, SOLID WEDGE, STEM OS&Y/RSNRO, HO | 0,5 | - | - | TE | 150 | 2 | e.a | 1,04 | 2,08 | -
787 | CS1SC2-6"-SCI-TIE-IN-047 | CS1SC2 | VL | GAT | GATE VALVE FL, MSS SP-128 TYPE II, A536 Gr 65-45-12, CL 125, FF, B16.1, BB, NON METALLIC FLAT GASKET EPDM, PKG EPDM, SOLID WEDGE, WEDGE DUCTILE IRON EPDM ENCAPSULATED, STEM BRONZE, OS&Y/RSNRO, HO, UL LISTED/FM APPROVED | 6,00 | - | - | FF | 125 | 1 | e.a | 68,00 | 68,00 | -
788 | CS1SC2-6"-SCI-TIE-IN-050 | CS1SC2 | PP | BE | PIPE, SEAMLESS, CS, ASTM A53 Gr.B, ASME B36.10, BE, SCH 40 | 6,00 | - | 40 | BE | - | 5 | m | 28,26 | 141,3 | -
789 | CS1SC2-6"-SCI-TIE-IN-050 | CS1SC2 | FT | 90L | ELBOW 90 DEG LR, SEAMLESS, CS, ASTM A234 Gr.WPB, ASME B16.9, BW, SCH 40 | 6,00 | - | 40 | BW | - | 4 | e.a | 10,2 | 40,8 | -
790 | CS1SC2-6"-SCI-TIE-IN-050 | CS1SC2 | FT | NIP | NIPPLE, SEAMLESS, CS, ASTM A53 Gr.B, ASME B36.10, TE, SCH XXS L= 100 mm | 0,5 | 100mm | XXS | TE | - | 4 | e.a | 0,26 | 1,04 | -
791 | CS1SC2-6"-SCI-TIE-IN-050 | CS1SC2 | FT | TOL | THREADOLET, CS, ASTM A105, MSS SP-97, TE, CLASS 6000 | 6,00 | 0,5 | - | TE | 6000 | 2 | e.a | 0,14 | 0,28 | -
792 | CS1SC2-6"-SCI-TIE-IN-050 | CS1SC2 | FL | WNK | WELD NECK FLANGE, CS, ASTM A105, ASME B16.5, CLASS 150, FF, SCH 40 | 6,00 | - | 40 | FF | 150 | 6 | e.a | 10,91 | 65,46 | -
793 | CS1SC2-6"-SCI-TIE-IN-050 | CS1SC2 | GS | GAS | NONMETALLIC FLAT GASKET, ARAMID FIBER REINFORCED NBR, ASME B16.21, THK 1/8", CLASS 150, FF | 6,00 | - | - | FF | 150 | 6 | e.a | 0,06 | 0,36 | -
794 | CS1SC2-6"-SCI-TIE-IN-050 | CS1SC2 | BL | BOLT | STUD BOLTS W/2 HVY HEX NUTS, CS, A193 Gr.B7/A194 Gr.2H, ASME B1.1/B18.2.2 | 0,75 | 115mm | - | - | - | 48 | e.a | 0,401 | 19,248 | -
795 | CS1SC2-6"-SCI-TIE-IN-050 | CS1SC2 | VL | GAT | GATE VALVE THD, MSS SP-80, B62 UNS C83600, CL 150, NPTF, B1.20.1, SCREWED BONNET, PKG LUBRICATED FIBER/GRAPH, BRONZE STEM, SEAT RINGS&DISC, S, SOLID WEDGE, STEM OS&Y/RSNRO, HO | 0,5 | - | - | TE | 150 | 2 | e.a | 1,04 | 2,08 | -
796 | CS1SC2-6"-SCI-TIE-IN-050 | CS1SC2 | VL | GAT | GATE VALVE FL, MSS SP-128 TYPE II, A536 Gr 65-45-12, CL 125, FF, B16.1, BB, NON METALLIC FLAT GASKET EPDM, PKG EPDM, SOLID WEDGE, WEDGE DUCTILE IRON EPDM ENCAPSULATED, STEM BRONZE, OS&Y/RSNRO, HO, UL LISTED/FM APPROVED | 6,00 | - | - | FF | 125 | 1 | e.a | 68,00 | 68,00 | -
797 | CS1SC2-6"-SCI-TIE-IN-058 | CS1SC2 | PP | BE | PIPE, SEAMLESS, CS, ASTM A53 Gr.B, ASME B36.10, BE, SCH 40 | 6,00 | - | 40 | BE | - | 5 | m | 28,26 | 141,3 | -
798 | CS1SC2-6"-SCI-TIE-IN-058 | CS1SC2 | FT | 90L | ELBOW 90 DEG LR, SEAMLESS, CS, ASTM A234 Gr.WPB, ASME B16.9, BW, SCH 40 | 6,00 | - | 40 | BW | - | 4 | e.a | 10,2 | 40,8 | -
799 | CS1SC2-6"-SCI-TIE-IN-058 | CS1SC2 | FT | NIP | NIPPLE, SEAMLESS, CS, ASTM A53 Gr.B, ASME B36.10, TE, SCH XXS L= 100 mm | 0,5 | 100mm | XXS | TE | - | 4 | e.a | 0,26 | 1,04 | -
800 | CS1SC2-6"-SCI-TIE-IN-058 | CS1SC2 | FT | TOL | THREADOLET, CS, ASTM A105, MSS SP-97, TE, CLASS 6000 | 6,00 | 0,5 | - | TE | 6000 | 2 | e.a | 0,14 | 0,28 | -
801 | CS1SC2-6"-SCI-TIE-IN-058 | CS1SC2 | FL | WNK | WELD NECK FLANGE, CS, ASTM A105, ASME B16.5, CLASS 150, FF, SCH 40 | 6,00 | - | 40 | FF | 150 | 6 | e.a | 10,91 | 65,46 | -
802 | CS1SC2-6"-SCI-TIE-IN-058 | CS1SC2 | GS | GAS | NONMETALLIC FLAT GASKET, ARAMID FIBER REINFORCED NBR, ASME B16.21, THK 1/8", CLASS 150, FF | 6,00 | - | - | FF | 150 | 6 | e.a | 0,06 | 0,36 | -
803 | CS1SC2-6"-SCI-TIE-IN-058 | CS1SC2 | BL | BOLT | STUD BOLTS W/2 HVY HEX NUTS, CS, A193 Gr.B7/A194 Gr.2H, ASME B1.1/B18.2.2 | 0,75 | 115mm | - | - | - | 48 | e.a | 0,401 | 19,248 | -
804 | CS1SC2-6"-SCI-TIE-IN-058 | CS1SC2 | VL | GAT | GATE VALVE THD, MSS SP-80, B62 UNS C83600, CL 150, NPTF, B1.20.1, SCREWED BONNET, PKG LUBRICATED FIBER/GRAPH, BRONZE STEM, SEAT RINGS&DISC, S, SOLID WEDGE, STEM OS&Y/RSNRO, HO | 0,5 | - | - | TE | 150 | 2 | e.a | 1,04 | 2,08 | -
805 | CS1SC2-6"-SCI-TIE-IN-058 | CS1SC2 | VL | GAT | GATE VALVE FL, MSS SP-128 TYPE II, A536 Gr 65-45-12, CL 125, FF, B16.1, BB, NON METALLIC FLAT GASKET EPDM, PKG EPDM, SOLID WEDGE, WEDGE DUCTILE IRON EPDM ENCAPSULATED, STEM BRONZE, OS&Y/RSNRO, HO, UL LISTED/FM APPROVED | 6,00 | - | - | FF | 125 | 1 | e.a | 68,00 | 68,00 | -
806 | CS1SC2-6"-SCI-TIE-IN-063 | CS1SC2 | FL | BLD | BLIND FLANGE, CS, ASTM A105, ASME B16.5, CLASS 150, FF | 6,00 | - | - | FF | 150 | 1 | e.a | 11,8 | 11,8 | -
807 | CS1SC2-6"-SCI-TIE-IN-063 | CS1SC2 | GS | GAS | NONMETALLIC FLAT GASKET, ARAMID FIBER REINFORCED NBR, ASME B16.21, THK 1/8", CLASS 150, FF | 6,00 | - | - | FF | 150 | 1 | e.a | 0,06 | 0,06 | -
808 | CS1SC2-6"-SCI-TIE-IN-063 | CS1SC2 | BL | BOLT | STUD BOLTS W/2 HVY HEX NUTS, CS, A193 Gr.B7/A194 Gr.2H, ASME B1.1/B18.2.2 | 0,75 | 115mm | - | - | - | 8 | e.a | 0,401 | 3,208 | -
809 | CS1SC2-6"-SCI-TIE-IN-065 | CS1SC2 | FL | BLD | BLIND FLANGE, CS, ASTM A105, ASME B16.5, CLASS 150, FF | 6,00 | - | - | FF | 150 | 1 | e.a | 11,8 | 11,8 | -
810 | CS1SC2-6"-SCI-TIE-IN-065 | CS1SC2 | GS | GAS | NONMETALLIC FLAT GASKET, ARAMID FIBER REINFORCED NBR, ASME B16.21, THK 1/8", CLASS 150, FF | 6,00 | - | - | FF | 150 | 1 | e.a | 0,06 | 0,06 | -
811 | CS1SC2-6"-SCI-TIE-IN-065 | CS1SC2 | BL | BOLT | STUD BOLTS W/2 HVY HEX NUTS, CS, A193 Gr.B7/A194 Gr.2H, ASME B1.1/B18.2.2 | 0,75 | 115mm | - | - | - | 8 | e.a | 0,401 | 3,208 | -
812 | CS1SC2-8"-SCI-8-7-034 | CS1SC2 | PP | BE | PIPE, SEAMLESS, CS, ASTM A53 Gr.B, ASME B36.10, BE, SCH 20 | 8,00 | - | 20 | BE | - | 16 | m | 33,32 | 533,12 | -
813 | CS1SC2-8"-SCI-8-7-034 | CS1SC2 | FT | 90L | ELBOW 90 DEG LR, SEAMLESS, CS, ASTM A234 Gr.WPB, ASME B16.9, BW, SCH 80 | 2,00 | - | 80 | BW | - | 1 | e.a | 0,65 | 0,65 | -
814 | CS1SC2-8"-SCI-8-7-034 | CS1SC2 | FT | 90L | ELBOW 90 DEG LR, SEAMLESS, CS, ASTM A234 Gr.WPB, ASME B16.9, BW, SCH 20 | 8,00 | - | 20 | BW | - | 2 | e.a | 16,57 | 33,14 | -
815 | CS1SC2-8"-SCI-8-7-034 | CS1SC2 | FT | NIP | NIPPLE, SEAMLESS, CS, ASTM A53 Gr.B, ASME B36.10, BExTE, SCH 160 L= 100 mm | 2,00 | 100mm | 160 | BExTE | - | 2 | e.a | 1,11 | 2,22 | -
816 | CS1SC2-8"-SCI-8-7-034 | CS1SC2 | FT | WOL | WELDOLET, CS, ASTM A105, MSS SP-97, BW, SCH 80 | 8,00 | 2 | 20x80 | BW | - | 1 | e.a | 0,79 | 0,79 | -
817 | CS1SC2-8"-SCI-8-7-034 | CS1SC2 | FL | WNK | WELD NECK FLANGE, CS, ASTM A105, ASME B16.5, CLASS 150, FF, SCH 20 | 8,00 | - | 20 | FF | 150 | 2 | e.a | 17,3 | 34,6 | -
818 | CS1SC2-8"-SCI-8-7-034 | CS1SC2 | GS | GAS | NONMETALLIC FLAT GASKET, ARAMID FIBER REINFORCED NBR, ASME B16.21, THK 1/8", CLASS 150, FF | 8,00 | - | - | FF | 150 | 3 | e.a | 0,09 | 0,27 | -
819 | CS1SC2-8"-SCI-8-7-034 | CS1SC2 | BL | BOLT | STUD BOLTS W/2 HVY HEX NUTS, CS, A193 Gr.B7/A194 Gr.2H, ASME B1.1/B18.2.2 | 0,75 | 120mm | - | - | - | 24 | e.a | 0,41 | 9,84 | -
820 | CS1SC2-8"-SCI-8-7-034 | CS1SC2 | VL | GAT | GATE VALVE FL, MSS SP-128 TYPE II, A536 Gr 65-45-12, CL 125, FF, B16.1, BB, NON METALLIC FLAT GASKET EPDM, PKG EPDM, SOLID WEDGE, WEDGE DUCTILE IRON EPDM ENCAPSULATED, STEM BRONZE, OS&Y/RSNRO, HO, UL LISTED/FM APPROVED | 8,00 | - | - | FF | 125 | 1 | e.a | 104,00 | 104,00 | -
821 | CS1SC2-8"-SCI-8-7-034 | CS1SC2 | VL | GLB | GLOBE VALVE THD, MSS SP-80, B62 UNS C83600, CL 150, NPTF, B1.20.1, SCREWED BONNET, PKG LUBRICATED FIBER/GRAPH, BRONZE STEM, SEAT RINGS&DISC, SWIVEL PLUG DISC, STEM IS/RSRO, HO, UL LISTED | 2,00 | - | - | TE | 150 | 1 | e.a | 5,7 | 5,7 | -
822 | CS1SC2-8"-SCI-8-7-035 | CS1SC2 | PP | BE | PIPE, SEAMLESS, CS, ASTM A53 Gr.B, ASME B36.10, BE, SCH 20 | 8,00 | - | 20 | BE | - | 18 | m | 33,32 | 599,76 | -
823 | CS1SC2-8"-SCI-8-7-035 | CS1SC2 | FT | 90L | ELBOW 90 DEG LR, SEAMLESS, CS, ASTM A234 Gr.WPB, ASME B16.9, BW, SCH 80 | 2,00 | - | 80 | BW | - | 1 | e.a | 0,65 | 0,65 | -
824 | CS1SC2-8"-SCI-8-7-035 | CS1SC2 | FT | 90L | ELBOW 90 DEG LR, SEAMLESS, CS, ASTM A234 Gr.WPB, ASME B16.9, BW, SCH 20 | 8,00 | - | 20 | BW | - | 2 | e.a | 16,57 | 33,14 | -
825 | CS1SC2-8"-SCI-8-7-035 | CS1SC2 | FT | NIP | NIPPLE, SEAMLESS, CS, ASTM A53 Gr.B, ASME B36.10, BExTE, SCH 160 L= 100 mm | 2,00 | 100mm | 160 | BExTE | - | 2 | e.a | 1,11 | 2,22 | -
826 | CS1SC2-8"-SCI-8-7-035 | CS1SC2 | FT | WOL | WELDOLET, CS, ASTM A105, MSS SP-97, BW, SCH 80 | 8,00 | 2 | 20x80 | BW | - | 1 | e.a | 0,79 | 0,79 | -
827 | CS1SC2-8"-SCI-8-7-035 | CS1SC2 | FL | WNK | WELD NECK FLANGE, CS, ASTM A105, ASME B16.5, CLASS 150, FF, SCH 20 | 8,00 | - | 20 | FF | 150 | 2 | e.a | 17,3 | 34,6 | -
828 | CS1SC2-8"-SCI-8-7-035 | CS1SC2 | GS | GAS | NONMETALLIC FLAT GASKET, ARAMID FIBER REINFORCED NBR, ASME B16.21, THK 1/8", CLASS 150, FF | 8,00 | - | - | FF | 150 | 3 | e.a | 0,09 | 0,27 | -
829 | CS1SC2-8"-SCI-8-7-035 | CS1SC2 | BL | BOLT | STUD BOLTS W/2 HVY HEX NUTS, CS, A193 Gr.B7/A194 Gr.2H, ASME B1.1/B18.2.2 | 0,75 | 120mm | - | - | - | 24 | e.a | 0,41 | 9,84 | -
830 | CS1SC2-8"-SCI-8-7-035 | CS1SC2 | VL | GAT | GATE VALVE FL, MSS SP-128 TYPE II, A536 Gr 65-45-12, CL 125, FF, B16.1, BB, NON METALLIC FLAT GASKET EPDM, PKG EPDM, SOLID WEDGE, WEDGE DUCTILE IRON EPDM ENCAPSULATED, STEM BRONZE, OS&Y/RSNRO, HO, UL LISTED/FM APPROVED | 8,00 | - | - | FF | 125 | 1 | e.a | 104,00 | 104,00 | -
831 | CS1SC2-8"-SCI-8-7-035 | CS1SC2 | VL | GLB | GLOBE VALVE THD, MSS SP-80, B62 UNS C83600, CL 150, NPTF, B1.20.1, SCREWED BONNET, PKG LUBRICATED FIBER/GRAPH, BRONZE STEM, SEAT RINGS&DISC, SWIVEL PLUG DISC, STEM IS/RSRO, HO, UL LISTED | 2,00 | - | - | TE | 150 | 1 | e.a | 5,7 | 5,7 | -
832 | CS1SC2-8"-SCI-TIE-IN-025/026 | CS1SC2 | PP | BE | PIPE, SEAMLESS, CS, ASTM A53 Gr.B, ASME B36.10, BE, SCH 20 | 8,00 | - | 20 | BE | - | 1 | m | 33,32 | 33,32 | -
833 | CS1SC2-8"-SCI-TIE-IN-025/026 | CS1SC2 | FL | WNK | WELD NECK FLANGE, CS, ASTM A105, ASME B16.5, CLASS 150, FF, SCH 20 | 8,00 | - | 20 | FF | 150 | 2 | e.a | 17,3 | 34,6 | -
834 | CS1SC2-8"-SCI-TIE-IN-025/026 | CS1SC2 | GS | GAS | NONMETALLIC FLAT GASKET, ARAMID FIBER REINFORCED NBR, ASME B16.21, THK 1/8", CLASS 150, FF | 8,00 | - | - | FF | 150 | 2 | e.a | 0,09 | 0,18 | -
835 | CS1SC2-8"-SCI-TIE-IN-025/026 | CS1SC2 | BL | BOLT | STUD BOLTS W/2 HVY HEX NUTS, CS, A193 Gr.B7/A194 Gr.2H, ASME B1.1/B18.2.2 | 0,75 | 120mm | - | - | - | 16 | e.a | 0,41 | 6,56 | -
836 | CS1SC2-8"-SCI-TIE-IN-025/026 | CS1SC2 | VL | GAT | GATE VALVE FL, MSS SP-128 TYPE II, A536 Gr 65-45-12, CL 125, FF, B16.1, BB, NON METALLIC FLAT GASKET EPDM, PKG EPDM, SOLID WEDGE, WEDGE DUCTILE IRON EPDM ENCAPSULATED, STEM BRONZE, OS&Y/RSNRO, HO, UL LISTED/FM APPROVED | 8,00 | - | - | FF | 125 | 1 | e.a | 104,00 | 104,00 | -
837 | CS1SC2-8"-SCI-TIE-IN-043/044 | CS1SC2 | FL | WNK | WELD NECK FLANGE, CS, ASTM A105, ASME B16.5, CLASS 150, FF, SCH 20 | 8,00 | - | 20 | FF | 150 | 2 | e.a | 17,3 | 34,6 | -
838 | CS1SC2-8"-SCI-TIE-IN-043/044 | CS1SC2 | GS | GAS | NONMETALLIC FLAT GASKET, ARAMID FIBER REINFORCED NBR, ASME B16.21, THK 1/8", CLASS 150, FF | 8,00 | - | - | FF | 150 | 2 | e.a | 0,09 | 0,18 | -
839 | CS1SC2-8"-SCI-TIE-IN-043/044 | CS1SC2 | BL | BOLT | STUD BOLTS W/2 HVY HEX NUTS, CS, A193 Gr.B7/A194 Gr.2H, ASME B1.1/B18.2.2 | 0,75 | 120mm | - | - | - | 16 | e.a | 0,41 | 6,56 | -
840 | CS1SC2-8"-SCI-TIE-IN-043/044 | CS1SC2 | VL | GAT | GATE VALVE FL, MSS SP-128 TYPE II, A536 Gr 65-45-12, CL 125, FF, B16.1, BB, NON METALLIC FLAT GASKET EPDM, PKG EPDM, SOLID WEDGE, WEDGE DUCTILE IRON EPDM ENCAPSULATED, STEM BRONZE, OS&Y/RSNRO, HO, UL LISTED/FM APPROVED | 8,00 | - | - | FF | 125 | 1 | e.a | 104,00 | 104,00 | -
841 | CS1SC2-8"-SCI-TIE-IN-045/046 | CS1SC2 | FL | WNK | WELD NECK FLANGE, CS, ASTM A105, ASME B16.5, CLASS 150, FF, SCH 20 | 8,00 | - | 20 | FF | 150 | 2 | e.a | 17,3 | 34,6 | -
842 | CS1SC2-8"-SCI-TIE-IN-045/046 | CS1SC2 | GS | GAS | NONMETALLIC FLAT GASKET, ARAMID FIBER REINFORCED NBR, ASME B16.21, THK 1/8", CLASS 150, FF | 8,00 | - | - | FF | 150 | 2 | e.a | 0,09 | 0,18 | -
843 | CS1SC2-8"-SCI-TIE-IN-045/046 | CS1SC2 | BL | BOLT | STUD BOLTS W/2 HVY HEX NUTS, CS, A193 Gr.B7/A194 Gr.2H, ASME B1.1/B18.2.2 | 0,75 | 120mm | - | - | - | 16 | e.a | 0,41 | 6,56 | -
844 | CS1SC2-8"-SCI-TIE-IN-045/046 | CS1SC2 | VL | GAT | GATE VALVE FL, MSS SP-128 TYPE II, A536 Gr 65-45-12, CL 125, FF, B16.1, BB, NON METALLIC FLAT GASKET EPDM, PKG EPDM, SOLID WEDGE, WEDGE DUCTILE IRON EPDM ENCAPSULATED, STEM BRONZE, OS&Y/RSNRO, HO, UL LISTED/FM APPROVED | 8,00 | - | - | FF | 125 | 1 | e.a | 104,00 | 104,00 | -
845 | CS1SC2-8"-SCI-TIE-IN-056/057 | CS1SC2 | FL | WNK | WELD NECK FLANGE, CS, ASTM A105, ASME B16.5, CLASS 150, FF, SCH 20 | 8,00 | - | 20 | FF | 150 | 2 | e.a | 17,3 | 34,6 | -
846 | CS1SC2-8"-SCI-TIE-IN-056/057 | CS1SC2 | GS | GAS | NONMETALLIC FLAT GASKET, ARAMID FIBER REINFORCED NBR, ASME B16.21, THK 1/8", CLASS 150, FF | 8,00 | - | - | FF | 150 | 2 | e.a | 0,09 | 0,18 | -
847 | CS1SC2-8"-SCI-TIE-IN-056/057 | CS1SC2 | BL | BOLT | STUD BOLTS W/2 HVY HEX NUTS, CS, A193 Gr.B7/A194 Gr.2H, ASME B1.1/B18.2.2 | 0,75 | 120mm | - | - | - | 16 | e.a | 0,41 | 6,56 | -
848 | CS1SC2-8"-SCI-TIE-IN-056/057 | CS1SC2 | VL | GAT | GATE VALVE FL, MSS SP-128 TYPE II, A536 Gr 65-45-12, CL 125, FF, B16.1, BB, NON METALLIC FLAT GASKET EPDM, PKG EPDM, SOLID WEDGE, WEDGE DUCTILE IRON EPDM ENCAPSULATED, STEM BRONZE, OS&Y/RSNRO, HO, UL LISTED/FM APPROVED | 8,00 | - | - | FF | 125 | 1 | e.a | 104,00 | 104,00 | -
849 | CS2SA1-2"-SCI-8-7-001 | CS2SA1 | PP | BE | PIPE, SEAMLESS, CS, ASTM A106 Gr.B, ASME B36.10, BE, SCH 40 | 2,00 | - | 40 | BE | - | 16 | m | 5,44 | 87,04 | -
850 | CS2SA1-2"-SCI-8-7-001 | CS2SA1 | FT | 90L | ELBOW 90 DEG LR, SEAMLESS, CS, ASTM A234 Gr.WPB, ASME B16.9, BW, SCH 40 | 2,00 | - | 40 | BW | - | 10 | e.a | 0,65 | 6,5 | -
851 | CS2SA1-2"-SCI-8-7-002 | CS2SA1 | PP | BE | PIPE, SEAMLESS, CS, ASTM A106 Gr.B, ASME B36.10, BE, SCH 40 | 2,00 | - | 40 | BE | - | 17 | m | 5,44 | 92,48 | -
852 | CS2SA1-2"-SCI-8-7-002 | CS2SA1 | FT | 90L | ELBOW 90 DEG LR, SEAMLESS, CS, ASTM A234 Gr.WPB, ASME B16.9, BW, SCH 40 | 2,00 | - | 40 | BW | - | 8 | e.a | 0,65 | 5,2 | -
853 | CS2SA1-2"-SCI-8-7-003 | CS2SA1 | PP | BE | PIPE, SEAMLESS, CS, ASTM A106 Gr.B, ASME B36.10, BE, SCH 40 | 2,00 | - | 40 | BE | - | 11 | m | 5,44 | 59,84 | -
854 | CS2SA1-2"-SCI-8-7-003 | CS2SA1 | FT | 90L | ELBOW 90 DEG LR, SEAMLESS, CS, ASTM A234 Gr.WPB, ASME B16.9, BW, SCH 40 | 2,00 | - | 40 | BW | - | 7 | e.a | 0,65 | 4,55 | -
855 | CS2SA1-2"-SCI-8-7-004 | CS2SA1 | PP | BE | PIPE, SEAMLESS, CS, ASTM A106 Gr.B, ASME B36.10, BE, SCH 40 | 2,00 | - | 40 | BE | - | 11 | m | 5,44 | 59,84 | -
856 | CS2SA1-2"-SCI-8-7-004 | CS2SA1 | FT | 90L | ELBOW 90 DEG LR, SEAMLESS, CS, ASTM A234 Gr.WPB, ASME B16.9, BW, SCH 40 | 2,00 | - | 40 | BW | - | 9 | e.a | 0,65 | 5,85 | -
857 | DRENAJE TE-8701A(N) | CS1SC2 | FT | NIP | NIPPLE, SEAMLESS, CS, ASTM A53 Gr.B, ASME B36.10, TE, SCH 160 L= 100 mm | 1,5 | 100mm | 160 | TE | - | 1 | e.a | 0,73 | 0,73 | -
858 | DRENAJE TE-8701A(N) | CS1SC2 | VL | GLB | GLOBE VALVE THD, MSS SP-80, B62 UNS C83600, CL 150, NPTF, B1.20.1, SCREWED BONNET, PKG LUBRICATED FIBER/GRAPH, BRONZE STEM, SEAT RINGS&DISC, SWIVEL PLUG DISC, STEM IS/RSRO, HO, UL LISTED | 1,5 | - | - | TE | 150 | 1 | e.a | 3,44 | 3,44 | -
859 | DRENAJE TE-8701B(N) | CS1SC2 | FT | NIP | NIPPLE, SEAMLESS, CS, ASTM A53 Gr.B, ASME B36.10, TE, SCH 160 L= 100 mm | 1,5 | 100mm | 160 | TE | - | 1 | e.a | 0,73 | 0,73 | -
860 | DRENAJE TE-8701B(N) | CS1SC2 | VL | GLB | GLOBE VALVE THD, MSS SP-80, B62 UNS C83600, CL 150, NPTF, B1.20.1, SCREWED BONNET, PKG LUBRICATED FIBER/GRAPH, BRONZE STEM, SEAT RINGS&DISC, SWIVEL PLUG DISC, STEM IS/RSRO, HO, UL LISTED | 1,5 | - | - | TE | 150 | 1 | e.a | 3,44 | 3,44 | -