## Sheet1
ITEM | TYPE | TYPE_CODE | DESCRIPTION | FIRST_SIZE_NUMBER | SECOND_SIZE_NUMBER | SCH | FACE | RATING | QTY | UNITS | WEIGHT_PER_UNIT | TOTAL_WEIGHT | NOTE
1 | PP | BE | PIPE, SEAMLESS, CS, ASTM A53 Gr.B, ASME B36.10, BE, SCH 30 | 2,5 | - | 30 | BE | - | 1 | m | 8,04 | 8,04 | -
2 | PP | BE | PIPE, SEAMLESS, CS, ASTM A53 Gr.B, ASME B36.10, BE, SCH 30 | 4,00 | - | 30 | BE | - | 17 | m | 12,91 | 219,47 | -
3 | PP | BE | PIPE, SEAMLESS, CS, ASTM A53 Gr.B, ASME B36.10, BE, SCH 40 | 6,00 | - | 40 | BE | - | 127 | m | 28,26 | 3589,02 | -
4 | PP | BE | PIPE, SEAMLESS, CS, ASTM A53 Gr.B, ASME B36.10, BE, SCH 20 | 8,00 | - | 20 | BE | - | 13 | m | 33,32 | 433,16 | -
5 | FT | 45L | ELBOW 45 DEG LR, SEAMLESS, CS, ASTM A234 Gr.WPB, ASME B16.9, BW, SCH 40 | 6,00 | - | 40 | BW | - | 3 | e.a | 5,1 | 15,3 | -
6 | FT | 90L | ELBOW 90 DEG, CS, ASTM A105, ASME B16.11, SW, CLASS 3000 | 0,75 | - | - | SW | 3000 | 2 | e.a | 0,24 | 0,48 | -
7 | FT | 90L | ELBOW 90 DEG LR, SEAMLESS, CS, ASTM A234 Gr.WPB, ASME B16.9, BW, SCH 30 | 4,00 | - | 30 | BW | - | 7 | e.a | 3,9 | 27,3 | -
8 | FT | 90L | ELBOW 90 DEG LR, SEAMLESS, CS, ASTM A234 Gr.WPB, ASME B16.9, BW, SCH 40 | 6,00 | - | 40 | BW | - | 19 | e.a | 10,2 | 193,8 | -
9 | FT | 90L | ELBOW 90 DEG LR, SEAMLESS, CS, ASTM A234 Gr.WPB, ASME B16.9, BW, SCH 20 | 8,00 | - | 20 | BW | - | 1 | e.a | 16,57 | 16,57 | -
10 | FT | CPL | COUPLING, CS, ASTM A105, ASME B16.11, SWxTHD, CLASS 3000 | 0,75 | - | - | SWxTHD | 3000 | 1 | e.a | 0,14 | 0,14 | -
11 | FT | CPL | COUPLING, CS, ASTM A105, ASME B16.11, SWxTHD, CLASS 3000 | 1,25 | - | - | SWxTHD | 3000 | 1 | e.a | 0,36 | 0,36 | -
12 | FT | CRE | CONCENTRIC REDUCER, SEAMLESS, CS, ASTM A234 Gr.WPB, ASME B16.9, BW, SCH 40 x 30 | 6,00 | 4 | 40 x 30 | BW | - | 1 | e.a | 3,9 | 3,9 | -
13 | FT | ERE | ECCENTRIC REDUCER, SEAMLESS, CS, ASTM A234 Gr.WPB, ASME B16.9, BW, SCH 20 x 40 | 8,00 | 6 | 20 x 40 | BW | - | 1 | e.a | 6,5 | 6,5 | -
14 | FT | NIP | NIPPLE, SEAMLESS, CS, ASTM A53 Gr.B, ASME B36.10, TE, SCH XXS L= 100 mm | 0,5 | 100mm | XXS | TE | - | 1 | e.a | 0,26 | 0,26 | -
15 | FT | NIP | NIPPLE, SEAMLESS, CS, ASTM A53 Gr.B, ASME B36.10, TE, SCH 160 L= 100 mm | 0,75 | 100mm | 160 | TE | - | 3 | e.a | 0,29 | 0,87 | -
16 | FT | NIP | NIPPLE, SEAMLESS, CS, ASTM A53 Gr.B, ASME B36.10, TE, SCH 160 L= 100 mm | 1,25 | 100mm | 160 | TE | - | 1 | e.a | 0,56 | 0,56 | -
17 | FT | RTE | REDUCING TEE, SEAMLESS, CS, ASTM A234 Gr.WPB, ASME B16.9, BW, SCH 40 x 30 | 6,00 | 4 | 40 x 30 | BW | - | 2 | e.a | 16,00 | 32,00 | -
18 | FT | RTE | REDUCING TEE, SEAMLESS, CS, ASTM A234 Gr.WPB, ASME B16.9, BW, SCH 20 x 30 | 8,00 | 4 | 20 x 30 | BW | - | 1 | e.a | 28,00 | 28,00 | -
19 | FT | SWC | CONCENTRIC SWAGE, CS, ASTM A234 Gr.WPB, MSS SP-95, PExPE, SCH 80x80 | 1,25 | 0,75 | 80x80 | PExPE | - | 1 | e.a | 0,45 | 0,45 | -
20 | FT | TEE | STRAIGHT TEE, SEAMLESS, CS, ASTM A234 Gr.WPB, ASME B16.9, BW, SCH 40 | 6,00 | - | 40 | BW | - | 5 | e.a | 16,48 | 82,4 | -
21 | FT | TEE | STRAIGHT TEE, SEAMLESS, CS, ASTM A234 Gr.WPB, ASME B16.9, BW, SCH 20 | 8,00 | - | 20 | BW | - | 1 | e.a | 29,00 | 29,00 | -
22 | FT | TOL | THREADOLET, CS, ASTM A105, MSS SP-97, TE, CLASS 6000 | 6,00 | 0,5 | - | TE | 6000 | 1 | e.a | 0,14 | 0,14 | -
23 | FT | WOL | WELDOLET, CS, ASTM A105, MSS SP-97, BW, SCH 30 | 6,00 | 2,5 | 40 x 30 | BW | - | 4 | e.a | 1,81 | 7,24 | -
24 | FL | BLD | BLIND FLANGE, CS, ASTM A105, ASME B16.5, CLASS 150, FF | 6,00 | - | - | FF | 150 | 2 | e.a | 11,8 | 23,6 | -
25 | FL | WNK | WELD NECK FLANGE, CS, ASTM A105, ASME B16.5, CLASS 150, FF, SCH 30 | 4,00 | - | 30 | FF | 150 | 4 | e.a | 7,11 | 28,44 | -
26 | FL | WNK | WELD NECK FLANGE, CS, ASTM A105, ASME B16.5, CLASS 150, FF, SCH 40 | 6,00 | - | 40 | FF | 150 | 25 | e.a | 10,91 | 272,75 | -
27 | FL | WNK | WELD NECK FLANGE, CS, ASTM A105, ASME B16.5, CLASS 150, FF, SCH 20 | 8,00 | - | 20 | FF | 150 | 4 | e.a | 17,3 | 69,2 | -
28 | GS | GAS | NONMETALLIC FLAT GASKET, ARAMID FIBER REINFORCED NBR, ASME B16.21, THK 1/8", CLASS 150, FF | 4,00 | - | - | FF | 150 | 4 | e.a | 0,05 | 0,2 | -
29 | GS | GAS | NONMETALLIC FLAT GASKET, ARAMID FIBER REINFORCED NBR, ASME B16.21, THK 1/8", CLASS 150, FF | 6,00 | - | - | FF | 150 | 24 | e.a | 0,06 | 1,44 | -
30 | GS | GAS | NONMETALLIC FLAT GASKET, ARAMID FIBER REINFORCED NBR, ASME B16.21, THK 1/8", CLASS 150, FF | 8,00 | - | - | FF | 150 | 4 | e.a | 0,09 | 0,36 | -
31 | BL | BOLT | STUD BOLTS W/2 HVY HEX NUTS, CS, A193 Gr.B7/A194 Gr.2H, ASME B1.1/B18.2.2 | 0,625 | 100mm | - | - | - | 24 | e.a | 0,235 | 5,64 | -
32 | BL | BOLT | STUD BOLTS W/2 HVY HEX NUTS, CS, A193 Gr.B7/A194 Gr.2H, ASME B1.1/B18.2.2 | 0,75 | 115mm | - | - | - | 200 | e.a | 0,401 | 80,2 | -
33 | BL | BOLT | STUD BOLTS W/2 HVY HEX NUTS, CS, A193 Gr.B7/A194 Gr.2H, ASME B1.1/B18.2.2 | 0,75 | 120mm | - | - | - | 24 | e.a | 0,41 | 9,84 | -
34 | VL | CHS | SWING CHECK VALVE FL, MSS SP-136, A536 Gr 65-45-12, CL 125, INST HORIZ/VERT, FF, B16.1, BOLTED COVER, NON METALLIC FLAT GASKET EPDM, SEATS BRONZE, DISC DUCTILE IRON EPDM ENCAPSULATED, SS304 PIN,UL LISTED/FM APPROVED | 6,00 | - | - | FF | 125 | 1 | e.a | 79,00 | 79,00 | -
35 | VL | GAT | GATE VALVE THD, MSS SP-80, B62 UNS C83600, CL 150, NPTF, B1.20.1, SCREWED BONNET, PKG LUBRICATED FIBER/GRAPH, BRONZE STEM, SEAT RINGS&DISC, S, SOLID WEDGE, STEM OS&Y/RSNRO, HO | 0,5 | - | - | TE | 150 | 1 | e.a | 1,04 | 1,04 | -
36 | VL | GAT | GATE VALVE FL, MSS SP-128 TYPE II, A536 Gr 65-45-12, CL 125, FF, B16.1, BB, NON METALLIC FLAT GASKET EPDM, PKG EPDM, SOLID WEDGE, WEDGE DUCTILE IRON EPDM ENCAPSULATED, STEM BRONZE, OS&Y/RSNRO, HO, UL LISTED/FM APPROVED | 6,00 | - | - | FF | 125 | 9 | e.a | 68,00 | 612,00 | -
37 | VL | GAT | GATE VALVE FL, MSS SP-128 TYPE II, A536 Gr 65-45-12, CL 125, FF, B16.1, BB, NON METALLIC FLAT GASKET EPDM, PKG EPDM, SOLID WEDGE, WEDGE DUCTILE IRON EPDM ENCAPSULATED, STEM BRONZE, OS&Y/RSNRO, HO, UL LISTED/FM APPROVED | 8,00 | - | - | FF | 125 | 1 | e.a | 104,00 | 104,00 | -
38 | VL | GLB | ANGLE HOSE VALVE THD, MSS SP-80, B62 UNS C83600, 300 PSI CWP, FNPT X NH W/CAP AND CHAIN, FNPT B1.20.1 AND NH NFPA 1963, SCREW-IN BONNET, RENEWABLE DISC, PKG NON ASBESTOS, DISC&STEM BRONZE, RISING STEM, HO, UL LISTED/FM APPROVED | 2,5 | - | - | FNPTxMNH | 300 PSI CWP | 4 | e.a | 7,08 | 28,32 | -